## 照査①
保 安 林 整 備 詳 細 設 計
基 本 条 件 の 照 査 項 目 一 覧 表
（ 照 査 ① ）
業務名：
発注機関：
受注者名：
照査の日付：
|  |  |  | 受注者印 |  | 照査技術者 |  | 管理技術者
基本条件の照査項目一覧表（様式－１）
保安林整備
No. | 項目 | 主な内容 |  | 提示資料 | 照査 |  | 備 考
[5 empty] | 対象 | 確認
1 | 業務目的，設計範囲等 | 1) | 業務の目的，実施箇所及び設計の範囲等を理解しているか。
|  | 2) | 全体計画がある場合，計画に準じて業務が遂行されるか。
|  | 3) | 業務の主な作業，工程等を把握しているか。
2 | 基本条件等 | 1) | 計画する工種・工法は妥当か。
|  | 2) | 設計単位は，SI単位系を使用しているか。
|  | 3) | 森林造成計画，保育計画は目標林型に沿った計画となっているか。
|  | 4) | 林分密度，収量比数計算の算定方法は妥当か。
|  | 5) | 簡易構造物は現地発生材を利用しているか。
3 | 資料等の確認 | 1) | 貸与資料に不足・追加する事項があるか。
|  | 2) | 森林整備保全事業設計積算要領，治山技術基準等の内容を理解しているか。
|  | 3) | 使用する資料は最新版となっているか｡
4 | 現地踏査 | 1) | 地形，地質及び転石等の現地状況を把握しているか。
|  | 2) | 斜面（近隣斜面含む）の崩壊状況を把握しているか。
|  | 3) | 樹木，植生等の状況を把握しているか。
|  | 4) | 樹種界，標準値の位置は妥当か。
|  | 5) | 保全対象を把握しているか。
|  | 6) | 既設構造物等の状況を把握しているか。
|  | 7) | 支障となる物件等の状況を把握しているか。
|  | 8) | 用地の境界，他法令に係る区域等を確認しているか。
|  | 9) | 周辺の土地利用状況を把握しているか。
|  | 10) | 施工ヤード等に利用可能な箇所を把握しているか。
|  | 11) | 景観状況（配慮の必要がある場合）を把握しているか。
5 | 関係機関等との調整状況 | 1) | 他の工作物管理者との調整内容を理解しているか。
|  | 2) | 地元及び地権者との調整内容を理解しているか。
6 | 環境等への配慮 | 1) | 環境への配慮の必要性，方針，内容，範囲等を理解しているか。
|  | 2) | 環境に配慮する具体的方法，作成すべき資料等を把握しているか。

## 照査②
保 安 林 整 備 詳 細 設 計
細 部 条 件 の 照 査 項 目 一 覧 表
（ 照 査 ② ）
業務名：
発注機関：
受注者名：
照査の日付：
|  |  |  | 受注者印 |  | 照査技術者 |  | 管理技術者
細部条件の照査項目一覧表（様式－２）
保安林整備
No. | 項目 | 主な内容 |  | 提示資料 | 照査 |  | 備 考
[5 empty] | 対象 | 確認
1 | 協議内容 | 1) | 受・発注者間で協議した内容が反映されているか。
2 | 主要図面 | 1) | 平面図（法線，取付等）は適切か。
|  | 2) | 縦・横断面図は妥当か。
|  | 3) | 基本条件等との整合がとれているか。
|  | 4) | 既設，次年度以降の計画及び他所管構造物等との関連は適切か。
3 | 使用材料 | 1) | 使用する材料に制約はあるか。
|  | 2) | 現地材の利用の可能性を検討しているか。
|  | 3) | 使用材料の規格は基準と合致しているか。
|  | 4) | 木材の積極的な利用を検討しているか。
|  | 5) | 再生資材の利用を検討しているか。
4 | 植栽工 | 1) | 目的は適切か。
|  | 2) | 樹種選定は，現地状況を考慮し決定しているか。
|  | 3) | 植栽本数は，現地状況を考慮し決定しているか。
|  | 4) | 主林木と肥料木の割合は適切か。
|  | 5) | 植栽箇所の選定は適切か。
|  | 6) | 施肥，客土は適切か。
|  | 7) | 敷わらの量は適切か。
5 | 本数調整伐 | 1) | 目的は適切か。
|  | 2) | 対象エリアは，現地状況を考慮し決定しているか。
|  | 3) | 伐採率は，現地状況を考慮し決定しているか。
6 | 土留工 | 1) | 設置目的は適切か。
|  | 2) | 種別の選定は適切か。
|  | 3) | 位置，高さ及び方向は適切か。
|  | 4) | 土留工の平面法線は現地形に沿っているか。
|  | 5) | 断面決定は適切に行われているか。
|  | 6) | 安定条件は満たされており，経済性も検討されているか。
|  | 7) | 水抜きの配置等は，治山技術基準及び現地状況を考慮しているか。
|  | 8) | 裏込は設けているか。
|  | 9) | 湧水等への配慮がされているか。
|  | 10) | 景観に配慮しているか。
|  | 11) | 施工方法に配慮しているか。
細部条件の照査項目一覧表（様式－２）
保安林整備
No. | 項目 | 主な内容 |  | 提示資料 | 照査 |  | 備 考
[5 empty] | 対象 | 確認
7 | 防風工 | 1) | 設置位置及び方向等は適切か。
|  | 2) | 計画高及び構造は適切か。
8 | 静砂工 | 1) | 設置位置及び方向等は適切か。
|  | 2) | 計画高及び構造は適切か。
9 | 柵工・筋工 | 1) | 種別，資材及び防腐処理等は，現地状況を考慮し決定しているか。
|  | 2) | 設置間隔は現地状況を考慮し決定しているか。
10 | 施工計画 | 1) | 施工方法，手順は適切か。
|  | 2) | 運搬路，仮設道及び施工ヤード等の確保を検討しているか。
|  | 3) | 附帯工として計画する工種はあるか。
|  | 4) | 騒音，振動，排ガス，汚濁水等の影響を考慮しているか。
11 | コスト縮減 | 1) | コスト縮減策を検討しているか。
12 | その他

## 照査③
保 安 林 整 備 詳 細 設 計
成 果 物 の 照 査 項 目 一 覧 表
（ 照 査 ③ ）
業務名：
発注機関：
受注者名：
照査の日付：
|  |  |  | 受注者印 |  | 照査技術者 |  | 管理技術者
成果品の照査項目一覧表（様式－３）
保安林整備
No. | 項目 | 主な内容 |  | 提示資料 | 照査 |  | 備 考
[5 empty] | 対象 | 確認
1 | 協議内容 | 1) | 受・発注者間で協議した内容が反映されているか。
2 | 安定計算書等 | 1) | 安定計算が必要な構造物について，設計因子は適切か。
（安全率，コンクリートの単位体積重量，許容応力度，内部摩擦角，地盤般力と許容応力との関係等）
|  | 2) | 施工に配慮した安定条件となっているか｡
3 | 詳細設計 | 1) | 構造等は特記仕様書等と整合しているか。
|  | 2) | 木材，再生資材の使用は検討したか。
|  | 3) | コスト縮減対策は検討したか。
4 | 設計図 | 1) | 縮尺は森林整備保全事業設計積算要領，共通仕様書，特記仕様書と整合しているか。
|  | 2) | 平面図には必要な事項が明示されているか。（方位，ＢＭ，既設・関連構造物等）
|  | 3) | 構造物の形状・寸法及び計画高等は整合しているか。
|  | 4) | 構造物の寸法等は，適用基準及び打合せ事項と整合しているか。
|  | 5) | 図面が明瞭に描かれているか。(線の区分等）
|  | 6) | 各設計図間の整合がとれているか。
|  | 7) | 標準図及び定規図は作成されているか。
|  | 8) | 設計図の標題は正しく表示されているか。
|  | 9) | 測点杭等の現地復原が可能な精度で作成されているか。
5 | 数量計算書 | 1) | 数量計算は，森林整備保全事業設計積算要領，治山技術基準，特記仕様書と整合しているか。 （有効数字，位取り，単位，区分等）
|  | 2) | 数量計算に用いた寸法は，図面と一致しているか。
|  | 3) | 数量取りまとめは，工種，材料毎に行っているか。
6 | 報告書 | 1) | 報告書の構成は適切か。
|  | 2) | 必要事項の記載漏れはないか。
|  | 3) | 設計の根拠となる資料名等は記載されているか。
|  | 4) | 設計条件の考え方が整理されているか。
|  | 5) | 比較，検討の結果が整理されているか。
|  | 6) | 工事の発注に際しての留意事項等が記載されているか。
7 | 成果物 | 1) | 成果物一覧表の成果物が作成されているか。