## 081_02_堀の内橋
年度 |  | 調査区分 | 地点ｺｰﾄﾞ | 水系名 | 水域名 | 測定地点名 | 類型 | 基準点 | 調査機関名 | 分析機関名 | 地点統一番号
2018 |  | 年間調査 | 02 |  | 夜越川 | 堀の内橋 | A | 基準地点 | 茨城県 |  | 08-081-02
項目 |  |  | 単位 | 04月12日 | 05月21日 | 06月26日 | 07月10日 | 08月23日 | 09月04日 | 10月05日 | 11月15日 | 12月05日 | 01月23日 | 02月14日 | 03月13日
一般項目 | 採取時刻 |  |  | 11時15分 | 10時55分 | 10時10分 | 11時10分 | 11時35分 | 12時00分 | 11時50分 | 15時15分 | 12時25分 | 15時30分 | 14時10分 | 12時05分
| 採取位置 |  |  | 流心（中央） | 流心（中央） | 流心（中央） | 流心（中央） | 流心（中央） | 流心（中央） | 流心（中央） | 流心（中央） | 流心（中央） | 流心（中央） | 流心（中央） | 流心（中央）
| 採取水深 |  | m | 0.1 | 0.1 | 0.1 | 0.1 | 0.1 | 0.1 | 0.1 | 0.1 | 0.1 | 0.1 | 0.1 | 0.1
一般項目 | 天候コード |  |  | 晴れ | 晴れ | 晴れ | 晴れ | 晴れ | 薄曇り | 曇り | 晴れ | 曇り | 晴れ | 晴れ | 晴れ
一般項目 | 流況コード |  |  | 通常の状況 | 通常の状況 | 通常の状況 | 通常の状況 | 通常の状況 | 通常の状況 | 通常の状況 | 通常の状況 | 通常の状況 | 通常の状況 | 通常の状況 | 通常の状況
一般項目 | 臭気コード |  |  | 無臭 | 無臭 | 無臭 | 無臭 | 無臭 | 無臭 | 無臭 | 無臭 | 無臭 | 無臭 | 無臭 | 無臭
一般項目 | 色相コード |  |  | 黄色・淡（明） | 灰黄色・淡（明） | 灰黄色・淡（明） | 灰黄色・淡（明） | 灰黄色・淡（明） | 灰黄色・淡（明） | 灰黄色・淡（明） | 灰黄色・淡（明） | 黄色・淡（明） | 黄色・淡（明） | 黄色・淡（明） | 灰黄色・淡（明）
一般項目 | 気温 |  | ℃ | 19.3 | 20.6 | 26.6 | 31.2 | 32.8 | 30.9 | 21.1 | 14.9 | 16.9 | 10.7 | 7.1 | 16.8
一般項目 | 水温 |  | ℃ | 17.2 | 17.5 | 23.5 | 27.5 | 27.0 | 23.2 | 20.0 | 15.0 | 12.0 | 8.0 | 7.5 | 14.6
一般項目 | 流量 |  | m3/S | 0.02 | 0.23 | 0.05 | 0.01 | 0.08 | 0.07 | 0.06 | 0.01 | 0.01 | 0.01 | 0.05 | 0.06
一般項目 | 全水深 |  | m | 0.60 | 0.50 | 0.70 | 0.60 | 0.70 | 0.70 | 0.20 | 0.80 | 0.70 | 0.50 | 0.40 | 0.20
一般項目 | 透明度 |  | m
生活環境項目 | pH |  |  | 8.0 | 7.7 | 7.7 | 8.0 | 7.9 | 8.0 | 7.6 | 8.0 | 8.0 | 8.1 | 7.8 | 7.7
生活環境項目 | DO |  | mg/l | 7.5 | 8.0 | 6.7 | 6.4 | 8.7 | 7.8 | 7.3 | 9.2 | 8.8 | 14.0 | 13.0 | 10.0
生活環境項目 | BOD |  | mg/l | 2.3 | 2.3 | 1.6 | 1.7 | 1.5 | 1.1 | 1.2 | 1.0 | 1.6 | 1.1 | 0.5 | 1.2
生活環境項目 | COD |  | mg/l | 6.3 | 8.0 | 7.2 | 6.7 | 5.4 | 5.1 | 6.0 | 3.6 | 4.0 | 2.4 | 3.7 | 5.4
生活環境項目 | SS |  | mg/l | 20 | 31 | 15 | 16 | 13 | 13 | 22 | 16 | 21 | 3 | 3 | 12
生活環境項目 | 大腸菌群数 |  | MPN/100ml | 4900 |  |  | 33000 |  |  | 7900 |  |  | 3300
生活環境項目 | n-ヘキサン抽出物質_油分等 |  | mg/l
生活環境項目 | 底層DO |  | mg/l
全窒素全燐 | 全窒素 |  | mg/l | 2.00 | 1.40 | 1.50 | 1.70 | 1.20 | 1.60 | 1.70 | 1.40 | 1.40 | 1.80 | 1.80 | 1.70
全窒素全燐 | 全燐 |  | mg/l | 0.080 | 0.120 | 0.110 | 0.083 | 0.083 | 0.088 | 0.068 | 0.047 | 0.060 | 0.029 | 0.021 | 0.060
健康項目 | カドミウム |  | mg/l
健康項目 | 全シアン |  | mg/l
健康項目 | 鉛 |  | mg/l
健康項目 | 六価クロム |  | mg/l
健康項目 | 砒素 |  | mg/l
健康項目 | 総水銀 |  | mg/l
健康項目 | アルキル水銀 |  | mg/l
健康項目 | PCB |  | mg/l
健康項目 | ジクロロメタン |  | mg/l
健康項目 | 四塩化炭素 |  | mg/l
健康項目 | 1,2-ジクロロエタン |  | mg/l
健康項目 | 1,1-ジクロロエチレン |  | mg/l
健康項目 | シス-1,2-ジクロロエチレン |  | mg/l
健康項目 | 1,1,1-トリクロロエタン |  | mg/l
健康項目 | 1,1,2-トリクロロエタン |  | mg/l
健康項目 | トリクロロエチレン |  | mg/l
健康項目 | テトラクロロエチレン |  | mg/l
健康項目 | 1,3-ジクロロプロペン |  | mg/l
健康項目 | チウラム |  | mg/l
健康項目 | シマジン |  | mg/l
健康項目 | チオベンカルブ |  | mg/l
健康項目 | ベンゼン |  | mg/l
健康項目 | セレン |  | mg/l
健康項目 | 硝酸性窒素 |  | mg/l
健康項目 | 亜硝酸性窒素 |  | mg/l
健康項目 | 硝酸性窒素及び亜硝酸性窒素 |  | mg/l
健康項目 | ふっ素 |  | mg/l
健康項目 | ほう素 |  | mg/l
健康項目 | 1,4-ジオキサン |  | mg/l |  |  |  | < 0.005 | [5 empty] | < 0.005
要監視項目 | クロロホルム（要監視） |  | mg/l
要監視項目 | トランス-1,2-ジクロロエチレン |  | mg/l
要監視項目 | 1,2-ジクロロプロパン |  | mg/l
要監視項目 | p-ジクロロベンゼン |  | mg/l
要監視項目 | イソキサチオン |  | mg/l
要監視項目 | ダイアジノン |  | mg/l
要監視項目 | フェニトロチオン |  | mg/l
要監視項目 | イソプロチオラン |  | mg/l
要監視項目 | オキシン銅 |  | mg/l
要監視項目 | クロロタロニル |  | mg/l
要監視項目 | プロピザミド |  | mg/l
要監視項目 | EPN |  | mg/l
要監視項目 | ジクロルボス |  | mg/l
要監視項目 | フェノブカルブ |  | mg/l
要監視項目 | イプロベンホス |  | mg/l
要監視項目 | クロルニトロフェン |  | mg/l
要監視項目 | トルエン |  | mg/l
要監視項目 | キシレン |  | mg/l
要監視項目 | フタル酸ジエチルヘキシル |  | mg/l
要監視項目 | ニッケル |  | mg/l
要監視項目 | モリブデン |  | mg/l
要監視項目 | アンチモン |  | mg/l
要監視項目 | 塩化ビニルモノマー |  | mg/l
要監視項目 | エピクロロヒドリン |  | mg/l
要監視項目 | 全マンガン |  | mg/l | [7 empty] | 0.14
要監視項目 | ウラン |  | mg/l
トリハロメタン生成能 | トリハロメタン生成能 |  | mg/l
トリハロメタン生成能 | クロロホルム生成能 |  | mg/l
トリハロメタン生成能 | ブロモジクロロメタン生成能 |  | mg/l
トリハロメタン生成能 | ジブロモクロロメタン生成能 |  | mg/l
トリハロメタン生成能 | ブロモホルム生成能 |  | mg/l
特殊項目 | フェノール類 |  | mg/l
特殊項目 | 銅 |  | mg/l
特殊項目 | 亜鉛 |  | mg/l
特殊項目 | 鉄_溶解性 |  | mg/l
特殊項目 | マンガン_溶解性 |  | mg/l
特殊項目 | クロム |  | mg/l
水生生物保全項目（環境基準） | 全亜鉛 |  | mg/l | 0.007 |  | 0.006 |  | 0.004 |  | 0.008 |  | 0.006 |  | 0.005
水生生物保全項目（環境基準） | 1904:ノニルフェノール |  | mg/l | < 0.00006 |  | < 0.00006 |  | < 0.00006 |  | < 0.00006 |  | < 0.00006 |  | < 0.00006
水生生物保全項目（環境基準） | 1905:ノニルフェノール異性体No.01 |  | mg/l
水生生物保全項目（環境基準） | 1906:ノニルフェノール異性体No.02 |  | mg/l
水生生物保全項目（環境基準） | 1907:ノニルフェノール異性体No.03 |  | mg/l
水生生物保全項目（環境基準） | 1908:ノニルフェノール異性体No.04 |  | mg/l
水生生物保全項目（環境基準） | 1909:ノニルフェノール異性体No.05 |  | mg/l
水生生物保全項目（環境基準） | 1910:ノニルフェノール異性体No.06 |  | mg/l
水生生物保全項目（環境基準） | 1911:ノニルフェノール異性体No.07 |  | mg/l
水生生物保全項目（環境基準） | 1912:ノニルフェノール異性体No.08 |  | mg/l
水生生物保全項目（環境基準） | 1913:ノニルフェノール異性体No.09 |  | mg/l
水生生物保全項目（環境基準） | 1914:ノニルフェノール異性体No.10 |  | mg/l
水生生物保全項目（環境基準） | 1915:ノニルフェノール異性体No.11 |  | mg/l
水生生物保全項目（環境基準） | 1916:ノニルフェノール異性体No.12 |  | mg/l
水生生物保全項目（環境基準） | 1917:ノニルフェノール異性体No.13 |  | mg/l
水生生物保全項目（環境基準） | 1940:LAS |  | mg/l | 0.0046 |  | 0.0019 |  | 0.0006 |  | 0.0015 |  | 0.0016 |  | 0.0009
水生生物保全項目（環境基準） | 1941:C10-LAS |  | mg/l
水生生物保全項目（環境基準） | 1942:C11-LAS |  | mg/l
水生生物保全項目（環境基準） | 1943:C12-LAS |  | mg/l
水生生物保全項目（環境基準） | 1944:C13-LAS |  | mg/l
水生生物保全項目（環境基準） | 1945:C14-LAS |  | mg/l
水生生物保全項目（要監視） | クロロホルム（水生生物保全） |  | mg/l
水生生物保全項目（要監視） | フェノール |  | mg/l
水生生物保全項目（要監視） | ホルムアルデヒド |  | mg/l
水生生物保全項目（要監視） | 1970:４-t-オクチルフェノール |  | mg/l
水生生物保全項目（要監視） | 1971:アニリン |  | mg/l
水生生物保全項目（要監視） | 1972:２，４-ジクロロフェノール |  | mg/l
その他項目 | 透視度 |  | ｃｍ | > 30 | 27 | > 30 | > 30 | > 30 | > 30 | > 30 | > 30 | 25 | > 30 | > 30 | > 30
その他項目 | アンモニア性窒素 |  | mg/L
その他項目 | 有機性窒素 |  | mg/L
その他項目 | オルトりん酸性りん |  | mg/L
その他項目 | TOC |  | mg/L
その他項目 | 塩化物イオン |  | mg/L
その他項目 | 陰イオン界面活性剤 |  | mg/L
その他項目 | クロロフィル-a |  | μg/L
その他項目 | 下層DO |  | mg/L
その他項目 | 大腸菌数 |  | MPN/100ml |  |  |  | 100.0 | [5 empty] | 2
その他項目 | その他項目11
その他項目 | その他項目12
その他項目 | その他項目13
その他項目 | その他項目14
その他項目 | その他項目15
その他項目 | その他項目16
その他項目 | その他項目17
その他項目 | その他項目18
その他項目 | その他項目19
その他項目 | その他項目20
その他項目 | その他項目21
その他項目 | その他項目22
その他項目 | その他項目23
その他項目 | その他項目24
その他項目 | その他項目25
その他項目 | その他項目26
その他項目 | その他項目27
その他項目 | その他項目28
その他項目 | その他項目29
その他項目 | その他項目30
その他項目 | その他項目31
その他項目 | その他項目32
その他項目 | その他項目33
その他項目 | その他項目34
その他項目 | その他項目35
その他項目 | その他項目36
その他項目 | その他項目37
その他項目 | その他項目38
その他項目 | その他項目39
その他項目 | その他項目40
備考

## 081_53_新東栄橋
年度 |  | 調査区分 | 地点ｺｰﾄﾞ | 水系名 | 水域名 | 測定地点名 | 類型 | 基準点 | 調査機関名 | 分析機関名 | 地点統一番号
2018 |  | 年間調査 | 53 |  | 夜越川 | 新東栄橋 | A | 補助地点 | 茨城県 |  | 08-081-53
項目 |  |  | 単位 | 04月12日 | 06月26日 | 08月23日 | 10月05日 | 12月05日 | 02月14日
一般項目 | 採取時刻 |  |  | 11時25分 | 10時20分 | 11時55分 | 10時30分 | 12時15分 | 14時25分
| 採取位置 |  |  | 流心（中央） | 流心（中央） | 流心（中央） | 流心（中央） | 流心（中央） | 流心（中央）
| 採取水深 |  | m | 0.3 | 0.3 | 0.3 | 0.3 | 0.4 | 0.4
一般項目 | 天候コード |  |  | 晴れ | 晴れ | 晴れ | 曇り | 曇り | 晴れ
一般項目 | 流況コード |  |  | 通常の状況 | 通常の状況 | 通常の状況 | 通常の状況 | 通常の状況 | 通常の状況
一般項目 | 臭気コード |  |  | 無臭 | 無臭 | 無臭 | 無臭 | 無臭 | 無臭
一般項目 | 色相コード |  |  | 黄色・淡（明） | 灰黄色・淡（明） | 灰黄色・淡（明） | 黄色・淡（明） | 黄色・淡（明） | 灰黄色・淡（明）
一般項目 | 気温 |  | ℃ | 19.3 | 26.6 | 32.8 | 21.1 | 16.9 | 7.1
一般項目 | 水温 |  | ℃ | 17.5 | 25.5 | 29.8 | 21.5 | 16.0 | 7.5
一般項目 | 流量 |  | m3/S | 0.01 | 0.01 | 0.01 | 0.01 | 0.01 | 0.01
一般項目 | 全水深 |  | m | 1.90 | 1.70 | 1.70 | 1.90 | 2.00 | 2.10
一般項目 | 透明度 |  | m
生活環境項目 | pH |  |  | 8.2 | 7.7 | 8.5 | 7.9 | 8.1 | 7.8
生活環境項目 | DO |  | mg/l | 10.0 | 6.2 | 11.0 | 8.9 | 8.4 | 12.0
生活環境項目 | BOD |  | mg/l | 2.9 | 1.7 | 3.0 | 4.4 | 1.4 | 1.1
生活環境項目 | COD |  | mg/l | 6.7 | 6.6 | 9.5 | 8.2 | 4.2 | 5.0
生活環境項目 | SS |  | mg/l | 11 | 12 | 19 | 17 | 12 | 8
生活環境項目 | 大腸菌群数 |  | MPN/100ml
生活環境項目 | n-ヘキサン抽出物質_油分等 |  | mg/l
生活環境項目 | 底層DO |  | mg/l
全窒素全燐 | 全窒素 |  | mg/l
全窒素全燐 | 全燐 |  | mg/l
健康項目 | カドミウム |  | mg/l
健康項目 | 全シアン |  | mg/l
健康項目 | 鉛 |  | mg/l
健康項目 | 六価クロム |  | mg/l
健康項目 | 砒素 |  | mg/l
健康項目 | 総水銀 |  | mg/l
健康項目 | アルキル水銀 |  | mg/l
健康項目 | PCB |  | mg/l
健康項目 | ジクロロメタン |  | mg/l
健康項目 | 四塩化炭素 |  | mg/l
健康項目 | 1,2-ジクロロエタン |  | mg/l
健康項目 | 1,1-ジクロロエチレン |  | mg/l
健康項目 | シス-1,2-ジクロロエチレン |  | mg/l
健康項目 | 1,1,1-トリクロロエタン |  | mg/l
健康項目 | 1,1,2-トリクロロエタン |  | mg/l
健康項目 | トリクロロエチレン |  | mg/l
健康項目 | テトラクロロエチレン |  | mg/l
健康項目 | 1,3-ジクロロプロペン |  | mg/l
健康項目 | チウラム |  | mg/l
健康項目 | シマジン |  | mg/l
健康項目 | チオベンカルブ |  | mg/l
健康項目 | ベンゼン |  | mg/l
健康項目 | セレン |  | mg/l
健康項目 | 硝酸性窒素 |  | mg/l
健康項目 | 亜硝酸性窒素 |  | mg/l
健康項目 | 硝酸性窒素及び亜硝酸性窒素 |  | mg/l
健康項目 | ふっ素 |  | mg/l
健康項目 | ほう素 |  | mg/l
健康項目 | 1,4-ジオキサン |  | mg/l
要監視項目 | クロロホルム（要監視） |  | mg/l
要監視項目 | トランス-1,2-ジクロロエチレン |  | mg/l
要監視項目 | 1,2-ジクロロプロパン |  | mg/l
要監視項目 | p-ジクロロベンゼン |  | mg/l
要監視項目 | イソキサチオン |  | mg/l
要監視項目 | ダイアジノン |  | mg/l
要監視項目 | フェニトロチオン |  | mg/l
要監視項目 | イソプロチオラン |  | mg/l
要監視項目 | オキシン銅 |  | mg/l
要監視項目 | クロロタロニル |  | mg/l
要監視項目 | プロピザミド |  | mg/l
要監視項目 | EPN |  | mg/l
要監視項目 | ジクロルボス |  | mg/l
要監視項目 | フェノブカルブ |  | mg/l
要監視項目 | イプロベンホス |  | mg/l
要監視項目 | クロルニトロフェン |  | mg/l
要監視項目 | トルエン |  | mg/l
要監視項目 | キシレン |  | mg/l
要監視項目 | フタル酸ジエチルヘキシル |  | mg/l
要監視項目 | ニッケル |  | mg/l
要監視項目 | モリブデン |  | mg/l
要監視項目 | アンチモン |  | mg/l
要監視項目 | 塩化ビニルモノマー |  | mg/l
要監視項目 | エピクロロヒドリン |  | mg/l
要監視項目 | 全マンガン |  | mg/l
要監視項目 | ウラン |  | mg/l
トリハロメタン生成能 | トリハロメタン生成能 |  | mg/l
トリハロメタン生成能 | クロロホルム生成能 |  | mg/l
トリハロメタン生成能 | ブロモジクロロメタン生成能 |  | mg/l
トリハロメタン生成能 | ジブロモクロロメタン生成能 |  | mg/l
トリハロメタン生成能 | ブロモホルム生成能 |  | mg/l
特殊項目 | フェノール類 |  | mg/l
特殊項目 | 銅 |  | mg/l
特殊項目 | 亜鉛 |  | mg/l
特殊項目 | 鉄_溶解性 |  | mg/l
特殊項目 | マンガン_溶解性 |  | mg/l
特殊項目 | クロム |  | mg/l
水生生物保全項目（環境基準） | 全亜鉛 |  | mg/l
水生生物保全項目（環境基準） | 1904:ノニルフェノール |  | mg/l
水生生物保全項目（環境基準） | 1905:ノニルフェノール異性体No.01 |  | mg/l
水生生物保全項目（環境基準） | 1906:ノニルフェノール異性体No.02 |  | mg/l
水生生物保全項目（環境基準） | 1907:ノニルフェノール異性体No.03 |  | mg/l
水生生物保全項目（環境基準） | 1908:ノニルフェノール異性体No.04 |  | mg/l
水生生物保全項目（環境基準） | 1909:ノニルフェノール異性体No.05 |  | mg/l
水生生物保全項目（環境基準） | 1910:ノニルフェノール異性体No.06 |  | mg/l
水生生物保全項目（環境基準） | 1911:ノニルフェノール異性体No.07 |  | mg/l
水生生物保全項目（環境基準） | 1912:ノニルフェノール異性体No.08 |  | mg/l
水生生物保全項目（環境基準） | 1913:ノニルフェノール異性体No.09 |  | mg/l
水生生物保全項目（環境基準） | 1914:ノニルフェノール異性体No.10 |  | mg/l
水生生物保全項目（環境基準） | 1915:ノニルフェノール異性体No.11 |  | mg/l
水生生物保全項目（環境基準） | 1916:ノニルフェノール異性体No.12 |  | mg/l
水生生物保全項目（環境基準） | 1917:ノニルフェノール異性体No.13 |  | mg/l
水生生物保全項目（環境基準） | 1940:LAS |  | mg/l
水生生物保全項目（環境基準） | 1941:C10-LAS |  | mg/l
水生生物保全項目（環境基準） | 1942:C11-LAS |  | mg/l
水生生物保全項目（環境基準） | 1943:C12-LAS |  | mg/l
水生生物保全項目（環境基準） | 1944:C13-LAS |  | mg/l
水生生物保全項目（環境基準） | 1945:C14-LAS |  | mg/l
水生生物保全項目（要監視） | クロロホルム（水生生物保全） |  | mg/l
水生生物保全項目（要監視） | フェノール |  | mg/l
水生生物保全項目（要監視） | ホルムアルデヒド |  | mg/l
水生生物保全項目（要監視） | 1970:４-t-オクチルフェノール |  | mg/l
水生生物保全項目（要監視） | 1971:アニリン |  | mg/l
水生生物保全項目（要監視） | 1972:２，４-ジクロロフェノール |  | mg/l
その他項目 | 透視度 |  | ｃｍ | > 30 | > 30 | 30 | 30 | > 30 | > 30
その他項目 | アンモニア性窒素 |  | mg/L
その他項目 | 有機性窒素 |  | mg/L
その他項目 | オルトりん酸性りん |  | mg/L
その他項目 | TOC |  | mg/L
その他項目 | 塩化物イオン |  | mg/L
その他項目 | 陰イオン界面活性剤 |  | mg/L
その他項目 | クロロフィル-a |  | μg/L
その他項目 | 下層DO |  | mg/L
その他項目 | 大腸菌数 |  | MPN/100ml
その他項目 | その他項目11
その他項目 | その他項目12
その他項目 | その他項目13
その他項目 | その他項目14
その他項目 | その他項目15
その他項目 | その他項目16
その他項目 | その他項目17
その他項目 | その他項目18
その他項目 | その他項目19
その他項目 | その他項目20
その他項目 | その他項目21
その他項目 | その他項目22
その他項目 | その他項目23
その他項目 | その他項目24
その他項目 | その他項目25
その他項目 | その他項目26
その他項目 | その他項目27
その他項目 | その他項目28
その他項目 | その他項目29
その他項目 | その他項目30
その他項目 | その他項目31
その他項目 | その他項目32
その他項目 | その他項目33
その他項目 | その他項目34
その他項目 | その他項目35
その他項目 | その他項目36
その他項目 | その他項目37
その他項目 | その他項目38
その他項目 | その他項目39
その他項目 | その他項目40
備考

## 082_01_あやめ橋
年度 |  | 調査区分 | 地点ｺｰﾄﾞ | 水系名 | 水域名 | 測定地点名 | 類型 | 基準点 | 調査機関名 | 分析機関名 | 地点統一番号
2018 |  | 年間調査 | 01 |  | 前川 | あやめ橋 | A | 基準地点 | 茨城県 |  | 08-082-01
項目 |  |  | 単位 | 04月12日 | 05月21日 | 06月19日 | 07月10日 | 08月23日 | 09月04日 | 10月05日 | 11月15日 | 12月05日 | 01月15日 | 02月14日 | 03月13日
一般項目 | 採取時刻 |  |  | 11時35分 | 11時20分 | 12時15分 | 11時35分 | 12時10分 | 12時30分 | 10時40分 | 14時35分 | 11時55分 | 11時10分 | 14時35分 | 12時35分
| 採取位置 |  |  | 流心（中央） | 流心（中央） | 流心（中央） | 流心（中央） | 流心（中央） | 流心（中央） | 流心（中央） | 流心（中央） | 流心（中央） | 流心（中央） | 流心（中央） | 流心（中央）
| 採取水深 |  | m | 0.4 | 0.5 | 0.6 | 0.5 | 0.5 | 0.5 | 0.5 | 0.4 | 0.5 | 0.4 | 0.5 | 0.5
一般項目 | 天候コード |  |  | 晴れ | 晴れ | 晴れ | 晴れ | 晴れ | 薄曇り | 曇り | 晴れ | 曇り | 薄曇り | 晴れ | 晴れ
一般項目 | 流況コード |  |  | 通常の状況 | 通常の状況 | 通常の状況 | 赤潮（またはアオコ等）が発生している | 赤潮（またはアオコ等）が発生している | 通常の状況 | 通常の状況 | 通常の状況 | 通常の状況 | 通常の状況 | 通常の状況 | 通常の状況
一般項目 | 臭気コード |  |  | 無臭 | 無臭 | 無臭 | 無臭 | 無臭 | 無臭 | 無臭 | 無臭 | 無臭 | 無臭 | 無臭 | 無臭
一般項目 | 色相コード |  |  | 灰黄色・淡（明） | 黄色・淡（明） | 黄緑色・淡（明） | 黄緑色・淡（明） | 黄緑色・淡（明） | 灰黄色・淡（明） | 黄色・淡（明） | 黄緑色・淡（明） | 黄緑色・淡（明） | 黄色・中 | 黄色・淡（明） | 灰黄色・淡（明）
一般項目 | 気温 |  | ℃ | 19.3 | 22.6 | 22.9 | 31.2 | 32.8 | 30.9 | 20.3 | 14.9 | 16.9 | 9.6 | 7.1 | 17.0
一般項目 | 水温 |  | ℃ | 17.5 | 20.0 | 18.5 | 31.5 | 30.3 | 27.5 | 22.1 | 17.5 | 15.0 | 6.7 | 6.5 | 14.1
一般項目 | 流量 |  | m3/S | 0.01 | 0.01 | 1.31 | 0.01 | 0.01 | 0.01 | 0.01 | 0.01 | 0.01 | 0.01 | 0.01 | 0.01
一般項目 | 全水深 |  | m | 2.40 | 2.90 | 3.30 | 2.60 | 2.80 | 2.60 | 2.60 | 2.40 | 2.60 | 2.40 | 2.60 | 2.50
一般項目 | 透明度 |  | m
生活環境項目 | pH |  |  | 8.3 | 8.2 | 8.3 | 8.7 | 8.8 | 8.1 | 7.6 | 8.1 | 8.2 | 7.9 | 7.7 | 7.9
生活環境項目 | DO |  | mg/l | 10.0 | 10.0 | 10.0 | 12.0 | 12.0 | 7.2 | 6.1 | 9.3 | 9.5 | 2.3 | 3.0 | 9.5
生活環境項目 | BOD |  | mg/l | 2.6 | 1.5 | 2.7 | 2.2 | 3.9 | 2.4 | 1.6 | 2.7 | 2.8 | 4.5 | 1.2 | 3.4
生活環境項目 | COD |  | mg/l | 6.6 | 7.3 | 6.9 | 8.2 | 10.0 | 7.3 | 8.1 | 6.9 | 7.0 | 6.0 | 6.3 | 8.8
生活環境項目 | SS |  | mg/l | 12 | 15 | 17 | 15 | 19 | 20 | 10 | 12 | 13 | 9 | 8 | 28
生活環境項目 | 大腸菌群数 |  | MPN/100ml | 790 |  |  | 1700 |  |  | 3300 |  |  | 1400
生活環境項目 | n-ヘキサン抽出物質_油分等 |  | mg/l
生活環境項目 | 底層DO |  | mg/l
全窒素全燐 | 全窒素 |  | mg/l | 0.61 | 0.54 | 0.61 | 0.63 | 0.89 | 0.83 | 1.20 | 1.20 | 1.00 | 1.60 | 2.10 | 1.40
全窒素全燐 | 全燐 |  | mg/l | 0.061 | 0.071 | 0.070 | 0.063 | 0.120 | 0.120 | 0.130 | 0.091 | 0.088 | 0.110 | 0.094 | 0.140
健康項目 | カドミウム |  | mg/l |  |  |  | < 0.0003 | [5 empty] | < 0.0003
健康項目 | 全シアン |  | mg/l |  |  |  | < 0.1 | [5 empty] | < 0.1
健康項目 | 鉛 |  | mg/l |  |  |  | < 0.001 | [5 empty] | < 0.001
健康項目 | 六価クロム |  | mg/l |  |  |  | < 0.005 | [5 empty] | < 0.005
健康項目 | 砒素 |  | mg/l |  |  |  | 0.001 | [5 empty] | 0.001
健康項目 | 総水銀 |  | mg/l |  |  |  | < 0.0005 | [5 empty] | < 0.0005
健康項目 | アルキル水銀 |  | mg/l
健康項目 | PCB |  | mg/l
健康項目 | ジクロロメタン |  | mg/l |  |  |  | < 0.002 | [5 empty] | < 0.002
健康項目 | 四塩化炭素 |  | mg/l |  |  |  | < 0.0002 | [5 empty] | < 0.0002
健康項目 | 1,2-ジクロロエタン |  | mg/l |  |  |  | < 0.0004 | [5 empty] | < 0.0004
健康項目 | 1,1-ジクロロエチレン |  | mg/l |  |  |  | < 0.01 | [5 empty] | < 0.01
健康項目 | シス-1,2-ジクロロエチレン |  | mg/l |  |  |  | < 0.004 | [5 empty] | < 0.004
健康項目 | 1,1,1-トリクロロエタン |  | mg/l |  |  |  | < 0.0005 | [5 empty] | < 0.0005
健康項目 | 1,1,2-トリクロロエタン |  | mg/l |  |  |  | < 0.0006 | [5 empty] | < 0.0006
健康項目 | トリクロロエチレン |  | mg/l |  |  |  | < 0.001 | [5 empty] | < 0.001
健康項目 | テトラクロロエチレン |  | mg/l |  |  |  | < 0.0005 | [5 empty] | < 0.0005
健康項目 | 1,3-ジクロロプロペン |  | mg/l |  | < 0.0002 |  | < 0.0002
健康項目 | チウラム |  | mg/l |  | < 0.0006
健康項目 | シマジン |  | mg/l |  | < 0.0003
健康項目 | チオベンカルブ |  | mg/l |  | < 0.002
健康項目 | ベンゼン |  | mg/l |  |  |  | < 0.001 | [5 empty] | < 0.001
健康項目 | セレン |  | mg/l
健康項目 | 硝酸性窒素 |  | mg/l
健康項目 | 亜硝酸性窒素 |  | mg/l
健康項目 | 硝酸性窒素及び亜硝酸性窒素 |  | mg/l
健康項目 | ふっ素 |  | mg/l |  |  |  | 0.18 | [5 empty] | 0.13
健康項目 | ほう素 |  | mg/l |  |  |  | 0.04 | [5 empty] | 0.04
健康項目 | 1,4-ジオキサン |  | mg/l |  |  |  | < 0.005 | [5 empty] | < 0.005
要監視項目 | クロロホルム（要監視） |  | mg/l
要監視項目 | トランス-1,2-ジクロロエチレン |  | mg/l
要監視項目 | 1,2-ジクロロプロパン |  | mg/l
要監視項目 | p-ジクロロベンゼン |  | mg/l
要監視項目 | イソキサチオン |  | mg/l
要監視項目 | ダイアジノン |  | mg/l
要監視項目 | フェニトロチオン |  | mg/l
要監視項目 | イソプロチオラン |  | mg/l
要監視項目 | オキシン銅 |  | mg/l
要監視項目 | クロロタロニル |  | mg/l
要監視項目 | プロピザミド |  | mg/l
要監視項目 | EPN |  | mg/l
要監視項目 | ジクロルボス |  | mg/l
要監視項目 | フェノブカルブ |  | mg/l
要監視項目 | イプロベンホス |  | mg/l
要監視項目 | クロルニトロフェン |  | mg/l
要監視項目 | トルエン |  | mg/l
要監視項目 | キシレン |  | mg/l
要監視項目 | フタル酸ジエチルヘキシル |  | mg/l
要監視項目 | ニッケル |  | mg/l
要監視項目 | モリブデン |  | mg/l
要監視項目 | アンチモン |  | mg/l
要監視項目 | 塩化ビニルモノマー |  | mg/l
要監視項目 | エピクロロヒドリン |  | mg/l
要監視項目 | 全マンガン |  | mg/l
要監視項目 | ウラン |  | mg/l
トリハロメタン生成能 | トリハロメタン生成能 |  | mg/l
トリハロメタン生成能 | クロロホルム生成能 |  | mg/l
トリハロメタン生成能 | ブロモジクロロメタン生成能 |  | mg/l
トリハロメタン生成能 | ジブロモクロロメタン生成能 |  | mg/l
トリハロメタン生成能 | ブロモホルム生成能 |  | mg/l
特殊項目 | フェノール類 |  | mg/l |  | < 0.01
特殊項目 | 銅 |  | mg/l |  | < 0.01
特殊項目 | 亜鉛 |  | mg/l
特殊項目 | 鉄_溶解性 |  | mg/l
特殊項目 | マンガン_溶解性 |  | mg/l
特殊項目 | クロム |  | mg/l |  | < 0.02
水生生物保全項目（環境基準） | 全亜鉛 |  | mg/l | 0.004 |  | 0.004 |  | 0.003 |  | 0.006 |  | 0.005 |  | 0.007
水生生物保全項目（環境基準） | 1904:ノニルフェノール |  | mg/l | < 0.00006 |  | < 0.00006 |  | < 0.00006 |  | < 0.00006 |  | < 0.00006 |  | < 0.00006
水生生物保全項目（環境基準） | 1905:ノニルフェノール異性体No.01 |  | mg/l
水生生物保全項目（環境基準） | 1906:ノニルフェノール異性体No.02 |  | mg/l
水生生物保全項目（環境基準） | 1907:ノニルフェノール異性体No.03 |  | mg/l
水生生物保全項目（環境基準） | 1908:ノニルフェノール異性体No.04 |  | mg/l
水生生物保全項目（環境基準） | 1909:ノニルフェノール異性体No.05 |  | mg/l
水生生物保全項目（環境基準） | 1910:ノニルフェノール異性体No.06 |  | mg/l
水生生物保全項目（環境基準） | 1911:ノニルフェノール異性体No.07 |  | mg/l
水生生物保全項目（環境基準） | 1912:ノニルフェノール異性体No.08 |  | mg/l
水生生物保全項目（環境基準） | 1913:ノニルフェノール異性体No.09 |  | mg/l
水生生物保全項目（環境基準） | 1914:ノニルフェノール異性体No.10 |  | mg/l
水生生物保全項目（環境基準） | 1915:ノニルフェノール異性体No.11 |  | mg/l
水生生物保全項目（環境基準） | 1916:ノニルフェノール異性体No.12 |  | mg/l
水生生物保全項目（環境基準） | 1917:ノニルフェノール異性体No.13 |  | mg/l
水生生物保全項目（環境基準） | 1940:LAS |  | mg/l | < 0.0006 |  | < 0.0006 |  | < 0.0006 |  | < 0.0006 |  | 0.0012 |  | 0.0064
水生生物保全項目（環境基準） | 1941:C10-LAS |  | mg/l
水生生物保全項目（環境基準） | 1942:C11-LAS |  | mg/l
水生生物保全項目（環境基準） | 1943:C12-LAS |  | mg/l
水生生物保全項目（環境基準） | 1944:C13-LAS |  | mg/l
水生生物保全項目（環境基準） | 1945:C14-LAS |  | mg/l
水生生物保全項目（要監視） | クロロホルム（水生生物保全） |  | mg/l
水生生物保全項目（要監視） | フェノール |  | mg/l
水生生物保全項目（要監視） | ホルムアルデヒド |  | mg/l
水生生物保全項目（要監視） | 1970:４-t-オクチルフェノール |  | mg/l
水生生物保全項目（要監視） | 1971:アニリン |  | mg/l
水生生物保全項目（要監視） | 1972:２，４-ジクロロフェノール |  | mg/l
その他項目 | 透視度 |  | ｃｍ | > 30 | > 30 | 29 | 27 | > 30 | > 30 | > 30 | > 30 | > 30 | > 30 | > 30 | 22
その他項目 | アンモニア性窒素 |  | mg/L
その他項目 | 有機性窒素 |  | mg/L
その他項目 | オルトりん酸性りん |  | mg/L
その他項目 | TOC |  | mg/L
その他項目 | 塩化物イオン |  | mg/L
その他項目 | 陰イオン界面活性剤 |  | mg/L
その他項目 | クロロフィル-a |  | μg/L
その他項目 | 下層DO |  | mg/L
その他項目 | 大腸菌数 |  | MPN/100ml |  |  |  | 2 | [5 empty] | 28.0
その他項目 | その他項目11
その他項目 | その他項目12
その他項目 | その他項目13
その他項目 | その他項目14
その他項目 | その他項目15
その他項目 | その他項目16
その他項目 | その他項目17
その他項目 | その他項目18
その他項目 | その他項目19
その他項目 | その他項目20
その他項目 | その他項目21
その他項目 | その他項目22
その他項目 | その他項目23
その他項目 | その他項目24
その他項目 | その他項目25
その他項目 | その他項目26
その他項目 | その他項目27
その他項目 | その他項目28
その他項目 | その他項目29
その他項目 | その他項目30
その他項目 | その他項目31
その他項目 | その他項目32
その他項目 | その他項目33
その他項目 | その他項目34
その他項目 | その他項目35
その他項目 | その他項目36
その他項目 | その他項目37
その他項目 | その他項目38
その他項目 | その他項目39
その他項目 | その他項目40
備考