## 043_01_川島橋
年度 |  | 調査区分 | 地点ｺｰﾄﾞ | 水系名 | 水域名 | 測定地点名 | 類型 | 基準点 | 調査機関名 | 分析機関名 | 地点統一番号
2018 |  | 年間調査 | 01 |  | 鬼怒川（２） | 川島橋 | A | 基準地点 | 茨城県 |  | 08-043-01
項目 |  |  | 単位 | 04月13日 | 05月16日 | 06月06日 | 07月04日 | 08月01日 | 09月19日 | 09月19日 | 10月10日 | 11月14日 | 12月05日 | 01月09日 | 01月09日 | 02月06日 | 03月06日
一般項目 | 採取時刻 |  |  | 12時05分 | 12時00分 | 12時05分 | 12時00分 | 12時00分 | 11時15分 | 18時15分 | 12時15分 | 12時00分 | 12時00分 | 10時15分 | 12時00分 | 12時00分 | 12時00分
| 採取位置 |  |  | 流心（中央） | 流心（中央） | 流心（中央） | 流心（中央） | 流心（中央） | 流心（中央） | 流心（中央） | 流心（中央） | 流心（中央） | 流心（中央） | 流心（中央） | 流心（中央） | 流心（中央） | 流心（中央）
| 採取水深 |  | m | 0.3 | 0.32 | 0.3 | 0.34 | 0.27 | 0.61 | 0.59 | 0.48 | 0.46 | 0.5 | 0.48 | 0.48 | 0.33 | 0.38
一般項目 | 天候コード |  |  | 晴れ | 晴れ | 雨 | 曇り | 晴れ | 晴れ | 晴れ | 晴れ | 晴れ | 晴れ | 晴れ | 晴れ | 雨 | 曇り
一般項目 | 流況コード
一般項目 | 臭気コード |  |  | 下水臭（微） | 下水臭（微） | 無臭 | 無臭 | 無臭 | 下水臭（微） | 下水臭（微） | 下水臭（微） | 川藻臭（微） | 無臭 | 無臭 | 無臭 | 下水臭（微） | 下水臭（微）
一般項目 | 色相コード |  |  | 無色 | 無色 | 無色 | 無色 | 無色 | 黄色・淡（明） | 黄色・淡（明） | 黄色・淡（明） | 無色 | 無色 | 無色 | 無色 | 黄色・淡（明） | 黄色・淡（明）
一般項目 | 気温 |  | ℃ | 19.5 | 30.0 | 23.8 | 31.0 | 35.2 | 25.8 | 22.4 | 26.0 | 15.2 | 18.5 | 5.8 | 7.5 | 7.2 | 13.0
一般項目 | 水温 |  | ℃ | 16.0 | 23.2 | 21.5 | 24.8 | 30.0 | 22.4 | 21.4 | 21.1 | 15.0 | 15.5 | 6.4 | 7.0 | 7.8 | 11.5
一般項目 | 流量 |  | m3/S
一般項目 | 全水深 |  | m | 1.5 | 1.6 | 1.53 | 1.7 | 1.33 | 3.05 | 2.95 | 2.4 | 2.3 | 2.5 | 2.4 | 2.4 | 1.65 | 1.9
一般項目 | 透明度 |  | m
生活環境項目 | pH |  |  | 7.7 | 7.7 | 7.7 | 8 | 7.6 | 7.7 | 7.8 | 7.6 | 7.8 | 7.7 | 7.6 | 7.7 | 7.6 | 7.6
生活環境項目 | DO |  | mg/l | 10 | 9.9 | 9.3 | 9.7 | 7.7 | 9.9 | 8.8 | 9.1 | 10 | 11 | 12 | 12 | 7.8 | 10
生活環境項目 | BOD |  | mg/l | 0.6 | 1.2 | 0.9 | 1 | 0.8 | 0.6 | 0.6 | 0.3 | 0.5 | 0.6 | 0.5 | 0.5 | 0.8 | 0.9
生活環境項目 | COD |  | mg/l | 1.6 | 2 | 2 | 1.9 | 1.7 | 2.2 | 1.8 | 1.6 | 1.5 | 1.4 | 1.1 | 1.2 | 1.6 | 2.1
生活環境項目 | SS |  | mg/l | 3 | 2 | 4 | 2 | 5 | 6 | 5 | 7 | 4 | 3 | 1 | 1 | 2 | 5
生活環境項目 | 大腸菌群数 |  | MPN/100ml | 79 | 33000 | 17000 | 4900 | 17000 |  | 33000 | 13000 | 3300 | 330 |  | 330 | 330 | 220
生活環境項目 | n-ヘキサン抽出物質_油分等 |  | mg/l
生活環境項目 | 底層DO |  | mg/l
全窒素全燐 | 全窒素 |  | mg/l |  | 1.6 |  | 1.3 |  |  | 0.83 |  |  |  |  | 1.1
全窒素全燐 | 全燐 |  | mg/l |  | 0.035 |  | 0.023 |  |  | 0.029 |  |  |  |  | 0.031
健康項目 | カドミウム |  | mg/l | [6 empty] | < 0.0003 |  |  |  |  | < 0.0003
健康項目 | 全シアン |  | mg/l | [6 empty] | < 0.01 |  |  |  |  | < 0.01
健康項目 | 鉛 |  | mg/l | [6 empty] | < 0.001 |  |  |  |  | 0.001
健康項目 | 六価クロム |  | mg/l | [6 empty] | < 0.005 |  |  |  |  | < 0.005
健康項目 | 砒素 |  | mg/l | [6 empty] | 0.001 |  |  |  |  | 0.001
健康項目 | 総水銀 |  | mg/l | [6 empty] | < 0.0003 |  |  |  |  | < 0.0003
健康項目 | アルキル水銀 |  | mg/l
健康項目 | PCB |  | mg/l | [6 empty] | < 0.0003
健康項目 | ジクロロメタン |  | mg/l | [6 empty] | < 0.0002
健康項目 | 四塩化炭素 |  | mg/l | [6 empty] | < 0.0002
健康項目 | 1,2-ジクロロエタン |  | mg/l | [6 empty] | < 0.0002
健康項目 | 1,1-ジクロロエチレン |  | mg/l | [6 empty] | < 0.0002
健康項目 | シス-1,2-ジクロロエチレン |  | mg/l | [6 empty] | < 0.0002
健康項目 | 1,1,1-トリクロロエタン |  | mg/l | [6 empty] | < 0.0002
健康項目 | 1,1,2-トリクロロエタン |  | mg/l | [6 empty] | < 0.0002
健康項目 | トリクロロエチレン |  | mg/l | [6 empty] | < 0.0002
健康項目 | テトラクロロエチレン |  | mg/l | [6 empty] | < 0.0002
健康項目 | 1,3-ジクロロプロペン |  | mg/l | [6 empty] | < 0.0002
健康項目 | チウラム |  | mg/l | [6 empty] | < 0.0006
健康項目 | シマジン |  | mg/l | [6 empty] | < 0.0003
健康項目 | チオベンカルブ |  | mg/l | [6 empty] | < 0.0003
健康項目 | ベンゼン |  | mg/l | [6 empty] | < 0.0002
健康項目 | セレン |  | mg/l | [6 empty] | < 0.001
健康項目 | 硝酸性窒素 |  | mg/l | [6 empty] | 0.62 |  |  |  |  | 0.96
健康項目 | 亜硝酸性窒素 |  | mg/l | [6 empty] | 0.005 |  |  |  |  | 0.007
健康項目 | 硝酸性窒素及び亜硝酸性窒素 |  | mg/l | [6 empty] | 0.62 |  |  |  |  | 0.96
健康項目 | ふっ素 |  | mg/l | [6 empty] | 0.08 |  |  |  |  | 0.08
健康項目 | ほう素 |  | mg/l | [6 empty] | 0.04 |  |  |  |  | 0.05
健康項目 | 1,4-ジオキサン |  | mg/l | [6 empty] | < 0.005 |  |  |  |  | < 0.005
要監視項目 | クロロホルム（要監視） |  | mg/l | [6 empty] | < 0.0001
要監視項目 | トランス-1,2-ジクロロエチレン |  | mg/l | [6 empty] | < 0.0002
要監視項目 | 1,2-ジクロロプロパン |  | mg/l | [6 empty] | < 0.0002
要監視項目 | p-ジクロロベンゼン |  | mg/l | [6 empty] | < 0.0002
要監視項目 | イソキサチオン |  | mg/l | [6 empty] | < 0.0002
要監視項目 | ダイアジノン |  | mg/l | [6 empty] | < 0.0002
要監視項目 | フェニトロチオン |  | mg/l | [6 empty] | < 0.0002
要監視項目 | イソプロチオラン |  | mg/l | [6 empty] | < 0.0002
要監視項目 | オキシン銅 |  | mg/l | [6 empty] | < 0.004
要監視項目 | クロロタロニル |  | mg/l | [6 empty] | < 0.0002
要監視項目 | プロピザミド |  | mg/l | [6 empty] | < 0.0002
要監視項目 | EPN |  | mg/l | [6 empty] | < 0.0006 |  |  |  |  | < 0.0006
要監視項目 | ジクロルボス |  | mg/l | [6 empty] | < 0.0002
要監視項目 | フェノブカルブ |  | mg/l | [6 empty] | < 0.0002
要監視項目 | イプロベンホス |  | mg/l | [6 empty] | < 0.0002
要監視項目 | クロルニトロフェン |  | mg/l | [6 empty] | < 0.0001
要監視項目 | トルエン |  | mg/l | [6 empty] | < 0.0002
要監視項目 | キシレン |  | mg/l | [6 empty] | < 0.0002
要監視項目 | フタル酸ジエチルヘキシル |  | mg/l | [6 empty] | < 0.006
要監視項目 | ニッケル |  | mg/l | [6 empty] | 0.001
要監視項目 | モリブデン |  | mg/l | [6 empty] | < 0.005
要監視項目 | アンチモン |  | mg/l | [6 empty] | < 0.0002
要監視項目 | 塩化ビニルモノマー |  | mg/l
要監視項目 | エピクロロヒドリン |  | mg/l
要監視項目 | 全マンガン |  | mg/l | [6 empty] | < 0.02
要監視項目 | ウラン |  | mg/l
トリハロメタン生成能 | トリハロメタン生成能 |  | mg/l
トリハロメタン生成能 | クロロホルム生成能 |  | mg/l
トリハロメタン生成能 | ブロモジクロロメタン生成能 |  | mg/l
トリハロメタン生成能 | ジブロモクロロメタン生成能 |  | mg/l
トリハロメタン生成能 | ブロモホルム生成能 |  | mg/l
特殊項目 | フェノール類 |  | mg/l | [6 empty] | < 0.005
特殊項目 | 銅 |  | mg/l | [6 empty] | < 0.004
特殊項目 | 亜鉛 |  | mg/l
特殊項目 | 鉄_溶解性 |  | mg/l | [6 empty] | < 0.02
特殊項目 | マンガン_溶解性 |  | mg/l | [6 empty] | < 0.02
特殊項目 | クロム |  | mg/l | [6 empty] | < 0.005
水生生物保全項目（環境基準） | 全亜鉛 |  | mg/l | 0.003 | 0.002 | 0.004 | 0.002 | 0.006 |  | 0.003 | 0.004 | 0.002 | 0.002 |  | 0.005 | 0.003 | 0.005
水生生物保全項目（環境基準） | 1904:ノニルフェノール |  | mg/l |  | < 0.00006 |  | < 0.00006 |  |  | < 0.00006 |  |  |  |  | 0.00007
水生生物保全項目（環境基準） | 1905:ノニルフェノール異性体No.01 |  | mg/l |  | < 0.0000009 |  | < 0.0000009 |  |  | < 0.0000009 |  |  |  |  | < 0.0000009
水生生物保全項目（環境基準） | 1906:ノニルフェノール異性体No.02 |  | mg/l |  | 0.000003 |  | < 0.000003 |  |  | < 0.000003 |  |  |  |  | 0.000009
水生生物保全項目（環境基準） | 1907:ノニルフェノール異性体No.03 |  | mg/l |  | < 0.000004 |  | < 0.000004 |  |  | < 0.000004 |  |  |  |  | 0.000005
水生生物保全項目（環境基準） | 1908:ノニルフェノール異性体No.04 |  | mg/l |  | < 0.000003 |  | < 0.000003 |  |  | < 0.000003 |  |  |  |  | 0.000007
水生生物保全項目（環境基準） | 1909:ノニルフェノール異性体No.05 |  | mg/l |  | < 0.000004 |  | < 0.000004 |  |  | < 0.000004 |  |  |  |  | < 0.000004
水生生物保全項目（環境基準） | 1910:ノニルフェノール異性体No.06 |  | mg/l |  | < 0.000007 |  | < 0.000007 |  |  | < 0.000007 |  |  |  |  | 0.000007
水生生物保全項目（環境基準） | 1911:ノニルフェノール異性体No.07 |  | mg/l |  | < 0.000005 |  | < 0.000005 |  |  | < 0.000005 |  |  |  |  | < 0.000005
水生生物保全項目（環境基準） | 1912:ノニルフェノール異性体No.08 |  | mg/l |  | < 0.000003 |  | < 0.000003 |  |  | < 0.000003 |  |  |  |  | < 0.000003
水生生物保全項目（環境基準） | 1913:ノニルフェノール異性体No.09 |  | mg/l |  | < 0.0000006 |  | < 0.0000006 |  |  | < 0.0000006 |  |  |  |  | 0.0000031
水生生物保全項目（環境基準） | 1914:ノニルフェノール異性体No.10 |  | mg/l |  | < 0.000004 |  | < 0.000004 |  |  | < 0.000004 |  |  |  |  | 0.000004
水生生物保全項目（環境基準） | 1915:ノニルフェノール異性体No.11 |  | mg/l |  | < 0.000005 |  | < 0.000005 |  |  | < 0.000005 |  |  |  |  | 0.000010
水生生物保全項目（環境基準） | 1916:ノニルフェノール異性体No.12 |  | mg/l |  | < 0.000005 |  | < 0.000005 |  |  | < 0.000005 |  |  |  |  | < 0.000005
水生生物保全項目（環境基準） | 1917:ノニルフェノール異性体No.13 |  | mg/l |  | < 0.000007 |  | < 0.000007 |  |  | < 0.000007 |  |  |  |  | < 0.000007
水生生物保全項目（環境基準） | 1940:LAS |  | mg/l |  | 0.0001 |  | 0.0007 |  |  | 0.0001 |  |  |  |  | 0.0002
水生生物保全項目（環境基準） | 1941:C10-LAS |  | mg/l |  | 0.00002 |  | 0.000077 |  |  | 0.000021 |  |  |  |  | 0.00002
水生生物保全項目（環境基準） | 1942:C11-LAS |  | mg/l |  | 0.00002 |  | 0.00022 |  |  | 0.000020 |  |  |  |  | 0.00009
水生生物保全項目（環境基準） | 1943:C12-LAS |  | mg/l |  | 0.00002 |  | 0.00028 |  |  | 0.000020 |  |  |  |  | 0.00007
水生生物保全項目（環境基準） | 1944:C13-LAS |  | mg/l |  | 0.00002 |  | 0.00018 |  |  | 0.000020 |  |  |  |  | 0.00004
水生生物保全項目（環境基準） | 1945:C14-LAS |  | mg/l |  | < 0.00004 |  | < 0.00004 |  |  | < 0.00004 |  |  |  |  | < 0.00004
水生生物保全項目（要監視） | クロロホルム（水生生物保全） |  | mg/l
水生生物保全項目（要監視） | フェノール |  | mg/l | [6 empty] | < 0.001
水生生物保全項目（要監視） | ホルムアルデヒド |  | mg/l | [6 empty] | < 0.01
水生生物保全項目（要監視） | 1970:４-t-オクチルフェノール |  | mg/l | [6 empty] | < 0.00003
水生生物保全項目（要監視） | 1971:アニリン |  | mg/l | [6 empty] | < 0.002
水生生物保全項目（要監視） | 1972:２，４-ジクロロフェノール |  | mg/l | [6 empty] | < 0.0003
その他項目 | 透視度 |  | ｃｍ | > 100.0 | > 100.0 | > 100.0 | > 100.0 | 89 | 98 | > 100.0 | 84 | > 100.0 | > 100.0 | > 100.0 | > 100.0 | > 100.0 | 82
その他項目 | アンモニア性窒素 |  | mg/L | [6 empty] | < 0.01
その他項目 | 有機性窒素 |  | mg/L
その他項目 | オルトりん酸性りん |  | mg/L | [6 empty] | 0.017
その他項目 | TOC |  | mg/L
その他項目 | 塩化物イオン |  | mg/L
その他項目 | 陰イオン界面活性剤 |  | mg/L | [6 empty] | < 0.01 |  |  |  |  | < 0.01
その他項目 | クロロフィル-a |  | μg/L
その他項目 | 下層DO |  | mg/L
その他項目 | 大腸菌数 |  | MPN/100ml |  | 38 |  | 71 |  | 96 | 96 |  |  |  | 1
その他項目 | その他項目11
その他項目 | その他項目12
その他項目 | その他項目13
その他項目 | その他項目14
その他項目 | その他項目15
その他項目 | その他項目16
その他項目 | その他項目17
その他項目 | その他項目18
その他項目 | その他項目19
その他項目 | その他項目20
その他項目 | その他項目21
その他項目 | その他項目22
その他項目 | その他項目23
その他項目 | その他項目24
その他項目 | その他項目25
その他項目 | その他項目26
その他項目 | その他項目27
その他項目 | その他項目28
その他項目 | その他項目29
その他項目 | その他項目30
その他項目 | その他項目31
その他項目 | その他項目32
その他項目 | その他項目33
その他項目 | その他項目34
その他項目 | その他項目35
その他項目 | その他項目36
その他項目 | その他項目37
その他項目 | その他項目38
その他項目 | その他項目39
その他項目 | その他項目40
備考

## 044_51_平方
調査区分 | 地点ｺｰﾄﾞ | 水系名 | 水域名 | 測定地点名 | 類型 | 基準点 | 調査機関名 | 分析機関名 | 地点統一番号
年間調査 | 51 |  | 鬼怒川（３） | 平方 | A | 補助地点 | 茨城県 |  | 08-044-51
項目 |  |  | 単位 | 05月16日 | 07月04日 | 09月19日 | 11月14日 | 01月09日 | 03月06日
一般項目 | 採取時刻 |  |  | 13時25分 | 13時10分 | 13時35分 | 13時05分 | 13時15分 | 13時00分
| 採取位置 |  |  | 左岸 | 左岸 | 左岸 | 左岸 | 流心（中央） | 左岸
| 採取水深 |  | m | 0.16 | 0.14 | 0.2 | 0.16 | 0.2 | 0.16
一般項目 | 天候コード |  |  | 晴れ | 曇り | 晴れ | 晴れ | 晴れ | 曇り
一般項目 | 流況コード
一般項目 | 臭気コード |  |  | 川藻臭（微） | 土臭（微） | 川藻臭（微） | 無臭 | 下水臭（微） | 川藻臭（微）
一般項目 | 色相コード |  |  | 黄色・淡（明） | 無色 | 黄色・淡（明） | 無色 | 無色 | 黄色・淡（明）
一般項目 | 気温 |  | ℃ | 31.0 | 34.0 | 25.9 | 19.3 | 9.5 | 13.5
一般項目 | 水温 |  | ℃ | 25.0 | 28.0 | 23.4 | 16.0 | 8.3 | 14.2
一般項目 | 流量 |  | m3/S
一般項目 | 全水深 |  | m | 0.8 | 0.7 | 1 | 0.8 | 1 | 0.8
一般項目 | 透明度 |  | m
生活環境項目 | pH |  |  | 7.7 | 8.1 | 7.7 | 7.7 | 7.7 | 7.6
生活環境項目 | DO |  | mg/l | 9.5 | 10 | 9.5 | 10 | 12 | 10
生活環境項目 | BOD |  | mg/l | 1.6 | 1.2 | 1 | 0.7 | 0.9 | 1.4
生活環境項目 | COD |  | mg/l | 2.9 | 2.8 | 2.8 | 2.1 | 2.2 | 3.2
生活環境項目 | SS |  | mg/l | 9 | 11 | 12 | 6 | 3 | 12
生活環境項目 | 大腸菌群数 |  | MPN/100ml | 2200 | 7900 | 49000 |  | 790
生活環境項目 | n-ヘキサン抽出物質_油分等 |  | mg/l
生活環境項目 | 底層DO |  | mg/l
全窒素全燐 | 全窒素 |  | mg/l | 2.2 | 1.4 | 1.3 |  | 2.6
全窒素全燐 | 全燐 |  | mg/l | 0.099 | 0.063 | 0.072 |  | 0.17
健康項目 | カドミウム |  | mg/l |  |  | < 0.0003 |  | < 0.0003
健康項目 | 全シアン |  | mg/l |  |  | < 0.01 |  | < 0.01
健康項目 | 鉛 |  | mg/l |  |  | < 0.001 |  | < 0.001
健康項目 | 六価クロム |  | mg/l |  |  | < 0.005 |  | < 0.005
健康項目 | 砒素 |  | mg/l |  |  | 0.001 |  | 0.001
健康項目 | 総水銀 |  | mg/l |  |  | < 0.0003 |  | < 0.0003
健康項目 | アルキル水銀 |  | mg/l
健康項目 | PCB |  | mg/l
健康項目 | ジクロロメタン |  | mg/l
健康項目 | 四塩化炭素 |  | mg/l
健康項目 | 1,2-ジクロロエタン |  | mg/l
健康項目 | 1,1-ジクロロエチレン |  | mg/l
健康項目 | シス-1,2-ジクロロエチレン |  | mg/l
健康項目 | 1,1,1-トリクロロエタン |  | mg/l
健康項目 | 1,1,2-トリクロロエタン |  | mg/l
健康項目 | トリクロロエチレン |  | mg/l
健康項目 | テトラクロロエチレン |  | mg/l
健康項目 | 1,3-ジクロロプロペン |  | mg/l
健康項目 | チウラム |  | mg/l
健康項目 | シマジン |  | mg/l
健康項目 | チオベンカルブ |  | mg/l
健康項目 | ベンゼン |  | mg/l
健康項目 | セレン |  | mg/l
健康項目 | 硝酸性窒素 |  | mg/l |  |  | 1 |  | 2
健康項目 | 亜硝酸性窒素 |  | mg/l |  |  | 0.018 |  | 0.037
健康項目 | 硝酸性窒素及び亜硝酸性窒素 |  | mg/l |  |  | 1 |  | 2
健康項目 | ふっ素 |  | mg/l |  |  | 0.08 |  | 0.07
健康項目 | ほう素 |  | mg/l |  |  | 0.04 |  | 0.06
健康項目 | 1,4-ジオキサン |  | mg/l |  |  | < 0.005 |  | < 0.005
要監視項目 | クロロホルム（要監視） |  | mg/l
要監視項目 | トランス-1,2-ジクロロエチレン |  | mg/l
要監視項目 | 1,2-ジクロロプロパン |  | mg/l
要監視項目 | p-ジクロロベンゼン |  | mg/l
要監視項目 | イソキサチオン |  | mg/l
要監視項目 | ダイアジノン |  | mg/l
要監視項目 | フェニトロチオン |  | mg/l
要監視項目 | イソプロチオラン |  | mg/l
要監視項目 | オキシン銅 |  | mg/l
要監視項目 | クロロタロニル |  | mg/l
要監視項目 | プロピザミド |  | mg/l
要監視項目 | EPN |  | mg/l
要監視項目 | ジクロルボス |  | mg/l
要監視項目 | フェノブカルブ |  | mg/l
要監視項目 | イプロベンホス |  | mg/l
要監視項目 | クロルニトロフェン |  | mg/l
要監視項目 | トルエン |  | mg/l
要監視項目 | キシレン |  | mg/l
要監視項目 | フタル酸ジエチルヘキシル |  | mg/l
要監視項目 | ニッケル |  | mg/l
要監視項目 | モリブデン |  | mg/l
要監視項目 | アンチモン |  | mg/l
要監視項目 | 塩化ビニルモノマー |  | mg/l
要監視項目 | エピクロロヒドリン |  | mg/l
要監視項目 | 全マンガン |  | mg/l
要監視項目 | ウラン |  | mg/l
トリハロメタン生成能 | トリハロメタン生成能 |  | mg/l
トリハロメタン生成能 | クロロホルム生成能 |  | mg/l
トリハロメタン生成能 | ブロモジクロロメタン生成能 |  | mg/l
トリハロメタン生成能 | ジブロモクロロメタン生成能 |  | mg/l
トリハロメタン生成能 | ブロモホルム生成能 |  | mg/l
特殊項目 | フェノール類 |  | mg/l |  |  | < 0.005
特殊項目 | 銅 |  | mg/l |  |  | < 0.004
特殊項目 | 亜鉛 |  | mg/l
特殊項目 | 鉄_溶解性 |  | mg/l |  |  | 0.03
特殊項目 | マンガン_溶解性 |  | mg/l |  |  | < 0.02
特殊項目 | クロム |  | mg/l |  |  | < 0.005
水生生物保全項目（環境基準） | 全亜鉛 |  | mg/l | 0.005 | 0.005 | 0.005 |  | 0.007
水生生物保全項目（環境基準） | 1904:ノニルフェノール |  | mg/l
水生生物保全項目（環境基準） | 1905:ノニルフェノール異性体No.01 |  | mg/l
水生生物保全項目（環境基準） | 1906:ノニルフェノール異性体No.02 |  | mg/l
水生生物保全項目（環境基準） | 1907:ノニルフェノール異性体No.03 |  | mg/l
水生生物保全項目（環境基準） | 1908:ノニルフェノール異性体No.04 |  | mg/l
水生生物保全項目（環境基準） | 1909:ノニルフェノール異性体No.05 |  | mg/l
水生生物保全項目（環境基準） | 1910:ノニルフェノール異性体No.06 |  | mg/l
水生生物保全項目（環境基準） | 1911:ノニルフェノール異性体No.07 |  | mg/l
水生生物保全項目（環境基準） | 1912:ノニルフェノール異性体No.08 |  | mg/l
水生生物保全項目（環境基準） | 1913:ノニルフェノール異性体No.09 |  | mg/l
水生生物保全項目（環境基準） | 1914:ノニルフェノール異性体No.10 |  | mg/l
水生生物保全項目（環境基準） | 1915:ノニルフェノール異性体No.11 |  | mg/l
水生生物保全項目（環境基準） | 1916:ノニルフェノール異性体No.12 |  | mg/l
水生生物保全項目（環境基準） | 1917:ノニルフェノール異性体No.13 |  | mg/l
水生生物保全項目（環境基準） | 1940:LAS |  | mg/l
水生生物保全項目（環境基準） | 1941:C10-LAS |  | mg/l
水生生物保全項目（環境基準） | 1942:C11-LAS |  | mg/l
水生生物保全項目（環境基準） | 1943:C12-LAS |  | mg/l
水生生物保全項目（環境基準） | 1944:C13-LAS |  | mg/l
水生生物保全項目（環境基準） | 1945:C14-LAS |  | mg/l
水生生物保全項目（要監視） | クロロホルム（水生生物保全） |  | mg/l
水生生物保全項目（要監視） | フェノール |  | mg/l
水生生物保全項目（要監視） | ホルムアルデヒド |  | mg/l
水生生物保全項目（要監視） | 1970:４-t-オクチルフェノール |  | mg/l
水生生物保全項目（要監視） | 1971:アニリン |  | mg/l
水生生物保全項目（要監視） | 1972:２，４-ジクロロフェノール |  | mg/l
その他項目 | 透視度 |  | ｃｍ | 48.5 | 69 | 84 | > 100.0 | > 100.0 | 65
その他項目 | アンモニア性窒素 |  | mg/L
その他項目 | 有機性窒素 |  | mg/L
その他項目 | オルトりん酸性りん |  | mg/L
その他項目 | TOC |  | mg/L
その他項目 | 塩化物イオン |  | mg/L
その他項目 | 陰イオン界面活性剤 |  | mg/L
その他項目 | クロロフィル-a |  | μg/L
その他項目 | 下層DO |  | mg/L
その他項目 | 大腸菌数 |  | MPN/100ml
その他項目 | その他項目11
その他項目 | その他項目12
その他項目 | その他項目13
その他項目 | その他項目14
その他項目 | その他項目15
その他項目 | その他項目16
その他項目 | その他項目17
その他項目 | その他項目18
その他項目 | その他項目19
その他項目 | その他項目20
その他項目 | その他項目21
その他項目 | その他項目22
その他項目 | その他項目23
その他項目 | その他項目24
その他項目 | その他項目25
その他項目 | その他項目26
その他項目 | その他項目27
その他項目 | その他項目28
その他項目 | その他項目29
その他項目 | その他項目30
その他項目 | その他項目31
その他項目 | その他項目32
その他項目 | その他項目33
その他項目 | その他項目34
その他項目 | その他項目35
その他項目 | その他項目36
その他項目 | その他項目37
その他項目 | その他項目38
その他項目 | その他項目39
その他項目 | その他項目40
備考

## 044_52_豊水橋
年度 |  | 調査区分 | 地点ｺｰﾄﾞ | 水系名 | 水域名 | 測定地点名 | 類型 | 基準点 | 調査機関名 | 分析機関名 | 地点統一番号
2018 |  | 年間調査 | 52 |  | 鬼怒川（３） | 豊水橋 | A | 補助地点 | 茨城県 |  | 08-044-52
項目 |  |  | 単位 | 05月16日 | 07月04日 | 09月19日 | 11月14日 | 01月09日 | 03月06日
一般項目 | 採取時刻 |  |  | 14時30分 | 15時15分 | 15時15分 | 14時20分 | 14時30分 | 14時15分
| 採取位置 |  |  | 流心（中央） | 流心（中央） | 流心（中央） | 流心（中央） | 流心（中央） | 流心（中央）
| 採取水深 |  | m | 0.14 | 0.1 | 0.36 | 0.18 | 0.12 | 0.18
一般項目 | 天候コード |  |  | 晴れ | 曇り | 晴れ | 晴れ | 晴れ | 曇り
一般項目 | 流況コード
一般項目 | 臭気コード |  |  | 川藻臭（微） | 下水臭（微） | 下水臭（微） | 下水臭（微） | 無臭 | 下水臭（微）
一般項目 | 色相コード |  |  | 黄褐色・淡（明） | 黄褐色・淡（明） | 黄褐色・淡（明） | 黄色・淡（明） | 無色 | 黄色・淡（明）
一般項目 | 気温 |  | ℃ | 28.1 | 29.9 | 26.9 | 16.8 | 6.8 | 13.8
一般項目 | 水温 |  | ℃ | 23.6 | 28.2 | 23.1 | 13.6 | 5.5 | 11.2
一般項目 | 流量 |  | m3/S
一般項目 | 全水深 |  | m | 0.7 | 0.5 | 1.8 | 0.9 | 0.6 | 0.9
一般項目 | 透明度 |  | m
生活環境項目 | pH |  |  | 7.6 | 8.5 | 7.6 | 7.7 | 7.7 | 7.6
生活環境項目 | DO |  | mg/l | 8.3 | 9.6 | 8.3 | 10 | 12 | 10
生活環境項目 | BOD |  | mg/l | 1.5 | 2.5 | 1 | 0.7 | 0.8 | 1.5
生活環境項目 | COD |  | mg/l | 3.7 | 4.8 | 3.3 | 2 | 2.6 | 3.6
生活環境項目 | SS |  | mg/l | 13 | 14 | 20 | 5 | 3 | 7
生活環境項目 | 大腸菌群数 |  | MPN/100ml | 7900 | 17000 | 49000 |  | 790
生活環境項目 | n-ヘキサン抽出物質_油分等 |  | mg/l
生活環境項目 | 底層DO |  | mg/l
全窒素全燐 | 全窒素 |  | mg/l | 2.5 | 1.4 | 1.5 |  | 2.5
全窒素全燐 | 全燐 |  | mg/l | 0.12 | 0.099 | 0.088 |  | 0.16
健康項目 | カドミウム |  | mg/l
健康項目 | 全シアン |  | mg/l
健康項目 | 鉛 |  | mg/l
健康項目 | 六価クロム |  | mg/l
健康項目 | 砒素 |  | mg/l
健康項目 | 総水銀 |  | mg/l
健康項目 | アルキル水銀 |  | mg/l
健康項目 | PCB |  | mg/l
健康項目 | ジクロロメタン |  | mg/l
健康項目 | 四塩化炭素 |  | mg/l
健康項目 | 1,2-ジクロロエタン |  | mg/l
健康項目 | 1,1-ジクロロエチレン |  | mg/l
健康項目 | シス-1,2-ジクロロエチレン |  | mg/l
健康項目 | 1,1,1-トリクロロエタン |  | mg/l
健康項目 | 1,1,2-トリクロロエタン |  | mg/l
健康項目 | トリクロロエチレン |  | mg/l
健康項目 | テトラクロロエチレン |  | mg/l
健康項目 | 1,3-ジクロロプロペン |  | mg/l
健康項目 | チウラム |  | mg/l
健康項目 | シマジン |  | mg/l
健康項目 | チオベンカルブ |  | mg/l
健康項目 | ベンゼン |  | mg/l
健康項目 | セレン |  | mg/l
健康項目 | 硝酸性窒素 |  | mg/l
健康項目 | 亜硝酸性窒素 |  | mg/l
健康項目 | 硝酸性窒素及び亜硝酸性窒素 |  | mg/l
健康項目 | ふっ素 |  | mg/l
健康項目 | ほう素 |  | mg/l
健康項目 | 1,4-ジオキサン |  | mg/l
要監視項目 | クロロホルム（要監視） |  | mg/l
要監視項目 | トランス-1,2-ジクロロエチレン |  | mg/l
要監視項目 | 1,2-ジクロロプロパン |  | mg/l
要監視項目 | p-ジクロロベンゼン |  | mg/l
要監視項目 | イソキサチオン |  | mg/l
要監視項目 | ダイアジノン |  | mg/l
要監視項目 | フェニトロチオン |  | mg/l
要監視項目 | イソプロチオラン |  | mg/l
要監視項目 | オキシン銅 |  | mg/l
要監視項目 | クロロタロニル |  | mg/l
要監視項目 | プロピザミド |  | mg/l
要監視項目 | EPN |  | mg/l
要監視項目 | ジクロルボス |  | mg/l
要監視項目 | フェノブカルブ |  | mg/l
要監視項目 | イプロベンホス |  | mg/l
要監視項目 | クロルニトロフェン |  | mg/l
要監視項目 | トルエン |  | mg/l
要監視項目 | キシレン |  | mg/l
要監視項目 | フタル酸ジエチルヘキシル |  | mg/l
要監視項目 | ニッケル |  | mg/l
要監視項目 | モリブデン |  | mg/l
要監視項目 | アンチモン |  | mg/l
要監視項目 | 塩化ビニルモノマー |  | mg/l
要監視項目 | エピクロロヒドリン |  | mg/l
要監視項目 | 全マンガン |  | mg/l
要監視項目 | ウラン |  | mg/l
トリハロメタン生成能 | トリハロメタン生成能 |  | mg/l
トリハロメタン生成能 | クロロホルム生成能 |  | mg/l
トリハロメタン生成能 | ブロモジクロロメタン生成能 |  | mg/l
トリハロメタン生成能 | ジブロモクロロメタン生成能 |  | mg/l
トリハロメタン生成能 | ブロモホルム生成能 |  | mg/l
特殊項目 | フェノール類 |  | mg/l
特殊項目 | 銅 |  | mg/l
特殊項目 | 亜鉛 |  | mg/l
特殊項目 | 鉄_溶解性 |  | mg/l
特殊項目 | マンガン_溶解性 |  | mg/l
特殊項目 | クロム |  | mg/l
水生生物保全項目（環境基準） | 全亜鉛 |  | mg/l | 0.004 | 0.003 | 0.008 |  | 0.005
水生生物保全項目（環境基準） | 1904:ノニルフェノール |  | mg/l
水生生物保全項目（環境基準） | 1905:ノニルフェノール異性体No.01 |  | mg/l
水生生物保全項目（環境基準） | 1906:ノニルフェノール異性体No.02 |  | mg/l
水生生物保全項目（環境基準） | 1907:ノニルフェノール異性体No.03 |  | mg/l
水生生物保全項目（環境基準） | 1908:ノニルフェノール異性体No.04 |  | mg/l
水生生物保全項目（環境基準） | 1909:ノニルフェノール異性体No.05 |  | mg/l
水生生物保全項目（環境基準） | 1910:ノニルフェノール異性体No.06 |  | mg/l
水生生物保全項目（環境基準） | 1911:ノニルフェノール異性体No.07 |  | mg/l
水生生物保全項目（環境基準） | 1912:ノニルフェノール異性体No.08 |  | mg/l
水生生物保全項目（環境基準） | 1913:ノニルフェノール異性体No.09 |  | mg/l
水生生物保全項目（環境基準） | 1914:ノニルフェノール異性体No.10 |  | mg/l
水生生物保全項目（環境基準） | 1915:ノニルフェノール異性体No.11 |  | mg/l
水生生物保全項目（環境基準） | 1916:ノニルフェノール異性体No.12 |  | mg/l
水生生物保全項目（環境基準） | 1917:ノニルフェノール異性体No.13 |  | mg/l
水生生物保全項目（環境基準） | 1940:LAS |  | mg/l
水生生物保全項目（環境基準） | 1941:C10-LAS |  | mg/l
水生生物保全項目（環境基準） | 1942:C11-LAS |  | mg/l
水生生物保全項目（環境基準） | 1943:C12-LAS |  | mg/l
水生生物保全項目（環境基準） | 1944:C13-LAS |  | mg/l
水生生物保全項目（環境基準） | 1945:C14-LAS |  | mg/l
水生生物保全項目（要監視） | クロロホルム（水生生物保全） |  | mg/l
水生生物保全項目（要監視） | フェノール |  | mg/l
水生生物保全項目（要監視） | ホルムアルデヒド |  | mg/l
水生生物保全項目（要監視） | 1970:４-t-オクチルフェノール |  | mg/l
水生生物保全項目（要監視） | 1971:アニリン |  | mg/l
水生生物保全項目（要監視） | 1972:２，４-ジクロロフェノール |  | mg/l
その他項目 | 透視度 |  | ｃｍ | 32.5 | 23.5 | 41 | 88 | > 100.0 | 65
その他項目 | アンモニア性窒素 |  | mg/L
その他項目 | 有機性窒素 |  | mg/L
その他項目 | オルトりん酸性りん |  | mg/L
その他項目 | TOC |  | mg/L
その他項目 | 塩化物イオン |  | mg/L
その他項目 | 陰イオン界面活性剤 |  | mg/L
その他項目 | クロロフィル-a |  | μg/L
その他項目 | 下層DO |  | mg/L
その他項目 | 大腸菌数 |  | MPN/100ml
その他項目 | その他項目11
その他項目 | その他項目12
その他項目 | その他項目13
その他項目 | その他項目14
その他項目 | その他項目15
その他項目 | その他項目16
その他項目 | その他項目17
その他項目 | その他項目18
その他項目 | その他項目19
その他項目 | その他項目20
その他項目 | その他項目21
その他項目 | その他項目22
その他項目 | その他項目23
その他項目 | その他項目24
その他項目 | その他項目25
その他項目 | その他項目26
その他項目 | その他項目27
その他項目 | その他項目28
その他項目 | その他項目29
その他項目 | その他項目30
その他項目 | その他項目31
その他項目 | その他項目32
その他項目 | その他項目33
その他項目 | その他項目34
その他項目 | その他項目35
その他項目 | その他項目36
その他項目 | その他項目37
その他項目 | その他項目38
その他項目 | その他項目39
その他項目 | その他項目40
備考

## 044_01_滝下橋
年度 |  | 調査区分 | 地点ｺｰﾄﾞ | 水系名 | 水域名 | 測定地点名 | 類型 | 基準点 | 調査機関名 | 分析機関名 | 地点統一番号
2018 |  | 年間調査 | 01 |  | 鬼怒川（３） | 滝下橋 | A | 基準地点 | 茨城県 |  | 08-044-01
項目 |  |  | 単位 | 04月13日 | 05月16日 | 06月06日 | 07月04日 | 08月01日 | 09月19日 | 09月19日 | 10月10日 | 11月14日 | 12月05日 | 01月09日 | 01月09日 | 02月06日 | 03月06日
一般項目 | 採取時刻 |  |  | 13時15分 | 13時40分 | 13時20分 | 14時00分 | 13時10分 | 09時00分 | 13時50分 | 13時15分 | 13時15分 | 13時25分 | 09時00分 | 13時25分 | 13時10分 | 13時15分
| 採取位置 |  |  | 流心（中央） | 流心（中央） | 流心（中央） | 流心（中央） | 流心（中央） | 流心（中央） | 流心（中央） | 流心（中央） | 流心（中央） | 流心（中央） | 流心（中央） | 流心（中央） | 流心（中央） | 流心（中央）
| 採取水深 |  | m | 0.76 | 0.72 | 0.8 | 0.64 | 0.76 | 0.9 | 0.9 | 0.73 | 0.78 | 0.7 | 0.6 | 0.6 | 0.62 | 0.68
一般項目 | 天候コード |  |  | 晴れ | 晴れ | 雨 | 曇り | 晴れ | 晴れ | 晴れ | 晴れ | 晴れ | 晴れ | 晴れ | 晴れ | 雨 | 曇り
一般項目 | 流況コード
一般項目 | 臭気コード |  |  | 下水臭（微） | 下水臭（微） | 下水臭（微） | 下水臭（微） | 下水臭（微） | 下水臭（微） | 下水臭（微） | 下水臭（微） | 下水臭（微） | 下水臭（微） | 下水臭（微） | 下水臭（微） | 下水臭（微） | 下水臭（微）
一般項目 | 色相コード |  |  | 無色 | 黄褐色・淡（明） | 黄褐色・淡（明） | 黄褐色・淡（明） | 黄褐色・淡（明） | 黄褐色・淡（明） | 黄褐色・淡（明） | 無色 | 黄色・淡（明） | 黄褐色・淡（明） | 無色 | 無色 | 黄褐色・淡（明） | 黄色・淡（明）
一般項目 | 気温 |  | ℃ | 19.8 | 29.5 | 21.8 | 29.7 | 38.0 | 24.7 | 28.3 | 28.0 | 18.0 | 19.9 | 6.5 | 7.5 | 6.6 | 14.3
一般項目 | 水温 |  | ℃ | 17.5 | 24.4 | 23.7 | 27.3 | 29.6 | 22.8 | 23.5 | 21.6 | 15.4 | 14.7 | 5.6 | 6.5 | 5.8 | 11.5
一般項目 | 流量 |  | m3/S
一般項目 | 全水深 |  | m | 3.8 | 3.6 | 4 | 3.2 | 3.8 | 4.5 | 4.5 | 3.65 | 3.9 | 3.5 | 3 | 3 | 3.1 | 3.4
一般項目 | 透明度 |  | m
生活環境項目 | pH |  |  | 7.7 | 7.6 | 7.8 | 8.4 | 7.7 | 7.7 | 7.7 | 7.7 | 7.7 | 7.7 | 7.6 | 7.7 | 7.7 | 7.6
生活環境項目 | DO |  | mg/l | 9.7 | 8.1 | 8.3 | 8.7 | 7.3 | 8.8 | 8.9 | 8.8 | 10 | 10 | 12 | 12 | 11 | 10
生活環境項目 | BOD |  | mg/l | 1 | 1.8 | 1.5 | 2.7 | 0.8 | 0.7 | 0.7 | 0.6 | 0.6 | 0.9 | 1.1 | 1 | 1.4 | 1.5
生活環境項目 | COD |  | mg/l | 2.6 | 3.9 | 4.2 | 5 | 2.9 | 3 | 2.8 | 2.4 | 2.4 | 2.3 | 2.6 | 2.7 | 3.2 | 3.6
生活環境項目 | SS |  | mg/l | 5 | 14 | 20 | 16 | 12 | 22 | 18 | 14 | 5 | 4 | 3 | 2 | 4 | 8
生活環境項目 | 大腸菌群数 |  | MPN/100ml | 1700 | 11000 | 13000 | 7900 | 11000 |  | 79000 | 11000 | 13000 | 1400 |  | 3300 | 1700 | 1300
生活環境項目 | n-ヘキサン抽出物質_油分等 |  | mg/l
生活環境項目 | 底層DO |  | mg/l
全窒素全燐 | 全窒素 |  | mg/l |  | 2.6 |  | 1.5 |  |  | 1.3 |  |  |  |  | 2.6
全窒素全燐 | 全燐 |  | mg/l |  | 0.13 |  | 0.11 |  |  | 0.078 |  |  |  |  | 0.2
健康項目 | カドミウム |  | mg/l | [6 empty] | < 0.0003 |  |  |  |  | < 0.0003
健康項目 | 全シアン |  | mg/l | [6 empty] | < 0.01 |  |  |  |  | < 0.01
健康項目 | 鉛 |  | mg/l | [6 empty] | 0.002 |  |  |  |  | 0.001
健康項目 | 六価クロム |  | mg/l | [6 empty] | < 0.005 |  |  |  |  | < 0.005
健康項目 | 砒素 |  | mg/l | [6 empty] | 0.001 |  |  |  |  | 0.001
健康項目 | 総水銀 |  | mg/l | [6 empty] | < 0.0003 |  |  |  |  | < 0.0003
健康項目 | アルキル水銀 |  | mg/l
健康項目 | PCB |  | mg/l | [6 empty] | < 0.0003
健康項目 | ジクロロメタン |  | mg/l | [6 empty] | < 0.0002
健康項目 | 四塩化炭素 |  | mg/l | [6 empty] | < 0.0002
健康項目 | 1,2-ジクロロエタン |  | mg/l | [6 empty] | < 0.0002
健康項目 | 1,1-ジクロロエチレン |  | mg/l | [6 empty] | < 0.0002
健康項目 | シス-1,2-ジクロロエチレン |  | mg/l | [6 empty] | < 0.0002
健康項目 | 1,1,1-トリクロロエタン |  | mg/l | [6 empty] | < 0.0002
健康項目 | 1,1,2-トリクロロエタン |  | mg/l | [6 empty] | < 0.0002
健康項目 | トリクロロエチレン |  | mg/l | [6 empty] | < 0.0002
健康項目 | テトラクロロエチレン |  | mg/l | [6 empty] | < 0.0002
健康項目 | 1,3-ジクロロプロペン |  | mg/l | [6 empty] | < 0.0002
健康項目 | チウラム |  | mg/l | [6 empty] | < 0.0006
健康項目 | シマジン |  | mg/l | [6 empty] | < 0.0003
健康項目 | チオベンカルブ |  | mg/l | [6 empty] | < 0.0003
健康項目 | ベンゼン |  | mg/l | [6 empty] | < 0.0002
健康項目 | セレン |  | mg/l | [6 empty] | < 0.001
健康項目 | 硝酸性窒素 |  | mg/l | [6 empty] | 1 |  |  |  |  | 1.9
健康項目 | 亜硝酸性窒素 |  | mg/l | [6 empty] | 0.015 |  |  |  |  | 0.047
健康項目 | 硝酸性窒素及び亜硝酸性窒素 |  | mg/l | [6 empty] | 1 |  |  |  |  | 1.9
健康項目 | ふっ素 |  | mg/l | [6 empty] | 0.08 |  |  |  |  | 0.07
健康項目 | ほう素 |  | mg/l | [6 empty] | 0.04 |  |  |  |  | 0.06
健康項目 | 1,4-ジオキサン |  | mg/l | [6 empty] | < 0.005 |  |  |  |  | < 0.005
要監視項目 | クロロホルム（要監視） |  | mg/l | [6 empty] | < 0.00026
要監視項目 | トランス-1,2-ジクロロエチレン |  | mg/l | [6 empty] | < 0.0002
要監視項目 | 1,2-ジクロロプロパン |  | mg/l | [6 empty] | < 0.0002
要監視項目 | p-ジクロロベンゼン |  | mg/l | [6 empty] | < 0.0002
要監視項目 | イソキサチオン |  | mg/l | [6 empty] | < 0.0002
要監視項目 | ダイアジノン |  | mg/l | [6 empty] | < 0.0002
要監視項目 | フェニトロチオン |  | mg/l | [6 empty] | < 0.0002
要監視項目 | イソプロチオラン |  | mg/l | [6 empty] | < 0.0002
要監視項目 | オキシン銅 |  | mg/l | [6 empty] | < 0.004
要監視項目 | クロロタロニル |  | mg/l | [6 empty] | < 0.0002
要監視項目 | プロピザミド |  | mg/l | [6 empty] | < 0.0002
要監視項目 | EPN |  | mg/l | [6 empty] | < 0.0006 |  |  |  |  | < 0.0006
要監視項目 | ジクロルボス |  | mg/l | [6 empty] | < 0.0002
要監視項目 | フェノブカルブ |  | mg/l | [6 empty] | < 0.0002
要監視項目 | イプロベンホス |  | mg/l | [6 empty] | < 0.0002
要監視項目 | クロルニトロフェン |  | mg/l | [6 empty] | < 0.0001
要監視項目 | トルエン |  | mg/l | [6 empty] | < 0.0002
要監視項目 | キシレン |  | mg/l | [6 empty] | < 0.0002
要監視項目 | フタル酸ジエチルヘキシル |  | mg/l | [6 empty] | < 0.006
要監視項目 | ニッケル |  | mg/l | [6 empty] | 0.002
要監視項目 | モリブデン |  | mg/l | [6 empty] | < 0.005
要監視項目 | アンチモン |  | mg/l | [6 empty] | < 0.0002
要監視項目 | 塩化ビニルモノマー |  | mg/l
要監視項目 | エピクロロヒドリン |  | mg/l
要監視項目 | 全マンガン |  | mg/l
要監視項目 | ウラン |  | mg/l
トリハロメタン生成能 | トリハロメタン生成能 |  | mg/l | [6 empty] | 0.03 |  |  |  |  | 0.025
トリハロメタン生成能 | クロロホルム生成能 |  | mg/l | [6 empty] | 0.030 |  |  |  |  | 0.012
トリハロメタン生成能 | ブロモジクロロメタン生成能 |  | mg/l | [6 empty] | 0.017 |  |  |  |  | 0.0087
トリハロメタン生成能 | ジブロモクロロメタン生成能 |  | mg/l | [6 empty] | 0.0093 |  |  |  |  | 0.0048
トリハロメタン生成能 | ブロモホルム生成能 |  | mg/l | [6 empty] | 0.0037 |  |  |  |  | 0.00040
特殊項目 | フェノール類 |  | mg/l | [6 empty] | < 0.005
特殊項目 | 銅 |  | mg/l | [6 empty] | < 0.004
特殊項目 | 亜鉛 |  | mg/l
特殊項目 | 鉄_溶解性 |  | mg/l | [6 empty] | 0.03
特殊項目 | マンガン_溶解性 |  | mg/l | [6 empty] | < 0.02
特殊項目 | クロム |  | mg/l | [6 empty] | < 0.005
水生生物保全項目（環境基準） | 全亜鉛 |  | mg/l | 0.005 | 0.005 | 0.01 | 0.006 | 0.005 |  | 0.009 | 0.009 | 0.008 | 0.011 |  | 0.007 | 0.007 | 0.009
水生生物保全項目（環境基準） | 1904:ノニルフェノール |  | mg/l |  | < 0.00006 |  | < 0.00006 |  |  | < 0.00006 |  |  |  |  | 0.00022
水生生物保全項目（環境基準） | 1905:ノニルフェノール異性体No.01 |  | mg/l |  | 0.000033 |  | 0.0000050 |  |  | < 0.0000009 |  |  |  |  | 0.0000082
水生生物保全項目（環境基準） | 1906:ノニルフェノール異性体No.02 |  | mg/l |  | < 0.000003 |  | 0.000004 |  |  | < 0.000003 |  |  |  |  | 0.000051
水生生物保全項目（環境基準） | 1907:ノニルフェノール異性体No.03 |  | mg/l |  | < 0.000004 |  | < 0.000004 |  |  | < 0.000004 |  |  |  |  | 0.000034
水生生物保全項目（環境基準） | 1908:ノニルフェノール異性体No.04 |  | mg/l |  | < 0.000003 |  | < 0.000003 |  |  | < 0.000003 |  |  |  |  | 0.000018
水生生物保全項目（環境基準） | 1909:ノニルフェノール異性体No.05 |  | mg/l |  | < 0.000004 |  | < 0.000004 |  |  | < 0.000004 |  |  |  |  | 0.000013
水生生物保全項目（環境基準） | 1910:ノニルフェノール異性体No.06 |  | mg/l |  | < 0.000007 |  | < 0.000007 |  |  | < 0.000007 |  |  |  |  | 0.000013
水生生物保全項目（環境基準） | 1911:ノニルフェノール異性体No.07 |  | mg/l |  | < 0.000005 |  | < 0.000005 |  |  | < 0.000005 |  |  |  |  | 0.000011
水生生物保全項目（環境基準） | 1912:ノニルフェノール異性体No.08 |  | mg/l |  | < 0.000003 |  | < 0.000003 |  |  | < 0.000003 |  |  |  |  | 0.000008
水生生物保全項目（環境基準） | 1913:ノニルフェノール異性体No.09 |  | mg/l |  | < 0.0000006 |  | < 0.0000006 |  |  | < 0.0000006 |  |  |  |  | 0.000018
水生生物保全項目（環境基準） | 1914:ノニルフェノール異性体No.10 |  | mg/l |  | < 0.000004 |  | < 0.000004 |  |  | < 0.000004 |  |  |  |  | 0.000006
水生生物保全項目（環境基準） | 1915:ノニルフェノール異性体No.11 |  | mg/l |  | < 0.000005 |  | < 0.000005 |  |  | < 0.000005 |  |  |  |  | 0.000027
水生生物保全項目（環境基準） | 1916:ノニルフェノール異性体No.12 |  | mg/l |  | < 0.000005 |  | < 0.000005 |  |  | < 0.000005 |  |  |  |  | < 0.000005
水生生物保全項目（環境基準） | 1917:ノニルフェノール異性体No.13 |  | mg/l |  | < 0.000007 |  | < 0.000007 |  |  | < 0.000007 |  |  |  |  | 0.000010
水生生物保全項目（環境基準） | 1940:LAS |  | mg/l |  | 0.0002 |  | 0.0007 |  |  | 0.0016 |  |  |  |  | 0.0003
水生生物保全項目（環境基準） | 1941:C10-LAS |  | mg/l |  | 0.00006 |  | 0.00010 |  |  | 0.00030 |  |  |  |  | 0.00011
水生生物保全項目（環境基準） | 1942:C11-LAS |  | mg/l |  | 0.00008 |  | 0.00022 |  |  | 0.00080 |  |  |  |  | 0.00016
水生生物保全項目（環境基準） | 1943:C12-LAS |  | mg/l |  | 0.00002 |  | 0.00023 |  |  | 0.00038 |  |  |  |  | 0.00004
水生生物保全項目（環境基準） | 1944:C13-LAS |  | mg/l |  | 0.00002 |  | 0.00015 |  |  | 0.00016 |  |  |  |  | < 0.00002
水生生物保全項目（環境基準） | 1945:C14-LAS |  | mg/l |  | < 0.00004 |  | < 0.00004 |  |  | < 0.00004 |  |  |  |  | < 0.00004
水生生物保全項目（要監視） | クロロホルム（水生生物保全） |  | mg/l
水生生物保全項目（要監視） | フェノール |  | mg/l | [6 empty] | < 0.001
水生生物保全項目（要監視） | ホルムアルデヒド |  | mg/l | [6 empty] | < 0.01
水生生物保全項目（要監視） | 1970:４-t-オクチルフェノール |  | mg/l | [6 empty] | < 0.00003
水生生物保全項目（要監視） | 1971:アニリン |  | mg/l | [6 empty] | < 0.002
水生生物保全項目（要監視） | 1972:２，４-ジクロロフェノール |  | mg/l | [6 empty] | < 0.0003
その他項目 | 透視度 |  | ｃｍ | 74 | 29.5 | 26 | 27 | 41 | 51 | 56 | 52 | 76 | 72 | > 100.0 | > 100.0 | 63 | 63
その他項目 | アンモニア性窒素 |  | mg/L | [6 empty] | 0.04
その他項目 | 有機性窒素 |  | mg/L
その他項目 | オルトりん酸性りん |  | mg/L | [6 empty] | 0.052
その他項目 | TOC |  | mg/L |  | 1.6 |  | 1.9 |  |  | 0.8 |  |  |  |  | 1.2
その他項目 | 塩化物イオン |  | mg/L
その他項目 | 陰イオン界面活性剤 |  | mg/L | [6 empty] | < 0.01 |  |  |  |  | < 0.01
その他項目 | クロロフィル-a |  | μg/L |  | 8 |  | 25 |  |  | 1 |  |  |  |  | 1
その他項目 | 下層DO |  | mg/L
その他項目 | 大腸菌数 |  | MPN/100ml |  | 44 |  | 29 |  | 210 |  |  |  |  | 44
その他項目 | その他項目11
その他項目 | その他項目12
その他項目 | その他項目13
その他項目 | その他項目14
その他項目 | その他項目15
その他項目 | その他項目16
その他項目 | その他項目17
その他項目 | その他項目18
その他項目 | その他項目19
その他項目 | その他項目20
その他項目 | その他項目21
その他項目 | その他項目22
その他項目 | その他項目23
その他項目 | その他項目24
その他項目 | その他項目25
その他項目 | その他項目26
その他項目 | その他項目27
その他項目 | その他項目28
その他項目 | その他項目29
その他項目 | その他項目30
その他項目 | その他項目31
その他項目 | その他項目32
その他項目 | その他項目33
その他項目 | その他項目34
その他項目 | その他項目35
その他項目 | その他項目36
その他項目 | その他項目37
その他項目 | その他項目38
その他項目 | その他項目39
その他項目 | その他項目40
備考

## 052_01_田川橋
年度 |  | 調査区分 | 地点ｺｰﾄﾞ | 水系名 | 水域名 | 測定地点名 | 類型 | 基準点 | 調査機関名 | 分析機関名 | 地点統一番号
2018 |  | 年間調査 | 01 |  | 田川 | 田川橋 | B | 基準地点 | 茨城県 |  | 08-052-01
項目 |  |  | 単位 | 04月22日 | 05月16日 | 06月18日 | 07月17日 | 08月07日 | 09月13日 | 10月11日 | 11月20日 | 12月03日 | 01月08日 | 02月20日 | 03月10日
一般項目 | 採取時刻 |  |  | 10時30分 | 15時05分 | 12時35分 | 13時20分 | 10時30分 | 11時05分 | 10時40分 | 10時05分 | 13時25分 | 15時10分 | 11時10分 | 11時55分
| 採取位置 |  |  | 流心（中央） | 流心（中央） | 流心（中央） | 流心（中央） | 流心（中央） | 流心（中央） | 流心（中央） | 流心（中央） | 流心（中央） | 流心（中央） | 流心（中央） | 流心（中央）
| 採取水深 |  | m | 0.1 | 0.1 | 0.1 | 0.1 | 0.1 | 0.1 | 0.1 | 0.1 | 0.1 | 0.1 | 0.1 | 0.1
一般項目 | 天候コード |  |  | 晴れ | 晴れ | 曇り | 晴れ | 曇り | 薄曇り | 曇り | 晴れ | 曇り | 晴れ | 晴れ | 晴れ
一般項目 | 流況コード |  |  | 通常の状況 | 通常の状況 | 通常の状況 | 通常の状況 | 通常の状況 | 通常の状況 | 通常の状況 | 通常の状況 | 通常の状況 | 通常の状況 | 通常の状況 | 通常の状況
一般項目 | 臭気コード |  |  | 無臭 | 無臭 | 無臭 | 無臭 | 無臭 | 無臭 | 無臭 | 無臭 | 無臭 | 無臭 | 無臭 | 無臭
一般項目 | 色相コード |  |  | 黄色・淡（明） | 黄色・淡（明） | 黄色・淡（明） | 灰黄色・淡（明） | 黄色・淡（明） | 黄色・淡（明） | 黄色・淡（明） | 黄色・淡（明） | 黄色・淡（明） | 無色 | 灰色・淡（明） | 黄色・淡（明）
一般項目 | 気温 |  | ℃ | 24.0 | 28.0 | 20.0 | 33.0 | 20.2 | 22.4 | 20.6 | 11.6 | 13.5 | 9.6 | 13.6 | 13.6
一般項目 | 水温 |  | ℃ | 21.8 | 24.5 | 20.5 | 30.9 | 24.7 | 21.5 | 21.0 | 16.0 | 15.0 | 9.8 | 13.5 | 14.0
一般項目 | 流量 |  | m3/S | 1.38 | 0.81 | 4.26 | 1.74 | 1.95 | 15.40 | 10.83 | 6.92 | 7.20 | 4.21 | 4.97 | 5.90
一般項目 | 全水深 |  | m | 0.20 | 0.30 | 0.50 | 0.40 | 0.40 | 0.80 | 0.70 | 0.70 | 0.60 | 0.60 | 0.50 | 0.60
一般項目 | 透明度 |  | m
生活環境項目 | pH |  |  | 7.7 | 7.9 | 7.6 | 8.2 | 7.5 | 7.8 | 7.7 | 7.8 | 7.9 | 8.0 | 7.7 | 7.7
生活環境項目 | DO |  | mg/l | 10.0 | 10.0 | 9.3 | 10.0 | 9.5 | 10.0 | 9.4 | 9.6 | 10.0 | 14.0 | 10.0 | 11.0
生活環境項目 | BOD |  | mg/l | 1.4 | 1.4 | 0.7 | 1.2 | 1.3 | 1.5 | 1.0 | 1.1 | 0.8 | 3.4 | 0.8 | 0.5
生活環境項目 | COD |  | mg/l | 5.0 | 3.3 | 3.3 | 3.2 | 4.0 | 2.6 | 2.5 | 4.0 | 4.1 | 5.4 | 4.7 | 5.4
生活環境項目 | SS |  | mg/l | 3 | 6 | 8 | 7 | 14 | 9 | 7 | 7 | 6 | 6 | 8 | 7
生活環境項目 | 大腸菌群数 |  | MPN/100ml | 22000 |  |  | 22000 |  |  | 4900 |  |  | 2200
生活環境項目 | n-ヘキサン抽出物質_油分等 |  | mg/l
生活環境項目 | 底層DO |  | mg/l
全窒素全燐 | 全窒素 |  | mg/l | 7.40 |  |  | 2.50 |  |  | 3.40 |  |  | 7.00
全窒素全燐 | 全燐 |  | mg/l | 0.750 |  |  | 0.170 |  |  | 0.450 |  |  | 0.590
健康項目 | カドミウム |  | mg/l |  |  |  | < 0.0003 | [5 empty] | < 0.0003
健康項目 | 全シアン |  | mg/l |  |  |  | < 0.1 | [5 empty] | < 0.1
健康項目 | 鉛 |  | mg/l |  |  |  | < 0.001 | [5 empty] | 0.002
健康項目 | 六価クロム |  | mg/l |  |  |  | < 0.005 | [5 empty] | < 0.005
健康項目 | 砒素 |  | mg/l |  |  |  | < 0.001 | [5 empty] | < 0.001
健康項目 | 総水銀 |  | mg/l |  |  |  | < 0.0005 | [5 empty] | < 0.0005
健康項目 | アルキル水銀 |  | mg/l
健康項目 | PCB |  | mg/l
健康項目 | ジクロロメタン |  | mg/l |  |  |  | < 0.002 | [5 empty] | < 0.002
健康項目 | 四塩化炭素 |  | mg/l |  |  |  | < 0.0002 | [5 empty] | < 0.0002
健康項目 | 1,2-ジクロロエタン |  | mg/l |  |  |  | < 0.0004 | [5 empty] | < 0.0004
健康項目 | 1,1-ジクロロエチレン |  | mg/l |  |  |  | < 0.01 | [5 empty] | < 0.01
健康項目 | シス-1,2-ジクロロエチレン |  | mg/l |  |  |  | < 0.004 | [5 empty] | < 0.004
健康項目 | 1,1,1-トリクロロエタン |  | mg/l |  |  |  | < 0.0005 | [5 empty] | < 0.0005
健康項目 | 1,1,2-トリクロロエタン |  | mg/l |  |  |  | < 0.0006 | [5 empty] | < 0.0006
健康項目 | トリクロロエチレン |  | mg/l |  |  |  | < 0.001 | [5 empty] | < 0.001
健康項目 | テトラクロロエチレン |  | mg/l |  |  |  | < 0.0005 | [5 empty] | < 0.0005
健康項目 | 1,3-ジクロロプロペン |  | mg/l |  | < 0.0002 |  | < 0.0002
健康項目 | チウラム |  | mg/l |  | < 0.0006
健康項目 | シマジン |  | mg/l |  | < 0.0003
健康項目 | チオベンカルブ |  | mg/l |  | < 0.002
健康項目 | ベンゼン |  | mg/l |  |  |  | < 0.001 | [5 empty] | < 0.001
健康項目 | セレン |  | mg/l |  |  |  | < 0.002 | [5 empty] | < 0.002
健康項目 | 硝酸性窒素 |  | mg/l |  |  |  | 2.00 | [5 empty] | 6.10
健康項目 | 亜硝酸性窒素 |  | mg/l |  |  |  | 0.02 | [5 empty] | 0.10
健康項目 | 硝酸性窒素及び亜硝酸性窒素 |  | mg/l |  |  |  | 2.00 | [5 empty] | 6.20
健康項目 | ふっ素 |  | mg/l |  |  |  | 0.10 | [5 empty] | 0.26
健康項目 | ほう素 |  | mg/l |  |  |  | 0.04 | [5 empty] | 0.05
健康項目 | 1,4-ジオキサン |  | mg/l |  |  |  | < 0.005 | [5 empty] | < 0.005
要監視項目 | クロロホルム（要監視） |  | mg/l
要監視項目 | トランス-1,2-ジクロロエチレン |  | mg/l
要監視項目 | 1,2-ジクロロプロパン |  | mg/l
要監視項目 | p-ジクロロベンゼン |  | mg/l
要監視項目 | イソキサチオン |  | mg/l
要監視項目 | ダイアジノン |  | mg/l
要監視項目 | フェニトロチオン |  | mg/l
要監視項目 | イソプロチオラン |  | mg/l
要監視項目 | オキシン銅 |  | mg/l
要監視項目 | クロロタロニル |  | mg/l
要監視項目 | プロピザミド |  | mg/l
要監視項目 | EPN |  | mg/l
要監視項目 | ジクロルボス |  | mg/l
要監視項目 | フェノブカルブ |  | mg/l
要監視項目 | イプロベンホス |  | mg/l
要監視項目 | クロルニトロフェン |  | mg/l
要監視項目 | トルエン |  | mg/l
要監視項目 | キシレン |  | mg/l
要監視項目 | フタル酸ジエチルヘキシル |  | mg/l
要監視項目 | ニッケル |  | mg/l
要監視項目 | モリブデン |  | mg/l
要監視項目 | アンチモン |  | mg/l
要監視項目 | 塩化ビニルモノマー |  | mg/l
要監視項目 | エピクロロヒドリン |  | mg/l
要監視項目 | 全マンガン |  | mg/l
要監視項目 | ウラン |  | mg/l
トリハロメタン生成能 | トリハロメタン生成能 |  | mg/l
トリハロメタン生成能 | クロロホルム生成能 |  | mg/l
トリハロメタン生成能 | ブロモジクロロメタン生成能 |  | mg/l
トリハロメタン生成能 | ジブロモクロロメタン生成能 |  | mg/l
トリハロメタン生成能 | ブロモホルム生成能 |  | mg/l
特殊項目 | フェノール類 |  | mg/l |  | < 0.01
特殊項目 | 銅 |  | mg/l |  | < 0.01
特殊項目 | 亜鉛 |  | mg/l
特殊項目 | 鉄_溶解性 |  | mg/l
特殊項目 | マンガン_溶解性 |  | mg/l
特殊項目 | クロム |  | mg/l |  | < 0.02
水生生物保全項目（環境基準） | 全亜鉛 |  | mg/l | 0.022 |  | 0.010 |  | 0.013 |  | 0.009 |  | 0.016 |  | 0.021
水生生物保全項目（環境基準） | 1904:ノニルフェノール |  | mg/l | < 0.00006 |  | < 0.00006 |  | < 0.00006 |  | < 0.00006 |  | < 0.00006 |  | < 0.00006
水生生物保全項目（環境基準） | 1905:ノニルフェノール異性体No.01 |  | mg/l
水生生物保全項目（環境基準） | 1906:ノニルフェノール異性体No.02 |  | mg/l
水生生物保全項目（環境基準） | 1907:ノニルフェノール異性体No.03 |  | mg/l
水生生物保全項目（環境基準） | 1908:ノニルフェノール異性体No.04 |  | mg/l
水生生物保全項目（環境基準） | 1909:ノニルフェノール異性体No.05 |  | mg/l
水生生物保全項目（環境基準） | 1910:ノニルフェノール異性体No.06 |  | mg/l
水生生物保全項目（環境基準） | 1911:ノニルフェノール異性体No.07 |  | mg/l
水生生物保全項目（環境基準） | 1912:ノニルフェノール異性体No.08 |  | mg/l
水生生物保全項目（環境基準） | 1913:ノニルフェノール異性体No.09 |  | mg/l
水生生物保全項目（環境基準） | 1914:ノニルフェノール異性体No.10 |  | mg/l
水生生物保全項目（環境基準） | 1915:ノニルフェノール異性体No.11 |  | mg/l
水生生物保全項目（環境基準） | 1916:ノニルフェノール異性体No.12 |  | mg/l
水生生物保全項目（環境基準） | 1917:ノニルフェノール異性体No.13 |  | mg/l
水生生物保全項目（環境基準） | 1940:LAS |  | mg/l | 0.0021 |  | 0.0007 |  | 0.0014 |  | < 0.0006 |  | 0.0017 |  | 0.0017
水生生物保全項目（環境基準） | 1941:C10-LAS |  | mg/l
水生生物保全項目（環境基準） | 1942:C11-LAS |  | mg/l
水生生物保全項目（環境基準） | 1943:C12-LAS |  | mg/l
水生生物保全項目（環境基準） | 1944:C13-LAS |  | mg/l
水生生物保全項目（環境基準） | 1945:C14-LAS |  | mg/l
水生生物保全項目（要監視） | クロロホルム（水生生物保全） |  | mg/l
水生生物保全項目（要監視） | フェノール |  | mg/l
水生生物保全項目（要監視） | ホルムアルデヒド |  | mg/l
水生生物保全項目（要監視） | 1970:４-t-オクチルフェノール |  | mg/l
水生生物保全項目（要監視） | 1971:アニリン |  | mg/l
水生生物保全項目（要監視） | 1972:２，４-ジクロロフェノール |  | mg/l
その他項目 | 透視度 |  | ｃｍ | > 30 | > 30 | > 30 | > 30 | > 30 | > 30 | > 30 | > 30 | > 30 | > 30 | > 30 | > 30
その他項目 | アンモニア性窒素 |  | mg/L
その他項目 | 有機性窒素 |  | mg/L
その他項目 | オルトりん酸性りん |  | mg/L
その他項目 | TOC |  | mg/L
その他項目 | 塩化物イオン |  | mg/L
その他項目 | 陰イオン界面活性剤 |  | mg/L
その他項目 | クロロフィル-a |  | μg/L
その他項目 | 下層DO |  | mg/L
その他項目 | 大腸菌数 |  | MPN/100ml |  |  |  | 220.0 | [5 empty] | 26.0
その他項目 | その他項目11
その他項目 | その他項目12
その他項目 | その他項目13
その他項目 | その他項目14
その他項目 | その他項目15
その他項目 | その他項目16
その他項目 | その他項目17
その他項目 | その他項目18
その他項目 | その他項目19
その他項目 | その他項目20
その他項目 | その他項目21
その他項目 | その他項目22
その他項目 | その他項目23
その他項目 | その他項目24
その他項目 | その他項目25
その他項目 | その他項目26
その他項目 | その他項目27
その他項目 | その他項目28
その他項目 | その他項目29
その他項目 | その他項目30
その他項目 | その他項目31
その他項目 | その他項目32
その他項目 | その他項目33
その他項目 | その他項目34
その他項目 | その他項目35
その他項目 | その他項目36
その他項目 | その他項目37
その他項目 | その他項目38
その他項目 | その他項目39
その他項目 | その他項目40
備考

## 210_01_間中橋
年度 |  | 調査区分 | 地点ｺｰﾄﾞ | 水系名 | 水域名 | 測定地点名 | 類型 | 基準点 | 調査機関名 | 分析機関名 | 地点統一番号
2018 |  | 年間調査 | 01 |  | 吉田用水 | 間中橋 |  | 類型指定無 | 茨城県 |  | 08-210-01
項目 |  |  | 単位 | 04月22日 | 06月18日 | 08月07日 | 10月11日 | 12月03日 | 02月20日
一般項目 | 採取時刻 |  |  | 11時20分 | 14時45分 | 11時05分 | 11時10分 | 12時50分 | 12時00分
| 採取位置 |  |  | 流心（中央） | 流心（中央） | 流心（中央） | 流心（中央） | 流心（中央） | 流心（中央）
| 採取水深 |  | m | 0.2 | 0.1 | 0.1 | 0.1 | 0.1 | 0.1
一般項目 | 天候コード |  |  | 晴れ | 曇り | 曇り | 曇り | 曇り | 晴れ
一般項目 | 流況コード |  |  | 通常の状況 | 通常の状況 | 通常の状況 | 通常の状況 | 通常の状況 | 通常の状況
一般項目 | 臭気コード |  |  | 無臭 | 無臭 | 無臭 | 無臭 | 無臭 | 無臭
一般項目 | 色相コード |  |  | 黄色・淡（明） | 灰黄色・淡（明） | 灰黄色・淡（明） | 黄色・中 | 黄色・淡（明） | 黄色・淡（明）
一般項目 | 気温 |  | ℃ | 26.2 | 20.5 | 21.2 | 20.7 | 13.7 | 16.0
一般項目 | 水温 |  | ℃ | 22.2 | 19.8 | 24.0 | 21.2 | 13.0 | 12.0
一般項目 | 流量 |  | m3/S | 1.62 | 1.27 | 0.67 | 0.02 | 0.01 | 0.16
一般項目 | 全水深 |  | m | 0.70 | 0.80 | 0.70 | 0.30 | 0.40 | 0.40
一般項目 | 透明度 |  | m
生活環境項目 | pH |  |  | 8.2 | 7.9 | 7.6 | 7.6 | 8.0 | 8.1
生活環境項目 | DO |  | mg/l | 12.0 | 10.0 | 9.6 | 4.4 | 10.0 | 10.0
生活環境項目 | BOD |  | mg/l | 1.7 | 0.5 | 1.7 | 0.9 | 1.9 | 2.7
生活環境項目 | COD |  | mg/l | 6.5 | 3.6 | 4.1 | 4.5 | 4.3 | 5.5
生活環境項目 | SS |  | mg/l | 9 | 10 | 21 | 1 | 14 | 3
生活環境項目 | 大腸菌群数 |  | MPN/100ml
生活環境項目 | n-ヘキサン抽出物質_油分等 |  | mg/l
生活環境項目 | 底層DO |  | mg/l
全窒素全燐 | 全窒素 |  | mg/l
全窒素全燐 | 全燐 |  | mg/l
健康項目 | カドミウム |  | mg/l
健康項目 | 全シアン |  | mg/l
健康項目 | 鉛 |  | mg/l
健康項目 | 六価クロム |  | mg/l
健康項目 | 砒素 |  | mg/l
健康項目 | 総水銀 |  | mg/l
健康項目 | アルキル水銀 |  | mg/l
健康項目 | PCB |  | mg/l
健康項目 | ジクロロメタン |  | mg/l
健康項目 | 四塩化炭素 |  | mg/l
健康項目 | 1,2-ジクロロエタン |  | mg/l
健康項目 | 1,1-ジクロロエチレン |  | mg/l
健康項目 | シス-1,2-ジクロロエチレン |  | mg/l
健康項目 | 1,1,1-トリクロロエタン |  | mg/l
健康項目 | 1,1,2-トリクロロエタン |  | mg/l
健康項目 | トリクロロエチレン |  | mg/l
健康項目 | テトラクロロエチレン |  | mg/l
健康項目 | 1,3-ジクロロプロペン |  | mg/l
健康項目 | チウラム |  | mg/l
健康項目 | シマジン |  | mg/l
健康項目 | チオベンカルブ |  | mg/l
健康項目 | ベンゼン |  | mg/l
健康項目 | セレン |  | mg/l
健康項目 | 硝酸性窒素 |  | mg/l
健康項目 | 亜硝酸性窒素 |  | mg/l
健康項目 | 硝酸性窒素及び亜硝酸性窒素 |  | mg/l
健康項目 | ふっ素 |  | mg/l
健康項目 | ほう素 |  | mg/l
健康項目 | 1,4-ジオキサン |  | mg/l
要監視項目 | クロロホルム（要監視） |  | mg/l
要監視項目 | トランス-1,2-ジクロロエチレン |  | mg/l
要監視項目 | 1,2-ジクロロプロパン |  | mg/l
要監視項目 | p-ジクロロベンゼン |  | mg/l
要監視項目 | イソキサチオン |  | mg/l
要監視項目 | ダイアジノン |  | mg/l
要監視項目 | フェニトロチオン |  | mg/l
要監視項目 | イソプロチオラン |  | mg/l
要監視項目 | オキシン銅 |  | mg/l
要監視項目 | クロロタロニル |  | mg/l
要監視項目 | プロピザミド |  | mg/l
要監視項目 | EPN |  | mg/l
要監視項目 | ジクロルボス |  | mg/l
要監視項目 | フェノブカルブ |  | mg/l
要監視項目 | イプロベンホス |  | mg/l
要監視項目 | クロルニトロフェン |  | mg/l
要監視項目 | トルエン |  | mg/l
要監視項目 | キシレン |  | mg/l
要監視項目 | フタル酸ジエチルヘキシル |  | mg/l
要監視項目 | ニッケル |  | mg/l
要監視項目 | モリブデン |  | mg/l
要監視項目 | アンチモン |  | mg/l
要監視項目 | 塩化ビニルモノマー |  | mg/l
要監視項目 | エピクロロヒドリン |  | mg/l
要監視項目 | 全マンガン |  | mg/l
要監視項目 | ウラン |  | mg/l
トリハロメタン生成能 | トリハロメタン生成能 |  | mg/l
トリハロメタン生成能 | クロロホルム生成能 |  | mg/l
トリハロメタン生成能 | ブロモジクロロメタン生成能 |  | mg/l
トリハロメタン生成能 | ジブロモクロロメタン生成能 |  | mg/l
トリハロメタン生成能 | ブロモホルム生成能 |  | mg/l
特殊項目 | フェノール類 |  | mg/l
特殊項目 | 銅 |  | mg/l
特殊項目 | 亜鉛 |  | mg/l
特殊項目 | 鉄_溶解性 |  | mg/l
特殊項目 | マンガン_溶解性 |  | mg/l
特殊項目 | クロム |  | mg/l
水生生物保全項目（環境基準） | 全亜鉛 |  | mg/l
水生生物保全項目（環境基準） | 1904:ノニルフェノール |  | mg/l
水生生物保全項目（環境基準） | 1905:ノニルフェノール異性体No.01 |  | mg/l
水生生物保全項目（環境基準） | 1906:ノニルフェノール異性体No.02 |  | mg/l
水生生物保全項目（環境基準） | 1907:ノニルフェノール異性体No.03 |  | mg/l
水生生物保全項目（環境基準） | 1908:ノニルフェノール異性体No.04 |  | mg/l
水生生物保全項目（環境基準） | 1909:ノニルフェノール異性体No.05 |  | mg/l
水生生物保全項目（環境基準） | 1910:ノニルフェノール異性体No.06 |  | mg/l
水生生物保全項目（環境基準） | 1911:ノニルフェノール異性体No.07 |  | mg/l
水生生物保全項目（環境基準） | 1912:ノニルフェノール異性体No.08 |  | mg/l
水生生物保全項目（環境基準） | 1913:ノニルフェノール異性体No.09 |  | mg/l
水生生物保全項目（環境基準） | 1914:ノニルフェノール異性体No.10 |  | mg/l
水生生物保全項目（環境基準） | 1915:ノニルフェノール異性体No.11 |  | mg/l
水生生物保全項目（環境基準） | 1916:ノニルフェノール異性体No.12 |  | mg/l
水生生物保全項目（環境基準） | 1917:ノニルフェノール異性体No.13 |  | mg/l
水生生物保全項目（環境基準） | 1940:LAS |  | mg/l
水生生物保全項目（環境基準） | 1941:C10-LAS |  | mg/l
水生生物保全項目（環境基準） | 1942:C11-LAS |  | mg/l
水生生物保全項目（環境基準） | 1943:C12-LAS |  | mg/l
水生生物保全項目（環境基準） | 1944:C13-LAS |  | mg/l
水生生物保全項目（環境基準） | 1945:C14-LAS |  | mg/l
水生生物保全項目（要監視） | クロロホルム（水生生物保全） |  | mg/l
水生生物保全項目（要監視） | フェノール |  | mg/l
水生生物保全項目（要監視） | ホルムアルデヒド |  | mg/l
水生生物保全項目（要監視） | 1970:４-t-オクチルフェノール |  | mg/l
水生生物保全項目（要監視） | 1971:アニリン |  | mg/l
水生生物保全項目（要監視） | 1972:２，４-ジクロロフェノール |  | mg/l
その他項目 | 透視度 |  | ｃｍ | > 30 | > 30 | > 30 | > 30 | > 30 | > 30
その他項目 | アンモニア性窒素 |  | mg/L
その他項目 | 有機性窒素 |  | mg/L
その他項目 | オルトりん酸性りん |  | mg/L
その他項目 | TOC |  | mg/L
その他項目 | 塩化物イオン |  | mg/L
その他項目 | 陰イオン界面活性剤 |  | mg/L
その他項目 | クロロフィル-a |  | μg/L
その他項目 | 下層DO |  | mg/L
その他項目 | 大腸菌数 |  | MPN/100ml
その他項目 | その他項目11
その他項目 | その他項目12
その他項目 | その他項目13
その他項目 | その他項目14
その他項目 | その他項目15
その他項目 | その他項目16
その他項目 | その他項目17
その他項目 | その他項目18
その他項目 | その他項目19
その他項目 | その他項目20
その他項目 | その他項目21
その他項目 | その他項目22
その他項目 | その他項目23
その他項目 | その他項目24
その他項目 | その他項目25
その他項目 | その他項目26
その他項目 | その他項目27
その他項目 | その他項目28
その他項目 | その他項目29
その他項目 | その他項目30
その他項目 | その他項目31
その他項目 | その他項目32
その他項目 | その他項目33
その他項目 | その他項目34
その他項目 | その他項目35
その他項目 | その他項目36
その他項目 | その他項目37
その他項目 | その他項目38
その他項目 | その他項目39
その他項目 | その他項目40
備考