## 504_03_親沢
年度 |  | 調査区分 | 地点ｺｰﾄﾞ | 水系名 | 水域名 | 測定地点名 | 類型 | 基準点 | 調査機関名 | 分析機関名 | 地点統一番号
2018 |  | 年間調査 | 03 |  | 涸沼 | 親沢 | B | 基準地点 | 茨城県 |  | 08-504-03
項目 |  |  | 単位 | 04月11日 | 05月13日 | 06月08日 | 07月03日 | 08月01日 | 09月04日 | 10月23日 | 11月01日 | 12月16日 | 01月11日 | 02月18日 | 03月10日
一般項目 | 採取時刻 |  |  | 08時30分 | 08時50分 | 08時45分 | 09時10分 | 11時11分 | 09時25分 | 16時50分 | 13時10分 | 11時10分 | 10時45分 | 10時30分 | 09時50分
| 採取位置 |  |  | 上層（表層） | 上層（表層） | 上層（表層） | 上層（表層） | 上層（表層） | 上層（表層） | 上層（表層） | 上層（表層） | 上層（表層） | 上層（表層） | 上層（表層） | 上層（表層）
| 採取水深 |  | m | 0.5 | 0.5 | 0.5 | 0.5 | 0.5 | 0.5 | 0.5 | 0.5 | 0.5 | 0.5 | 0.5 | 0.5
一般項目 | 天候コード |  |  | 晴れ | 曇り | 晴れ | 晴れ | 晴れ | 曇り | 曇り | 晴れ | 曇り | 晴れ | 快晴 | 晴れ
一般項目 | 流況コード |  |  | 通常の状況 | 通常の状況 | 通常の状況 | 通常の状況 | 通常の状況 | 通常の状況 | 通常の状況 | 通常の状況 | 通常の状況 | 通常の状況 | 通常の状況 | 通常の状況
一般項目 | 臭気コード |  |  | 無臭 | 無臭 | 無臭 | 無臭 | 無臭 | 無臭 | 無臭 | 無臭 | 無臭 | 無臭 | 無臭 | 無臭
一般項目 | 色相コード |  |  | 茶色・淡（明） | 黄緑色・淡（明） | 黄緑色・淡（明） | 黄緑色・淡（明） | 黄緑色・淡（明） | 黄緑色・淡（明） | 黄褐色・淡（明） | 黄緑色・淡（明） | 黄褐色・淡（明） | 黄緑色・淡（明） | 黄緑色・淡（明） | 黄緑色・淡（明）
一般項目 | 気温 |  | ℃ | 15.0 | 17.5 | 25.5 | 30.0 | 33.5 | 24.5 | 14.5 | 18.0 | 5.0 | 10.0 | 9.0 | 12.5
一般項目 | 水温 |  | ℃ | 16.0 | 19.2 | 25.5 | 30.0 | 31.8 | 24.3 | 17.5 | 17.7 | 8.1 | 8.3 | 7.0 | 11.5
一般項目 | 流量 |  | m3/S
一般項目 | 全水深 |  | m | 1.80 | 2.00 | 1.90 | 2.10 | 2.10 | 2.00 | 2.10 | 2.10 | 2.00 | 2.10 | 1.90 | 2.00
一般項目 | 透明度 |  | m | 0.6 | 0.6 | 0.7 | 0.6 | 0.7 | 0.8 | 0.7 | 0.5 | 1.2 | 1.5 | 0.6 | 0.9
生活環境項目 | pH |  |  | 8.5 | 7.8 | 7.6 | 8.5 | 8.3 | 7.7 | 8.5 | 8.6 | 8.2 | 8.3 | 8.8 | 8.2
生活環境項目 | DO |  | mg/l | 11.0 | 11.0 | 6.0 | 10.0 | 15.0 | 8.5 | 11.0 | 13.0 | 11.0 | 12.0 | 16.0 | 11.0
生活環境項目 | BOD |  | mg/l | 3.8 | 2.8 | 1.8 | 4.5 | 4.2 | 1.1 | 2.2 | 3.0 | 3.7 | 3.7 | 7.7 | 2.5
生活環境項目 | COD |  | mg/l | 8.4 | 6.3 | 6.5 | 7.6 | 6.8 | 4.5 | 5.0 | 5.4 | 4.7 | 3.6 | 6.6 | 4.4
生活環境項目 | SS |  | mg/l | 33 | 17 | 16 | 15 | 21 | 5 | 14 | 13 | 5 | 6 | 16 | 7
生活環境項目 | 大腸菌群数 |  | MPN/100ml | 1700 |  |  | 350 |  |  | 4900 |  |  | 130
生活環境項目 | n-ヘキサン抽出物質_油分等 |  | mg/l
生活環境項目 | 底層DO |  | mg/l | 11 | 9.8 | 6.8 | 9.0 | 11.0 | 7.6 | 12.0 | 8.5 | 8.5 | 9.8 | 9.1 | 12.0
全窒素全燐 | 全窒素 |  | mg/l | 1.70 | 1.60 | 1.40 | 1.20 | 1.00 | 1.70 | 2.10 | 1.80 | 1.70 | 1.70 | 1.80 | 2.50
全窒素全燐 | 全燐 |  | mg/l | 0.180 | 0.110 | 0.100 | 0.110 | 0.098 | 0.085 | 0.099 | 0.070 | 0.065 | 0.055 | 0.071 | 0.062
健康項目 | カドミウム |  | mg/l
健康項目 | 全シアン |  | mg/l
健康項目 | 鉛 |  | mg/l
健康項目 | 六価クロム |  | mg/l
健康項目 | 砒素 |  | mg/l
健康項目 | 総水銀 |  | mg/l
健康項目 | アルキル水銀 |  | mg/l
健康項目 | PCB |  | mg/l
健康項目 | ジクロロメタン |  | mg/l
健康項目 | 四塩化炭素 |  | mg/l
健康項目 | 1,2-ジクロロエタン |  | mg/l
健康項目 | 1,1-ジクロロエチレン |  | mg/l
健康項目 | シス-1,2-ジクロロエチレン |  | mg/l
健康項目 | 1,1,1-トリクロロエタン |  | mg/l
健康項目 | 1,1,2-トリクロロエタン |  | mg/l
健康項目 | トリクロロエチレン |  | mg/l
健康項目 | テトラクロロエチレン |  | mg/l
健康項目 | 1,3-ジクロロプロペン |  | mg/l
健康項目 | チウラム |  | mg/l
健康項目 | シマジン |  | mg/l
健康項目 | チオベンカルブ |  | mg/l
健康項目 | ベンゼン |  | mg/l
健康項目 | セレン |  | mg/l
健康項目 | 硝酸性窒素 |  | mg/l | 0.59 | 0.80 | 0.38 | 0.09 | 0.34 | 1.10 | 1.60 | 1.20 | 1.20 | 1.10 | 0.87 | 1.50
健康項目 | 亜硝酸性窒素 |  | mg/l | 0.03 | 0.03 | 0.02 | 0.01 | < 0.01 | 0.01 | 0.03 | 0.03 | 0.03 | 0.03 | 0.03 | 0.03
健康項目 | 硝酸性窒素及び亜硝酸性窒素 |  | mg/l | 0.62 | 0.83 | 0.40 | 0.10 | 0.35 | 1.10 | 1.60 | 1.20 | 1.20 | 1.10 | 0.90 | 1.50
健康項目 | ふっ素 |  | mg/l
健康項目 | ほう素 |  | mg/l
健康項目 | 1,4-ジオキサン |  | mg/l
要監視項目 | クロロホルム（要監視） |  | mg/l
要監視項目 | トランス-1,2-ジクロロエチレン |  | mg/l
要監視項目 | 1,2-ジクロロプロパン |  | mg/l
要監視項目 | p-ジクロロベンゼン |  | mg/l
要監視項目 | イソキサチオン |  | mg/l
要監視項目 | ダイアジノン |  | mg/l
要監視項目 | フェニトロチオン |  | mg/l
要監視項目 | イソプロチオラン |  | mg/l
要監視項目 | オキシン銅 |  | mg/l
要監視項目 | クロロタロニル |  | mg/l
要監視項目 | プロピザミド |  | mg/l
要監視項目 | EPN |  | mg/l
要監視項目 | ジクロルボス |  | mg/l
要監視項目 | フェノブカルブ |  | mg/l
要監視項目 | イプロベンホス |  | mg/l
要監視項目 | クロルニトロフェン |  | mg/l
要監視項目 | トルエン |  | mg/l
要監視項目 | キシレン |  | mg/l
要監視項目 | フタル酸ジエチルヘキシル |  | mg/l
要監視項目 | ニッケル |  | mg/l
要監視項目 | モリブデン |  | mg/l
要監視項目 | アンチモン |  | mg/l
要監視項目 | 塩化ビニルモノマー |  | mg/l
要監視項目 | エピクロロヒドリン |  | mg/l
要監視項目 | 全マンガン |  | mg/l
要監視項目 | ウラン |  | mg/l
トリハロメタン生成能 | トリハロメタン生成能 |  | mg/l
トリハロメタン生成能 | クロロホルム生成能 |  | mg/l
トリハロメタン生成能 | ブロモジクロロメタン生成能 |  | mg/l
トリハロメタン生成能 | ジブロモクロロメタン生成能 |  | mg/l
トリハロメタン生成能 | ブロモホルム生成能 |  | mg/l
特殊項目 | フェノール類 |  | mg/l
特殊項目 | 銅 |  | mg/l
特殊項目 | 亜鉛 |  | mg/l
特殊項目 | 鉄_溶解性 |  | mg/l
特殊項目 | マンガン_溶解性 |  | mg/l
特殊項目 | クロム |  | mg/l
水生生物保全項目（環境基準） | 全亜鉛 |  | mg/l | 0.006 |  | 0.004 |  | 0.018 |  | 0.006 |  | 0.005 |  | 0.005
水生生物保全項目（環境基準） | 1904:ノニルフェノール |  | mg/l | < 0.00006 |  | < 0.00006 |  | < 0.00006 |  | < 0.00006 |  | < 0.00006 |  | < 0.00006
水生生物保全項目（環境基準） | 1905:ノニルフェノール異性体No.01 |  | mg/l
水生生物保全項目（環境基準） | 1906:ノニルフェノール異性体No.02 |  | mg/l
水生生物保全項目（環境基準） | 1907:ノニルフェノール異性体No.03 |  | mg/l
水生生物保全項目（環境基準） | 1908:ノニルフェノール異性体No.04 |  | mg/l
水生生物保全項目（環境基準） | 1909:ノニルフェノール異性体No.05 |  | mg/l
水生生物保全項目（環境基準） | 1910:ノニルフェノール異性体No.06 |  | mg/l
水生生物保全項目（環境基準） | 1911:ノニルフェノール異性体No.07 |  | mg/l
水生生物保全項目（環境基準） | 1912:ノニルフェノール異性体No.08 |  | mg/l
水生生物保全項目（環境基準） | 1913:ノニルフェノール異性体No.09 |  | mg/l
水生生物保全項目（環境基準） | 1914:ノニルフェノール異性体No.10 |  | mg/l
水生生物保全項目（環境基準） | 1915:ノニルフェノール異性体No.11 |  | mg/l
水生生物保全項目（環境基準） | 1916:ノニルフェノール異性体No.12 |  | mg/l
水生生物保全項目（環境基準） | 1917:ノニルフェノール異性体No.13 |  | mg/l
水生生物保全項目（環境基準） | 1940:LAS |  | mg/l | < 0.0006 |  | 0.0017 |  | < 0.0006 |  | < 0.0006 |  | < 0.0006 |  | 0.0012
水生生物保全項目（環境基準） | 1941:C10-LAS |  | mg/l
水生生物保全項目（環境基準） | 1942:C11-LAS |  | mg/l
水生生物保全項目（環境基準） | 1943:C12-LAS |  | mg/l
水生生物保全項目（環境基準） | 1944:C13-LAS |  | mg/l
水生生物保全項目（環境基準） | 1945:C14-LAS |  | mg/l
水生生物保全項目（要監視） | クロロホルム（水生生物保全） |  | mg/l
水生生物保全項目（要監視） | フェノール |  | mg/l
水生生物保全項目（要監視） | ホルムアルデヒド |  | mg/l
水生生物保全項目（要監視） | 1970:４-t-オクチルフェノール |  | mg/l
水生生物保全項目（要監視） | 1971:アニリン |  | mg/l
水生生物保全項目（要監視） | 1972:２，４-ジクロロフェノール |  | mg/l
その他項目 | 透視度 |  | ｃｍ
その他項目 | アンモニア性窒素 |  | mg/L | < 0.02 | 0.20 | 0.27 | 0.05 | 0.05 | 0.04 | 0.04 | 0.03 | 0.07 | 0.08 | 0.02 | 0.21
その他項目 | 有機性窒素 |  | mg/L
その他項目 | オルトりん酸性りん |  | mg/L | 0.003 | < 0.003 | < 0.003 | < 0.003 | < 0.003 | 0.017 | < 0.003 | < 0.003 | < 0.003 | 0.006 | < 0.003 | < 0.003
その他項目 | TOC |  | mg/L | 7.3 | 3.3 | 5.6 | 8.6 | 5.5 | 3.2 | 3.4 | 4.3 | 2.8 | 3.0 | 8.1 | 3.3
その他項目 | 塩化物イオン |  | mg/L | 1600 | 1300 | 2800 | 3900 | 3900 | 560 | 130 | 1300 | 4600 | 8000 | 7900 | 3000
その他項目 | 陰イオン界面活性剤 |  | mg/L
その他項目 | クロロフィル-a |  | μg/L
その他項目 | 下層DO |  | mg/L
その他項目 | 大腸菌数 |  | MPN/100ml |  |  |  | 2 | [5 empty] | 60.0
その他項目 | その他項目11
その他項目 | その他項目12
その他項目 | その他項目13
その他項目 | その他項目14
その他項目 | その他項目15
その他項目 | その他項目16
その他項目 | その他項目17
その他項目 | その他項目18
その他項目 | その他項目19
その他項目 | その他項目20
その他項目 | その他項目21
その他項目 | その他項目22
その他項目 | その他項目23
その他項目 | その他項目24
その他項目 | その他項目25
その他項目 | その他項目26
その他項目 | その他項目27
その他項目 | その他項目28
その他項目 | その他項目29
その他項目 | その他項目30
その他項目 | その他項目31
その他項目 | その他項目32
その他項目 | その他項目33
その他項目 | その他項目34
その他項目 | その他項目35
その他項目 | その他項目36
その他項目 | その他項目37
その他項目 | その他項目38
その他項目 | その他項目39
その他項目 | その他項目40
備考

## 504_02_宮前
年度 |  | 調査区分 | 地点ｺｰﾄﾞ | 水系名 | 水域名 | 測定地点名 | 類型 | 基準点 | 調査機関名 | 分析機関名 | 地点統一番号
2018 |  | 年間調査 | 02 |  | 涸沼 | 宮前 | B | 基準地点 | 茨城県 |  | 08-504-02
項目 |  |  | 単位 | 04月11日 | 05月13日 | 06月08日 | 07月03日 | 08月01日 | 09月04日 | 10月23日 | 11月01日 | 12月16日 | 01月11日 | 02月18日 | 03月10日
一般項目 | 採取時刻 |  |  | 08時15分 | 09時15分 | 08時20分 | 08時50分 | 10時58分 | 09時15分 | 16時30分 | 12時50分 | 10時50分 | 10時30分 | 10時15分 | 09時30分
| 採取位置 |  |  | 上層（表層） | 上層（表層） | 上層（表層） | 上層（表層） | 上層（表層） | 上層（表層） | 上層（表層） | 上層（表層） | 上層（表層） | 上層（表層） | 上層（表層） | 上層（表層）
| 採取水深 |  | m | 0.5 | 0.5 | 0.5 | 0.6 | 0.5 | 0.5 | 0.5 | 0.5 | 0.5 | 0.5 | 0.5 | 0.5
一般項目 | 天候コード |  |  | 晴れ | 曇り | 晴れ | 晴れ | 晴れ | 曇り | 曇り | 晴れ | 曇り | 晴れ | 快晴 | 晴れ
一般項目 | 流況コード |  |  | 通常の状況 | 通常の状況 | 通常の状況 | 通常の状況 | 通常の状況 | 通常の状況 | 通常の状況 | 通常の状況 | 通常の状況 | 通常の状況 | 通常の状況 | 通常の状況
一般項目 | 臭気コード |  |  | 無臭 | 無臭 | 無臭 | 無臭 | 無臭 | 無臭 | 無臭 | 無臭 | 無臭 | 無臭 | 無臭 | 無臭
一般項目 | 色相コード |  |  | 茶色・淡（明） | 黄緑色・淡（明） | 黄緑色・淡（明） | 黄緑色・淡（明） | 黄緑色・淡（明） | 黄緑色・淡（明） | 黄褐色・淡（明） | 黄緑色・淡（明） | 黄緑色・淡（明） | 黄緑色・淡（明） | 黄緑色・淡（明） | 黄緑色・淡（明）
一般項目 | 気温 |  | ℃ | 14.2 | 18.2 | 25.0 | 29.5 | 33.5 | 24.0 | 14.8 | 17.5 | 4.5 | 10.0 | 8.5 | 11.2
一般項目 | 水温 |  | ℃ | 15.0 | 18.6 | 26.0 | 30.5 | 32.1 | 25.6 | 18.3 | 16.7 | 6.7 | 5.1 | 6.2 | 11.1
一般項目 | 流量 |  | m3/S
一般項目 | 全水深 |  | m | 3.10 | 2.80 | 2.90 | 3.20 | 3.00 | 3.00 | 3.10 | 3.00 | 3.10 | 3.10 | 2.80 | 3.00
一般項目 | 透明度 |  | m | 0.6 | 0.8 | 0.7 | 0.6 | 0.7 | 0.7 | 0.6 | 0.7 | 1.4 | 1.8 | 0.7 | 0.6
生活環境項目 | pH |  |  | 8.6 | 8.3 | 9.1 | 8.7 | 8.6 | 8.4 | 8.7 | 8.9 | 8.6 | 8.4 | 8.9 | 8.9
生活環境項目 | DO |  | mg/l | 12.0 | 13.0 | 13.0 | 11.0 | 14.0 | 10.0 | 13.0 | 13.0 | 14.0 | 13.0 | 16.0 | 15.0
生活環境項目 | BOD |  | mg/l | 3.9 | 3.6 | 4.4 | 5.5 | 4.3 | 4.2 | 2.8 | 3.1 | 4.2 | 2.6 | 9.2 | 8.8
生活環境項目 | COD |  | mg/l | 7.4 | 6.3 | 7.5 | 6.8 | 6.6 | 7.3 | 6.7 | 5.2 | 5.5 | 2.9 | 6.3 | 7.8
生活環境項目 | SS |  | mg/l | 33 | 10 | 14 | 13 | 10 | 9 | 20 | 11 | 5 | 6 | 15 | 12
生活環境項目 | 大腸菌群数 |  | MPN/100ml | 130 |  |  | 2 |  |  | 790 |  |  | 33
生活環境項目 | n-ヘキサン抽出物質_油分等 |  | mg/l
生活環境項目 | 底層DO |  | mg/l | 12 | 9.6 | 11.0 | 9.2 | 11.0 | 7.4 | 13.0 | 12.0 | 11.0 | 12.0 | 15.0 | 13.0
全窒素全燐 | 全窒素 |  | mg/l | 1.50 | 1.40 | 1.00 | 0.92 | 0.76 | 1.30 | 1.70 | 1.70 | 1.50 | 1.60 | 1.60 | 2.00
全窒素全燐 | 全燐 |  | mg/l | 0.120 | 0.081 | 0.070 | 0.072 | 0.074 | 0.080 | 0.073 | 0.061 | 0.050 | 0.031 | 0.064 | 0.064
健康項目 | カドミウム |  | mg/l |  |  |  | < 0.0003 | [5 empty] | < 0.0003
健康項目 | 全シアン |  | mg/l |  |  |  | < 0.1 | [5 empty] | < 0.1
健康項目 | 鉛 |  | mg/l |  |  |  | < 0.001 | [5 empty] | < 0.001
健康項目 | 六価クロム |  | mg/l |  |  |  | < 0.005 | [5 empty] | < 0.005
健康項目 | 砒素 |  | mg/l |  |  |  | 0.001 | [5 empty] | < 0.001
健康項目 | 総水銀 |  | mg/l |  |  |  | < 0.0005 | [5 empty] | < 0.0005
健康項目 | アルキル水銀 |  | mg/l
健康項目 | PCB |  | mg/l
健康項目 | ジクロロメタン |  | mg/l |  |  |  | < 0.002 | [5 empty] | < 0.002
健康項目 | 四塩化炭素 |  | mg/l |  |  |  | < 0.0002 | [5 empty] | < 0.0002
健康項目 | 1,2-ジクロロエタン |  | mg/l |  |  |  | < 0.0004 | [5 empty] | < 0.0004
健康項目 | 1,1-ジクロロエチレン |  | mg/l |  |  |  | < 0.01 | [5 empty] | < 0.01
健康項目 | シス-1,2-ジクロロエチレン |  | mg/l |  |  |  | < 0.004 | [5 empty] | < 0.004
健康項目 | 1,1,1-トリクロロエタン |  | mg/l |  |  |  | < 0.0005 | [5 empty] | < 0.0005
健康項目 | 1,1,2-トリクロロエタン |  | mg/l |  |  |  | < 0.0006 | [5 empty] | < 0.0006
健康項目 | トリクロロエチレン |  | mg/l |  |  |  | < 0.001 | [5 empty] | < 0.001
健康項目 | テトラクロロエチレン |  | mg/l |  |  |  | < 0.0005 | [5 empty] | < 0.0005
健康項目 | 1,3-ジクロロプロペン |  | mg/l |  | < 0.0002 |  | < 0.0002
健康項目 | チウラム |  | mg/l |  | < 0.0006
健康項目 | シマジン |  | mg/l |  | < 0.0003
健康項目 | チオベンカルブ |  | mg/l |  | < 0.002
健康項目 | ベンゼン |  | mg/l |  |  |  | < 0.001 | [5 empty] | < 0.001
健康項目 | セレン |  | mg/l
健康項目 | 硝酸性窒素 |  | mg/l | 0.43 | 0.64 | 0.08 | < 0.01 | 0.18 | 0.59 | 1.10 | 1.10 | 1.00 | 0.97 | 0.65 | 0.87
健康項目 | 亜硝酸性窒素 |  | mg/l | 0.03 | 0.03 | 0.02 | < 0.01 | < 0.01 | < 0.01 | 0.04 | 0.04 | 0.03 | 0.03 | 0.03 | 0.04
健康項目 | 硝酸性窒素及び亜硝酸性窒素 |  | mg/l | 0.46 | 0.67 | 0.10 | < 0.02 | 0.19 | 0.60 | 1.10 | 1.10 | 1.00 | 1.00 | 0.68 | 0.91
健康項目 | ふっ素 |  | mg/l |  |  |  | < 0.08 | [5 empty] | 0.44
健康項目 | ほう素 |  | mg/l |  |  |  | 0.98 | [5 empty] | 1.30
健康項目 | 1,4-ジオキサン |  | mg/l |  |  |  | < 0.005 | [5 empty] | < 0.005
要監視項目 | クロロホルム（要監視） |  | mg/l
要監視項目 | トランス-1,2-ジクロロエチレン |  | mg/l
要監視項目 | 1,2-ジクロロプロパン |  | mg/l
要監視項目 | p-ジクロロベンゼン |  | mg/l
要監視項目 | イソキサチオン |  | mg/l
要監視項目 | ダイアジノン |  | mg/l
要監視項目 | フェニトロチオン |  | mg/l
要監視項目 | イソプロチオラン |  | mg/l
要監視項目 | オキシン銅 |  | mg/l
要監視項目 | クロロタロニル |  | mg/l
要監視項目 | プロピザミド |  | mg/l
要監視項目 | EPN |  | mg/l
要監視項目 | ジクロルボス |  | mg/l
要監視項目 | フェノブカルブ |  | mg/l
要監視項目 | イプロベンホス |  | mg/l
要監視項目 | クロルニトロフェン |  | mg/l
要監視項目 | トルエン |  | mg/l
要監視項目 | キシレン |  | mg/l
要監視項目 | フタル酸ジエチルヘキシル |  | mg/l
要監視項目 | ニッケル |  | mg/l
要監視項目 | モリブデン |  | mg/l
要監視項目 | アンチモン |  | mg/l
要監視項目 | 塩化ビニルモノマー |  | mg/l
要監視項目 | エピクロロヒドリン |  | mg/l
要監視項目 | 全マンガン |  | mg/l
要監視項目 | ウラン |  | mg/l
トリハロメタン生成能 | トリハロメタン生成能 |  | mg/l
トリハロメタン生成能 | クロロホルム生成能 |  | mg/l
トリハロメタン生成能 | ブロモジクロロメタン生成能 |  | mg/l
トリハロメタン生成能 | ジブロモクロロメタン生成能 |  | mg/l
トリハロメタン生成能 | ブロモホルム生成能 |  | mg/l
特殊項目 | フェノール類 |  | mg/l |  | < 0.01
特殊項目 | 銅 |  | mg/l |  | < 0.01
特殊項目 | 亜鉛 |  | mg/l
特殊項目 | 鉄_溶解性 |  | mg/l
特殊項目 | マンガン_溶解性 |  | mg/l
特殊項目 | クロム |  | mg/l |  | < 0.02
水生生物保全項目（環境基準） | 全亜鉛 |  | mg/l | 0.005 |  | 0.002 |  | 0.011 |  | 0.006 |  | 0.003 |  | 0.003
水生生物保全項目（環境基準） | 1904:ノニルフェノール |  | mg/l | < 0.00006 |  | < 0.00006 |  | < 0.00006 |  | < 0.00006 |  | < 0.00006 |  | < 0.00006
水生生物保全項目（環境基準） | 1905:ノニルフェノール異性体No.01 |  | mg/l
水生生物保全項目（環境基準） | 1906:ノニルフェノール異性体No.02 |  | mg/l
水生生物保全項目（環境基準） | 1907:ノニルフェノール異性体No.03 |  | mg/l
水生生物保全項目（環境基準） | 1908:ノニルフェノール異性体No.04 |  | mg/l
水生生物保全項目（環境基準） | 1909:ノニルフェノール異性体No.05 |  | mg/l
水生生物保全項目（環境基準） | 1910:ノニルフェノール異性体No.06 |  | mg/l
水生生物保全項目（環境基準） | 1911:ノニルフェノール異性体No.07 |  | mg/l
水生生物保全項目（環境基準） | 1912:ノニルフェノール異性体No.08 |  | mg/l
水生生物保全項目（環境基準） | 1913:ノニルフェノール異性体No.09 |  | mg/l
水生生物保全項目（環境基準） | 1914:ノニルフェノール異性体No.10 |  | mg/l
水生生物保全項目（環境基準） | 1915:ノニルフェノール異性体No.11 |  | mg/l
水生生物保全項目（環境基準） | 1916:ノニルフェノール異性体No.12 |  | mg/l
水生生物保全項目（環境基準） | 1917:ノニルフェノール異性体No.13 |  | mg/l
水生生物保全項目（環境基準） | 1940:LAS |  | mg/l | < 0.0006 |  | < 0.0006 |  | 0.0006 |  | < 0.0006 |  | < 0.0006 |  | < 0.0006
水生生物保全項目（環境基準） | 1941:C10-LAS |  | mg/l
水生生物保全項目（環境基準） | 1942:C11-LAS |  | mg/l
水生生物保全項目（環境基準） | 1943:C12-LAS |  | mg/l
水生生物保全項目（環境基準） | 1944:C13-LAS |  | mg/l
水生生物保全項目（環境基準） | 1945:C14-LAS |  | mg/l
水生生物保全項目（要監視） | クロロホルム（水生生物保全） |  | mg/l
水生生物保全項目（要監視） | フェノール |  | mg/l
水生生物保全項目（要監視） | ホルムアルデヒド |  | mg/l
水生生物保全項目（要監視） | 1970:４-t-オクチルフェノール |  | mg/l
水生生物保全項目（要監視） | 1971:アニリン |  | mg/l
水生生物保全項目（要監視） | 1972:２，４-ジクロロフェノール |  | mg/l
その他項目 | 透視度 |  | ｃｍ
その他項目 | アンモニア性窒素 |  | mg/L | 0.02 | 0.15 | < 0.02 | 0.03 | 0.07 | 0.03 | 0.04 | 0.08 | 0.03 | 0.03 | 0.02 | 0.09
その他項目 | 有機性窒素 |  | mg/L
その他項目 | オルトりん酸性りん |  | mg/L | 0.005 | < 0.003 | < 0.003 | < 0.003 | < 0.003 | < 0.003 | < 0.003 | < 0.003 | < 0.003 | 0.004 | < 0.003 | < 0.003
その他項目 | TOC |  | mg/L | 7.1 | 3.7 | 7.5 | 8.6 | 5.5 | 4.5 | 5.0 | 4.2 | 3.6 | 3.0 | 8.7 | 8.4
その他項目 | 塩化物イオン |  | mg/L | 2600 | 2000 | 3100 | 4700 | 4300 | 1800 | 550 | 1100 | 5500 | 8900 | 8300 | 6300
その他項目 | 陰イオン界面活性剤 |  | mg/L
その他項目 | クロロフィル-a |  | μg/L | 220 |  | 100 |  | 31 |  | 88 |  | 35 |  | 130
その他項目 | 下層DO |  | mg/L
その他項目 | 大腸菌数 |  | MPN/100ml |  |  |  | < 1 | [5 empty] | 2
その他項目 | その他項目11
その他項目 | その他項目12
その他項目 | その他項目13
その他項目 | その他項目14
その他項目 | その他項目15
その他項目 | その他項目16
その他項目 | その他項目17
その他項目 | その他項目18
その他項目 | その他項目19
その他項目 | その他項目20
その他項目 | その他項目21
その他項目 | その他項目22
その他項目 | その他項目23
その他項目 | その他項目24
その他項目 | その他項目25
その他項目 | その他項目26
その他項目 | その他項目27
その他項目 | その他項目28
その他項目 | その他項目29
その他項目 | その他項目30
その他項目 | その他項目31
その他項目 | その他項目32
その他項目 | その他項目33
その他項目 | その他項目34
その他項目 | その他項目35
その他項目 | その他項目36
その他項目 | その他項目37
その他項目 | その他項目38
その他項目 | その他項目39
その他項目 | その他項目40
備考

## 504_01_広浦
年度 |  | 調査区分 | 地点ｺｰﾄﾞ | 水系名 | 水域名 | 測定地点名 | 類型 | 基準点 | 調査機関名 | 分析機関名 | 地点統一番号
2018 |  | 年間調査 | 01 |  | 涸沼 | 広浦 | B | 基準地点 | 茨城県 |  | 08-504-01
項目 |  |  | 単位 | 04月11日 | 05月13日 | 06月08日 | 07月03日 | 08月01日 | 09月04日 | 10月23日 | 11月01日 | 12月16日 | 01月11日 | 02月18日 | 03月10日
一般項目 | 採取時刻 |  |  | 08時00分 | 09時30分 | 08時00分 | 08時30分 | 10時42分 | 09時00分 | 16時10分 | 12時40分 | 10時30分 | 10時12分 | 10時00分 | 09時00分
| 採取位置 |  |  | 上層（表層） | 上層（表層） | 上層（表層） | 上層（表層） | 上層（表層） | 上層（表層） | 上層（表層） | 上層（表層） | 上層（表層） | 上層（表層） | 上層（表層） | 上層（表層）
| 採取水深 |  | m | 0.5 | 0.5 | 0.5 | 0.5 | 0.5 | 0.5 | 0.5 | 0.5 | 0.5 | 0.5 | 0.5 | 0.5
一般項目 | 天候コード |  |  | 晴れ | 曇り | 晴れ | 晴れ | 晴れ | 曇り | 曇り | 晴れ | 曇り | 晴れ | 快晴 | 晴れ
一般項目 | 流況コード |  |  | 通常の状況 | 通常の状況 | 通常の状況 | 通常の状況 | 通常の状況 | 通常の状況 | 通常の状況 | 通常の状況 | 通常の状況 | 通常の状況 | 通常の状況 | 通常の状況
一般項目 | 臭気コード |  |  | 無臭 | 無臭 | 無臭 | 無臭 | 無臭 | 無臭 | 無臭 | 無臭 | 無臭 | 無臭 | 無臭 | 無臭
一般項目 | 色相コード |  |  | 茶色・淡（明） | 黄緑色・淡（明） | 黄緑色・淡（明） | 黄緑色・淡（明） | 黄緑色・淡（明） | 黄緑色・淡（明） | 黄褐色・淡（明） | 黄緑色・淡（明） | 黄緑色・淡（明） | 黄緑色・淡（明） | 黄緑色・淡（明） | 黄緑色・淡（明）
一般項目 | 気温 |  | ℃ | 13.9 | 18.2 | 24.0 | 29.5 | 33.5 | 24.0 | 15.1 | 17.5 | 4.0 | 9.0 | 8.5 | 11.3
一般項目 | 水温 |  | ℃ | 15.2 | 18.2 | 26.5 | 30.5 | 31.3 | 25.3 | 18.4 | 17.1 | 7.0 | 5.5 | 6.4 | 11.4
一般項目 | 流量 |  | m3/S
一般項目 | 全水深 |  | m | 2.40 | 2.20 | 2.30 | 2.60 | 2.50 | 2.40 | 2.60 | 2.50 | 2.30 | 2.50 | 2.40 | 2.50
一般項目 | 透明度 |  | m | 0.6 | 0.7 | 0.7 | 0.6 | 0.7 | 0.7 | 0.5 | 1.1 | 1.6 | 2.0 | 0.7 | 0.6
生活環境項目 | pH |  |  | 8.7 | 8.0 | 8.8 | 8.6 | 8.6 | 7.9 | 8.1 | 8.7 | 8.6 | 8.4 | 8.9 | 8.8
生活環境項目 | DO |  | mg/l | 11.0 | 11.0 | 11.0 | 10.0 | 13.0 | 7.8 | 10.0 | 10.0 | 13.0 | 12.0 | 15.0 | 14.0
生活環境項目 | BOD |  | mg/l | 4.0 | 3.0 | 3.8 | 5.9 | 4.6 | 3.0 | 1.3 | 1.8 | 3.2 | 2.5 | 7.4 | 6.2
生活環境項目 | COD |  | mg/l | 7.0 | 5.4 | 7.7 | 7.8 | 6.2 | 7.3 | 5.4 | 5.0 | 4.7 | 3.3 | 7.6 | 7.8
生活環境項目 | SS |  | mg/l | 39 | 13 | 16 | 15 | 12 | 9 | 27 | 8 | 5 | 7 | 11 | 12
生活環境項目 | 大腸菌群数 |  | MPN/100ml | 79 |  |  | 4 |  |  | 7000 |  |  | 33
生活環境項目 | n-ヘキサン抽出物質_油分等 |  | mg/l
生活環境項目 | 底層DO |  | mg/l | 11 | 9.5 | 10.0 | 9.4 | 8.6 | 7.8 | 10.0 | 10.0 | 13.0 | 12.0 | 16.0 | 13.0
全窒素全燐 | 全窒素 |  | mg/l | 1.40 | 1.50 | 1.10 | 1.00 | 0.79 | 1.20 | 1.60 | 1.60 | 1.60 | 1.60 | 1.40 | 2.00
全窒素全燐 | 全燐 |  | mg/l | 0.130 | 0.079 | 0.078 | 0.083 | 0.076 | 0.077 | 0.061 | 0.036 | 0.051 | 0.034 | 0.056 | 0.065
健康項目 | カドミウム |  | mg/l
健康項目 | 全シアン |  | mg/l
健康項目 | 鉛 |  | mg/l
健康項目 | 六価クロム |  | mg/l
健康項目 | 砒素 |  | mg/l
健康項目 | 総水銀 |  | mg/l
健康項目 | アルキル水銀 |  | mg/l
健康項目 | PCB |  | mg/l
健康項目 | ジクロロメタン |  | mg/l
健康項目 | 四塩化炭素 |  | mg/l
健康項目 | 1,2-ジクロロエタン |  | mg/l
健康項目 | 1,1-ジクロロエチレン |  | mg/l
健康項目 | シス-1,2-ジクロロエチレン |  | mg/l
健康項目 | 1,1,1-トリクロロエタン |  | mg/l
健康項目 | 1,1,2-トリクロロエタン |  | mg/l
健康項目 | トリクロロエチレン |  | mg/l
健康項目 | テトラクロロエチレン |  | mg/l
健康項目 | 1,3-ジクロロプロペン |  | mg/l
健康項目 | チウラム |  | mg/l
健康項目 | シマジン |  | mg/l
健康項目 | チオベンカルブ |  | mg/l
健康項目 | ベンゼン |  | mg/l
健康項目 | セレン |  | mg/l
健康項目 | 硝酸性窒素 |  | mg/l | 0.35 | 0.63 | 0.14 | < 0.01 | 0.02 | 0.60 | 1.10 | 1.10 | 1.10 | 0.97 | 0.65 | 0.90
健康項目 | 亜硝酸性窒素 |  | mg/l | 0.03 | 0.02 | 0.02 | < 0.01 | < 0.01 | < 0.01 | 0.04 | 0.04 | 0.03 | 0.03 | 0.03 | 0.04
健康項目 | 硝酸性窒素及び亜硝酸性窒素 |  | mg/l | 0.38 | 0.65 | 0.16 | < 0.02 | 0.03 | 0.61 | 1.10 | 1.10 | 1.10 | 1.00 | 0.68 | 0.94
健康項目 | ふっ素 |  | mg/l
健康項目 | ほう素 |  | mg/l
健康項目 | 1,4-ジオキサン |  | mg/l
要監視項目 | クロロホルム（要監視） |  | mg/l
要監視項目 | トランス-1,2-ジクロロエチレン |  | mg/l
要監視項目 | 1,2-ジクロロプロパン |  | mg/l
要監視項目 | p-ジクロロベンゼン |  | mg/l
要監視項目 | イソキサチオン |  | mg/l
要監視項目 | ダイアジノン |  | mg/l
要監視項目 | フェニトロチオン |  | mg/l
要監視項目 | イソプロチオラン |  | mg/l
要監視項目 | オキシン銅 |  | mg/l
要監視項目 | クロロタロニル |  | mg/l
要監視項目 | プロピザミド |  | mg/l
要監視項目 | EPN |  | mg/l
要監視項目 | ジクロルボス |  | mg/l
要監視項目 | フェノブカルブ |  | mg/l
要監視項目 | イプロベンホス |  | mg/l
要監視項目 | クロルニトロフェン |  | mg/l
要監視項目 | トルエン |  | mg/l
要監視項目 | キシレン |  | mg/l
要監視項目 | フタル酸ジエチルヘキシル |  | mg/l
要監視項目 | ニッケル |  | mg/l
要監視項目 | モリブデン |  | mg/l
要監視項目 | アンチモン |  | mg/l
要監視項目 | 塩化ビニルモノマー |  | mg/l
要監視項目 | エピクロロヒドリン |  | mg/l
要監視項目 | 全マンガン |  | mg/l
要監視項目 | ウラン |  | mg/l
トリハロメタン生成能 | トリハロメタン生成能 |  | mg/l
トリハロメタン生成能 | クロロホルム生成能 |  | mg/l
トリハロメタン生成能 | ブロモジクロロメタン生成能 |  | mg/l
トリハロメタン生成能 | ジブロモクロロメタン生成能 |  | mg/l
トリハロメタン生成能 | ブロモホルム生成能 |  | mg/l
特殊項目 | フェノール類 |  | mg/l
特殊項目 | 銅 |  | mg/l
特殊項目 | 亜鉛 |  | mg/l
特殊項目 | 鉄_溶解性 |  | mg/l
特殊項目 | マンガン_溶解性 |  | mg/l
特殊項目 | クロム |  | mg/l
水生生物保全項目（環境基準） | 全亜鉛 |  | mg/l | 0.004 |  | 0.002 |  | 0.009 |  | 0.010 |  | 0.005 |  | 0.005
水生生物保全項目（環境基準） | 1904:ノニルフェノール |  | mg/l | < 0.00006 |  | < 0.00006 |  | < 0.00006 |  | < 0.00006 |  | < 0.00006 |  | < 0.00006
水生生物保全項目（環境基準） | 1905:ノニルフェノール異性体No.01 |  | mg/l
水生生物保全項目（環境基準） | 1906:ノニルフェノール異性体No.02 |  | mg/l
水生生物保全項目（環境基準） | 1907:ノニルフェノール異性体No.03 |  | mg/l
水生生物保全項目（環境基準） | 1908:ノニルフェノール異性体No.04 |  | mg/l
水生生物保全項目（環境基準） | 1909:ノニルフェノール異性体No.05 |  | mg/l
水生生物保全項目（環境基準） | 1910:ノニルフェノール異性体No.06 |  | mg/l
水生生物保全項目（環境基準） | 1911:ノニルフェノール異性体No.07 |  | mg/l
水生生物保全項目（環境基準） | 1912:ノニルフェノール異性体No.08 |  | mg/l
水生生物保全項目（環境基準） | 1913:ノニルフェノール異性体No.09 |  | mg/l
水生生物保全項目（環境基準） | 1914:ノニルフェノール異性体No.10 |  | mg/l
水生生物保全項目（環境基準） | 1915:ノニルフェノール異性体No.11 |  | mg/l
水生生物保全項目（環境基準） | 1916:ノニルフェノール異性体No.12 |  | mg/l
水生生物保全項目（環境基準） | 1917:ノニルフェノール異性体No.13 |  | mg/l
水生生物保全項目（環境基準） | 1940:LAS |  | mg/l | < 0.0006 |  | 0.0016 |  | < 0.0006 |  | < 0.0006 |  | < 0.0006 |  | < 0.0006
水生生物保全項目（環境基準） | 1941:C10-LAS |  | mg/l
水生生物保全項目（環境基準） | 1942:C11-LAS |  | mg/l
水生生物保全項目（環境基準） | 1943:C12-LAS |  | mg/l
水生生物保全項目（環境基準） | 1944:C13-LAS |  | mg/l
水生生物保全項目（環境基準） | 1945:C14-LAS |  | mg/l
水生生物保全項目（要監視） | クロロホルム（水生生物保全） |  | mg/l
水生生物保全項目（要監視） | フェノール |  | mg/l
水生生物保全項目（要監視） | ホルムアルデヒド |  | mg/l
水生生物保全項目（要監視） | 1970:４-t-オクチルフェノール |  | mg/l
水生生物保全項目（要監視） | 1971:アニリン |  | mg/l
水生生物保全項目（要監視） | 1972:２，４-ジクロロフェノール |  | mg/l
その他項目 | 透視度 |  | ｃｍ
その他項目 | アンモニア性窒素 |  | mg/L | < 0.02 | 0.25 | 0.04 | 0.03 | 0.06 | 0.05 | 0.07 | 0.08 | 0.03 | 0.04 | 0.02 | 0.05
その他項目 | 有機性窒素 |  | mg/L
その他項目 | オルトりん酸性りん |  | mg/L | 0.011 | < 0.003 | 0.003 | 0.003 | < 0.003 | < 0.003 | < 0.003 | < 0.003 | 0.003 | < 0.003 | < 0.003 | < 0.003
その他項目 | TOC |  | mg/L | 7.5 | 3.4 | 7.3 | 8.6 | 5.6 | 4.7 | 4.0 | 3.4 | 2.9 | 3.0 | 8.1 | 7.3
その他項目 | 塩化物イオン |  | mg/L | 2800 | 1900 | 3500 | 4900 | 4900 | 2800 | 930 | 1300 | 5200 | 9400 | 6800 | 6200
その他項目 | 陰イオン界面活性剤 |  | mg/L
その他項目 | クロロフィル-a |  | μg/L
その他項目 | 下層DO |  | mg/L
その他項目 | 大腸菌数 |  | MPN/100ml |  |  |  | < 1 | [5 empty] | < 1
その他項目 | その他項目11
その他項目 | その他項目12
その他項目 | その他項目13
その他項目 | その他項目14
その他項目 | その他項目15
その他項目 | その他項目16
その他項目 | その他項目17
その他項目 | その他項目18
その他項目 | その他項目19
その他項目 | その他項目20
その他項目 | その他項目21
その他項目 | その他項目22
その他項目 | その他項目23
その他項目 | その他項目24
その他項目 | その他項目25
その他項目 | その他項目26
その他項目 | その他項目27
その他項目 | その他項目28
その他項目 | その他項目29
その他項目 | その他項目30
その他項目 | その他項目31
その他項目 | その他項目32
その他項目 | その他項目33
その他項目 | その他項目34
その他項目 | その他項目35
その他項目 | その他項目36
その他項目 | その他項目37
その他項目 | その他項目38
その他項目 | その他項目39
その他項目 | その他項目40
備考