## 039_51_新那珂川橋
年度 |  | 調査区分 | 地点ｺｰﾄﾞ | 水系名 | 水域名 | 測定地点名 | 類型 | 基準点 | 調査機関名 | 分析機関名 | 地点統一番号
2018 |  | 年間調査 | 51 |  | 那珂川（２） | 新那珂川橋 | A | 補助地点 | 茨城県 |  | 08-039-51
項目 |  |  | 単位 | 04月10日 | 06月07日 | 08月15日 | 10月03日 | 12月06日 | 02月19日
一般項目 | 採取時刻 |  |  | 10時05分 | 10時30分 | 10時05分 | 10時05分 | 10時30分 | 10時35分
| 採取位置 |  |  | 流心（中央） | 流心（中央） | 流心（中央） | 流心（中央） | 流心（中央） | 流心（中央）
| 採取水深 |  | m | 0.5 | 0.4 | 0.5 | 0.1 | 0.5 | 0.5
一般項目 | 天候コード |  |  | 晴れ | 晴れ | 晴れ | 晴れ | 曇り | 曇り
一般項目 | 流況コード |  |  | 通常の状況 | 通常の状況 | 通常の状況 | 通常の状況 | 通常の状況 | 通常の状況
一般項目 | 臭気コード |  |  | 無臭 | 無臭 | 無臭 | 無臭 | 無臭 | 無臭
一般項目 | 色相コード |  |  | 無色 | 無色 | 無色 | 無色 | 無色 | 無色
一般項目 | 気温 |  | ℃ | 13.7 | 25.7 | 31.4 | 23.4 | 8.0 | 10.5
一般項目 | 水温 |  | ℃ | 12.5 | 23.4 | 24.6 | 21.4 | 13.5 | 8.5
一般項目 | 流量 |  | m3/S | 43.90 | 41.00 | 31.79 | 62.65 | 34.35 | 27.50
一般項目 | 全水深 |  | m | 3.00 | 2.40 | 3.10 | 3.60 | 2.80 | 3.00
一般項目 | 透明度 |  | m
生活環境項目 | pH |  |  | 7.8 | 7.9 | 7.7 | 7.8 | 7.8 | 8.0
生活環境項目 | DO |  | mg/l | 10.0 | 9.3 | 9.7 | 10.0 | 10.0 | 13.0
生活環境項目 | BOD |  | mg/l | 0.6 | 0.9 | 0.6 | 0.6 | 0.8 | < 0.5
生活環境項目 | COD |  | mg/l | 1.7 | 2.2 | 1.6 | 1.5 | 1.1 | 1.3
生活環境項目 | SS |  | mg/l | 1 | 4 | 1 | 2 | 1 | 1
生活環境項目 | 大腸菌群数 |  | MPN/100ml
生活環境項目 | n-ヘキサン抽出物質_油分等 |  | mg/l
生活環境項目 | 底層DO |  | mg/l
全窒素全燐 | 全窒素 |  | mg/l
全窒素全燐 | 全燐 |  | mg/l
健康項目 | カドミウム |  | mg/l
健康項目 | 全シアン |  | mg/l
健康項目 | 鉛 |  | mg/l
健康項目 | 六価クロム |  | mg/l
健康項目 | 砒素 |  | mg/l
健康項目 | 総水銀 |  | mg/l
健康項目 | アルキル水銀 |  | mg/l
健康項目 | PCB |  | mg/l
健康項目 | ジクロロメタン |  | mg/l
健康項目 | 四塩化炭素 |  | mg/l
健康項目 | 1,2-ジクロロエタン |  | mg/l
健康項目 | 1,1-ジクロロエチレン |  | mg/l
健康項目 | シス-1,2-ジクロロエチレン |  | mg/l
健康項目 | 1,1,1-トリクロロエタン |  | mg/l
健康項目 | 1,1,2-トリクロロエタン |  | mg/l
健康項目 | トリクロロエチレン |  | mg/l
健康項目 | テトラクロロエチレン |  | mg/l
健康項目 | 1,3-ジクロロプロペン |  | mg/l
健康項目 | チウラム |  | mg/l
健康項目 | シマジン |  | mg/l
健康項目 | チオベンカルブ |  | mg/l
健康項目 | ベンゼン |  | mg/l
健康項目 | セレン |  | mg/l
健康項目 | 硝酸性窒素 |  | mg/l
健康項目 | 亜硝酸性窒素 |  | mg/l
健康項目 | 硝酸性窒素及び亜硝酸性窒素 |  | mg/l
健康項目 | ふっ素 |  | mg/l
健康項目 | ほう素 |  | mg/l
健康項目 | 1,4-ジオキサン |  | mg/l
要監視項目 | クロロホルム（要監視） |  | mg/l
要監視項目 | トランス-1,2-ジクロロエチレン |  | mg/l
要監視項目 | 1,2-ジクロロプロパン |  | mg/l
要監視項目 | p-ジクロロベンゼン |  | mg/l
要監視項目 | イソキサチオン |  | mg/l
要監視項目 | ダイアジノン |  | mg/l
要監視項目 | フェニトロチオン |  | mg/l
要監視項目 | イソプロチオラン |  | mg/l
要監視項目 | オキシン銅 |  | mg/l
要監視項目 | クロロタロニル |  | mg/l
要監視項目 | プロピザミド |  | mg/l
要監視項目 | EPN |  | mg/l
要監視項目 | ジクロルボス |  | mg/l
要監視項目 | フェノブカルブ |  | mg/l
要監視項目 | イプロベンホス |  | mg/l
要監視項目 | クロルニトロフェン |  | mg/l
要監視項目 | トルエン |  | mg/l
要監視項目 | キシレン |  | mg/l
要監視項目 | フタル酸ジエチルヘキシル |  | mg/l
要監視項目 | ニッケル |  | mg/l
要監視項目 | モリブデン |  | mg/l
要監視項目 | アンチモン |  | mg/l
要監視項目 | 塩化ビニルモノマー |  | mg/l
要監視項目 | エピクロロヒドリン |  | mg/l
要監視項目 | 全マンガン |  | mg/l
要監視項目 | ウラン |  | mg/l
トリハロメタン生成能 | トリハロメタン生成能 |  | mg/l
トリハロメタン生成能 | クロロホルム生成能 |  | mg/l
トリハロメタン生成能 | ブロモジクロロメタン生成能 |  | mg/l
トリハロメタン生成能 | ジブロモクロロメタン生成能 |  | mg/l
トリハロメタン生成能 | ブロモホルム生成能 |  | mg/l
特殊項目 | フェノール類 |  | mg/l
特殊項目 | 銅 |  | mg/l
特殊項目 | 亜鉛 |  | mg/l
特殊項目 | 鉄_溶解性 |  | mg/l
特殊項目 | マンガン_溶解性 |  | mg/l
特殊項目 | クロム |  | mg/l
水生生物保全項目（環境基準） | 全亜鉛 |  | mg/l
水生生物保全項目（環境基準） | 1904:ノニルフェノール |  | mg/l
水生生物保全項目（環境基準） | 1905:ノニルフェノール異性体No.01 |  | mg/l
水生生物保全項目（環境基準） | 1906:ノニルフェノール異性体No.02 |  | mg/l
水生生物保全項目（環境基準） | 1907:ノニルフェノール異性体No.03 |  | mg/l
水生生物保全項目（環境基準） | 1908:ノニルフェノール異性体No.04 |  | mg/l
水生生物保全項目（環境基準） | 1909:ノニルフェノール異性体No.05 |  | mg/l
水生生物保全項目（環境基準） | 1910:ノニルフェノール異性体No.06 |  | mg/l
水生生物保全項目（環境基準） | 1911:ノニルフェノール異性体No.07 |  | mg/l
水生生物保全項目（環境基準） | 1912:ノニルフェノール異性体No.08 |  | mg/l
水生生物保全項目（環境基準） | 1913:ノニルフェノール異性体No.09 |  | mg/l
水生生物保全項目（環境基準） | 1914:ノニルフェノール異性体No.10 |  | mg/l
水生生物保全項目（環境基準） | 1915:ノニルフェノール異性体No.11 |  | mg/l
水生生物保全項目（環境基準） | 1916:ノニルフェノール異性体No.12 |  | mg/l
水生生物保全項目（環境基準） | 1917:ノニルフェノール異性体No.13 |  | mg/l
水生生物保全項目（環境基準） | 1940:LAS |  | mg/l
水生生物保全項目（環境基準） | 1941:C10-LAS |  | mg/l
水生生物保全項目（環境基準） | 1942:C11-LAS |  | mg/l
水生生物保全項目（環境基準） | 1943:C12-LAS |  | mg/l
水生生物保全項目（環境基準） | 1944:C13-LAS |  | mg/l
水生生物保全項目（環境基準） | 1945:C14-LAS |  | mg/l
水生生物保全項目（要監視） | クロロホルム（水生生物保全） |  | mg/l
水生生物保全項目（要監視） | フェノール |  | mg/l
水生生物保全項目（要監視） | ホルムアルデヒド |  | mg/l
水生生物保全項目（要監視） | 1970:４-t-オクチルフェノール |  | mg/l
水生生物保全項目（要監視） | 1971:アニリン |  | mg/l
水生生物保全項目（要監視） | 1972:２，４-ジクロロフェノール |  | mg/l
その他項目 | 透視度 |  | ｃｍ | > 30 | > 30 | > 30 | > 30 | > 30 | > 30
その他項目 | アンモニア性窒素 |  | mg/L
その他項目 | 有機性窒素 |  | mg/L
その他項目 | オルトりん酸性りん |  | mg/L
その他項目 | TOC |  | mg/L
その他項目 | 塩化物イオン |  | mg/L
その他項目 | 陰イオン界面活性剤 |  | mg/L
その他項目 | クロロフィル-a |  | μg/L
その他項目 | 下層DO |  | mg/L
その他項目 | 大腸菌数 |  | MPN/100ml
その他項目 | その他項目11
その他項目 | その他項目12
その他項目 | その他項目13
その他項目 | その他項目14
その他項目 | その他項目15
その他項目 | その他項目16
その他項目 | その他項目17
その他項目 | その他項目18
その他項目 | その他項目19
その他項目 | その他項目20
その他項目 | その他項目21
その他項目 | その他項目22
その他項目 | その他項目23
その他項目 | その他項目24
その他項目 | その他項目25
その他項目 | その他項目26
その他項目 | その他項目27
その他項目 | その他項目28
その他項目 | その他項目29
その他項目 | その他項目30
その他項目 | その他項目31
その他項目 | その他項目32
その他項目 | その他項目33
その他項目 | その他項目34
その他項目 | その他項目35
その他項目 | その他項目36
その他項目 | その他項目37
その他項目 | その他項目38
その他項目 | その他項目39
その他項目 | その他項目40
備考

## 039_01_野口
年度 |  | 調査区分 | 地点ｺｰﾄﾞ | 水系名 | 水域名 | 測定地点名 | 類型 | 基準点 | 調査機関名 | 分析機関名 | 地点統一番号
2018 |  | 年間調査 | 01 |  | 那珂川（２） | 野口 | A | 基準地点 | 茨城県 |  | 08-039-01
項目 |  |  | 単位 | 04月20日 | 05月17日 | 06月06日 | 07月04日 | 08月01日 | 09月13日 | 10月10日 | 11月14日 | 12月14日 | 01月10日 | 02月07日 | 03月06日
一般項目 | 採取時刻 |  |  | 14時00分 | 14時10分 | 14時00分 | 14時30分 | 14時10分 | 15時00分 | 15時00分 | 14時10分 | 14時00分 | 14時20分 | 14時30分 | 14時10分
| 採取位置 |  |  | 流心（中央） | 流心（中央） | 流心（中央） | 流心（中央） | 流心（中央） | 流心（中央） | 流心（中央） | 流心（中央） | 流心（中央） | 流心（中央） | 流心（中央） | 流心（中央）
| 採取水深 |  | m | 0.2 | 0.2 | 0.23 | 0.17 | 0.23 | 0.26 | 0.26 | 0.19 | 0.17 | 0.15 | 0.13 | 0.16
一般項目 | 天候コード |  |  | 晴れ | 晴れ | 雨 | 曇り | 晴れ | 曇り | 曇り | 晴れ | 晴れ | 曇り | 晴れ | 曇り
一般項目 | 流況コード
一般項目 | 臭気コード |  |  | 無臭 | 無臭 | 無臭 | 無臭 | 無臭 | 無臭 | 無臭 | 無臭 | 無臭 | 無臭 | 無臭 | 無臭
一般項目 | 色相コード |  |  | 無色 | 無色 | 無色 | 無色 | 無色 | 無色 | 無色 | 無色 | 無色 | 無色 | 無色 | 黄色・淡（明）
一般項目 | 気温 |  | ℃ | 26.9 | 29.1 | 25.2 | 31.2 | 33.2 | 26.9 | 24.0 | 18.0 | 9.8 | 8.2 | 14.0 | 15.2
一般項目 | 水温 |  | ℃ | 18.3 | 22.4 | 22.3 | 27.8 | 30.6 | 21.6 | 21.0 | 15.1 | 8.4 | 6.2 | 9.5 | 10.2
一般項目 | 流量 |  | m3/S | 32.44 | 49.04 | 28.32 | 20.22 | 32.37 | 94.95 | 92.22 | 40.89 | 40.81 | 32.25 | 28.1 | 35.45
一般項目 | 全水深 |  | m | 1.02 | 1.01 | 1.15 | 0.85 | 1.15 | 1.32 | 1.3 | 0.95 | 0.85 | 0.75 | 0.66 | 0.8
一般項目 | 透明度 |  | m
生活環境項目 | pH |  |  | 8.3 | 8 | 8.2 | 9 | 8.4 | 8 | 7.8 | 8.3 | 8 | 8.1 | 8.7 | 8
生活環境項目 | DO |  | mg/l | 10 | 9.5 | 8.6 | 10 | 8.8 | 9.4 | 9.3 | 10 | 12 | 13 | 13 | 11
生活環境項目 | BOD |  | mg/l | 0.4 | 0.5 | 0.7 | 0.8 | 1 | 0.3 | 0.4 | 0.4 | 0.5 | 0.4 | 0.5 | 0.8
生活環境項目 | COD |  | mg/l | 2 | 1.9 | 1.8 | 2 | 2.2 | 1.7 | 1.1 | 1.1 | 1.5 | 0.7 | 1.6 | 2.3
生活環境項目 | SS |  | mg/l | < 1 | 1 | 1 | 1 | 2 | 3 | < 1 | < 1 | < 1 | < 1 | 1 | 2
生活環境項目 | 大腸菌群数 |  | MPN/100ml | 170 | 330 | 700 | 3300 | 3500 | 4900 | 9200 | 3300 | 110 | 79 | 46 | 33
生活環境項目 | n-ヘキサン抽出物質_油分等 |  | mg/l
生活環境項目 | 底層DO |  | mg/l
全窒素全燐 | 全窒素 |  | mg/l |  | 1.4 |  | 1.3 |  | 1.4 |  | 1.4 |  | 1.7 |  | 1.7
全窒素全燐 | 全燐 |  | mg/l |  | 0.042 |  | 0.038 |  | 0.036 |  | 0.035 |  | 0.038 |  | 0.06
健康項目 | カドミウム |  | mg/l |  |  |  | < 0.0003
健康項目 | 全シアン |  | mg/l |  |  |  | < 0.01
健康項目 | 鉛 |  | mg/l |  |  |  | < 0.001
健康項目 | 六価クロム |  | mg/l |  |  |  | < 0.005
健康項目 | 砒素 |  | mg/l |  |  |  | 0.001
健康項目 | 総水銀 |  | mg/l |  |  |  | < 0.0003
健康項目 | アルキル水銀 |  | mg/l
健康項目 | PCB |  | mg/l |  |  |  | < 0.0003
健康項目 | ジクロロメタン |  | mg/l |  |  |  | < 0.0002
健康項目 | 四塩化炭素 |  | mg/l |  |  |  | < 0.0002
健康項目 | 1,2-ジクロロエタン |  | mg/l |  |  |  | < 0.0002
健康項目 | 1,1-ジクロロエチレン |  | mg/l |  |  |  | < 0.0002
健康項目 | シス-1,2-ジクロロエチレン |  | mg/l |  |  |  | < 0.0002
健康項目 | 1,1,1-トリクロロエタン |  | mg/l |  |  |  | < 0.0002
健康項目 | 1,1,2-トリクロロエタン |  | mg/l |  |  |  | < 0.0002
健康項目 | トリクロロエチレン |  | mg/l |  |  |  | < 0.0002
健康項目 | テトラクロロエチレン |  | mg/l |  |  |  | < 0.0002
健康項目 | 1,3-ジクロロプロペン |  | mg/l |  |  |  | < 0.0002
健康項目 | チウラム |  | mg/l |  |  |  | < 0.0006
健康項目 | シマジン |  | mg/l |  |  |  | < 0.0003
健康項目 | チオベンカルブ |  | mg/l |  |  |  | < 0.0003
健康項目 | ベンゼン |  | mg/l |  |  |  | < 0.0002
健康項目 | セレン |  | mg/l |  |  |  | < 0.001
健康項目 | 硝酸性窒素 |  | mg/l |  | 1.1 |  | 0.96 |  | 1.1 |  | 1.3 |  | 1.5 |  | 1.5
健康項目 | 亜硝酸性窒素 |  | mg/l |  | 0.007 |  | 0.005 |  | 0.009 |  | 0.006 |  | 0.008 |  | 0.009
健康項目 | 硝酸性窒素及び亜硝酸性窒素 |  | mg/l |  | 1.1 |  | 0.96 |  | 1.1 |  | 1.3 |  | 1.5 |  | 1.5
健康項目 | ふっ素 |  | mg/l |  |  |  | 0.06
健康項目 | ほう素 |  | mg/l |  |  |  | 0.04
健康項目 | 1,4-ジオキサン |  | mg/l |  |  |  | < 0.005 |  |  |  | < 0.005
要監視項目 | クロロホルム（要監視） |  | mg/l
要監視項目 | トランス-1,2-ジクロロエチレン |  | mg/l
要監視項目 | 1,2-ジクロロプロパン |  | mg/l
要監視項目 | p-ジクロロベンゼン |  | mg/l
要監視項目 | イソキサチオン |  | mg/l
要監視項目 | ダイアジノン |  | mg/l
要監視項目 | フェニトロチオン |  | mg/l
要監視項目 | イソプロチオラン |  | mg/l
要監視項目 | オキシン銅 |  | mg/l
要監視項目 | クロロタロニル |  | mg/l
要監視項目 | プロピザミド |  | mg/l
要監視項目 | EPN |  | mg/l |  |  |  | < 0.0006
要監視項目 | ジクロルボス |  | mg/l
要監視項目 | フェノブカルブ |  | mg/l
要監視項目 | イプロベンホス |  | mg/l
要監視項目 | クロルニトロフェン |  | mg/l
要監視項目 | トルエン |  | mg/l
要監視項目 | キシレン |  | mg/l
要監視項目 | フタル酸ジエチルヘキシル |  | mg/l
要監視項目 | ニッケル |  | mg/l
要監視項目 | モリブデン |  | mg/l
要監視項目 | アンチモン |  | mg/l
要監視項目 | 塩化ビニルモノマー |  | mg/l
要監視項目 | エピクロロヒドリン |  | mg/l
要監視項目 | 全マンガン |  | mg/l |  |  |  | < 0.02
要監視項目 | ウラン |  | mg/l
トリハロメタン生成能 | トリハロメタン生成能 |  | mg/l | 0.044 | 0.046 | 0.064 | 0.050 | 0.049 | 0.053 | 0.040 | 0.039 | 0.036 | 0.041 | 0.069 | 0.063
トリハロメタン生成能 | クロロホルム生成能 |  | mg/l | 0.023 | 0.028 | 0.038 | 0.022 | 0.025 | 0.029 | 0.019 | 0.017 | 0.015 | 0.020 | 0.042 | 0.037
トリハロメタン生成能 | ブロモジクロロメタン生成能 |  | mg/l | 0.017 | 0.014 | 0.019 | 0.017 | 0.016 | 0.017 | 0.014 | 0.014 | 0.013 | 0.013 | 0.017 | 0.019
トリハロメタン生成能 | ジブロモクロロメタン生成能 |  | mg/l | 0.0040 | 0.0046 | 0.0075 | 0.010 | 0.0076 | 0.0068 | 0.0067 | 0.0076 | 0.0079 | 0.0078 | 0.0096 | 0.0069
トリハロメタン生成能 | ブロモホルム生成能 |  | mg/l | 0.0003 | 0.0001 | 0.0004 | 0.0010 | 0.0005 | 0.0004 | 0.0003 | 0.0005 | 0.0005 | 0.0007 | 0.0006 | 0.0003
特殊項目 | フェノール類 |  | mg/l |  |  |  | < 0.005
特殊項目 | 銅 |  | mg/l |  |  |  | < 0.004
特殊項目 | 亜鉛 |  | mg/l |  |  |  | 0.001
特殊項目 | 鉄_溶解性 |  | mg/l |  |  |  | < 0.02
特殊項目 | マンガン_溶解性 |  | mg/l |  |  |  | < 0.02
特殊項目 | クロム |  | mg/l |  |  |  | < 0.005
水生生物保全項目（環境基準） | 全亜鉛 |  | mg/l | 0.002 | 0.001 | 0.002 |  | 0.003 | 0.001 | 0.001 | 0.002 | 0.002 | 0.001 | 0.002 | 0.005
水生生物保全項目（環境基準） | 1904:ノニルフェノール |  | mg/l |  | 0.00007 |  |  | 0.00009 |  |  | 0.00006 |  |  | 0.00006
水生生物保全項目（環境基準） | 1905:ノニルフェノール異性体No.01 |  | mg/l |  | 0.0000015 |  |  | 0.0000038 |  |  | 0.0000051 |  |  | 0.0000031
水生生物保全項目（環境基準） | 1906:ノニルフェノール異性体No.02 |  | mg/l |  | 0.000008 |  |  | 0.000014 |  |  | 0.000003 |  |  | 0.000003
水生生物保全項目（環境基準） | 1907:ノニルフェノール異性体No.03 |  | mg/l |  | 0.000005 |  |  | 0.000010 |  |  | 0.000006 |  |  | 0.000007
水生生物保全項目（環境基準） | 1908:ノニルフェノール異性体No.04 |  | mg/l |  | 0.000007 |  |  | 0.000009 |  |  | < 0.000003 |  |  | < 0.000003
水生生物保全項目（環境基準） | 1909:ノニルフェノール異性体No.05 |  | mg/l |  | < 0.000004 |  |  | < 0.000004 |  |  | < 0.000004 |  |  | < 0.000004
水生生物保全項目（環境基準） | 1910:ノニルフェノール異性体No.06 |  | mg/l |  | < 0.000007 |  |  | < 0.000007 |  |  | < 0.000007 |  |  | < 0.000007
水生生物保全項目（環境基準） | 1911:ノニルフェノール異性体No.07 |  | mg/l |  | < 0.000005 |  |  | < 0.000005 |  |  | < 0.000005 |  |  | < 0.000005
水生生物保全項目（環境基準） | 1912:ノニルフェノール異性体No.08 |  | mg/l |  | 0.000003 |  |  | < 0.000003 |  |  | < 0.000003 |  |  | < 0.000003
水生生物保全項目（環境基準） | 1913:ノニルフェノール異性体No.09 |  | mg/l |  | 0.0000046 |  |  | 0.0000077 |  |  | 0.0000029 |  |  | 0.0000028
水生生物保全項目（環境基準） | 1914:ノニルフェノール異性体No.10 |  | mg/l |  | < 0.000004 |  |  | < 0.000004 |  |  | < 0.000004 |  |  | < 0.000004
水生生物保全項目（環境基準） | 1915:ノニルフェノール異性体No.11 |  | mg/l |  | 0.000013 |  |  | 0.019 |  |  | 0.000008 |  |  | 0.000008
水生生物保全項目（環境基準） | 1916:ノニルフェノール異性体No.12 |  | mg/l |  | < 0.000005 |  |  | < 0.000005 |  |  | < 0.000005 |  |  | < 0.000005
水生生物保全項目（環境基準） | 1917:ノニルフェノール異性体No.13 |  | mg/l |  | < 0.000007 |  |  | < 0.000007 |  |  | < 0.000007 |  |  | < 0.000007
水生生物保全項目（環境基準） | 1940:LAS |  | mg/l |  | 0.0001 |  |  | 0.0001 |  |  | 0.0003 |  |  | 0.0002
水生生物保全項目（環境基準） | 1941:C10-LAS |  | mg/l |  | 0.00002 |  |  | 0.00001 |  |  | 0.00002 |  |  | 0.00002
水生生物保全項目（環境基準） | 1942:C11-LAS |  | mg/l |  | 0.00007 |  |  | 0.00005 |  |  | 0.00011 |  |  | 0.00008
水生生物保全項目（環境基準） | 1943:C12-LAS |  | mg/l |  | 0.00003 |  |  | 0.00004 |  |  | 0.00008 |  |  | 0.00004
水生生物保全項目（環境基準） | 1944:C13-LAS |  | mg/l |  | < 0.00002 |  |  | < 0.00002 |  |  | 0.00006 |  |  | < 0.00002
水生生物保全項目（環境基準） | 1945:C14-LAS |  | mg/l |  | < 0.00004 |  |  | < 0.00004 |  |  | < 0.00004 |  |  | < 0.00004
水生生物保全項目（要監視） | クロロホルム（水生生物保全） |  | mg/l
水生生物保全項目（要監視） | フェノール |  | mg/l
水生生物保全項目（要監視） | ホルムアルデヒド |  | mg/l
水生生物保全項目（要監視） | 1970:４-t-オクチルフェノール |  | mg/l
水生生物保全項目（要監視） | 1971:アニリン |  | mg/l
水生生物保全項目（要監視） | 1972:２，４-ジクロロフェノール |  | mg/l
その他項目 | 透視度 |  | ｃｍ | > 100 | > 100 | > 100 | > 100 | > 100 | > 100 | > 100 | > 100 | > 100 | > 100 | > 100 | > 100
その他項目 | アンモニア性窒素 |  | mg/L | 0.01 | 0.01 | 0.03 | 0.02 | 0.04 | 0.04 | 0.02 | 0.02 | 0.01 | 0.01 | 0.02 | 0.03
その他項目 | 有機性窒素 |  | mg/L
その他項目 | オルトりん酸性りん |  | mg/L
その他項目 | TOC |  | mg/L | 1.4 | 1.1 | 1.3 | 1.3 | 1.2 | 0.9 | 0.8 | 0.7 | 0.7 | 0.6 | 1.1 | 1.3
その他項目 | 塩化物イオン |  | mg/L
その他項目 | 陰イオン界面活性剤 |  | mg/L
その他項目 | クロロフィル-a |  | μg/L |  | < 1 |  |  | < 1 |  |  | 1 |  |  | 2
その他項目 | 下層DO |  | mg/L
その他項目 | 大腸菌数 |  | MPN/100ml |  | 3 |  |  | 31 |  |  | 8 |  |  | < 1
その他項目 | その他項目11
その他項目 | その他項目12
その他項目 | その他項目13
その他項目 | その他項目14
その他項目 | その他項目15
その他項目 | その他項目16
その他項目 | その他項目17
その他項目 | その他項目18
その他項目 | その他項目19
その他項目 | その他項目20
その他項目 | その他項目21
その他項目 | その他項目22
その他項目 | その他項目23
その他項目 | その他項目24
その他項目 | その他項目25
その他項目 | その他項目26
その他項目 | その他項目27
その他項目 | その他項目28
その他項目 | その他項目29
その他項目 | その他項目30
その他項目 | その他項目31
その他項目 | その他項目32
その他項目 | その他項目33
その他項目 | その他項目34
その他項目 | その他項目35
その他項目 | その他項目36
その他項目 | その他項目37
その他項目 | その他項目38
その他項目 | その他項目39
その他項目 | その他項目40
備考

## 039_02_下国井
年度 |  | 調査区分 | 地点ｺｰﾄﾞ | 水系名 | 水域名 | 測定地点名 | 類型 | 基準点 | 調査機関名 | 分析機関名 | 地点統一番号
2018 |  | 年間調査 | 02 |  | 那珂川（２） | 下国井 | A | 基準地点 | 茨城県 |  | 08-039-02
項目 |  |  | 単位 | 04月20日 | 04月20日 | 05月17日 | 05月17日 | 06月06日 | 06月06日 | 07月04日 | 07月04日 | 08月01日 | 08月01日 | 09月13日 | 09月13日 | 10月10日 | 10月10日 | 11月14日 | 11月14日 | 12月14日 | 12月14日 | 01月10日 | 01月10日 | 02月07日 | 02月07日 | 03月06日 | 03月06日
一般項目 | 採取時刻 |  |  | 08時28分 | 08時45分 | 08時33分 | 08時47分 | 08時34分 | 08時46分 | 08時21分 | 08時36分 | 08時24分 | 08時42分 | 12時10分 | 12時22分 | 11時23分 | 11時35分 | 08時45分 | 08時55分 | 08時22分 | 08時33分 | 08時30分 | 08時40分 | 08時25分 | 08時40分 | 08時35分 | 08時45分
| 採取位置 |  |  | 流心（中央） | 下層 | 流心（中央） | 下層 | 流心（中央） | 下層 | 流心（中央） | 下層 | 流心（中央） | 下層 | 流心（中央） | 下層 | 流心（中央） | 下層 | 流心（中央） | 下層 | 流心（中央） | 下層 | 流心（中央） | 下層 | 流心（中央） | 下層 | 流心（中央） | 下層
| 採取水深 |  | m | 0.72 | 3.1 | 0.67 | 2.86 | 0.73 | 3.15 | 0.75 | 3.26 | 0.76 | 3.3 | 0.64 | 2.7 | 0.59 | 2.46 | 0.64 | 2.7 | 0.62 | 2.59 | 0.65 | 2.76 | 0.66 | 2.81 | 0.57 | 2.35
一般項目 | 天候コード |  |  | 晴れ | 晴れ | 晴れ | 晴れ | 曇り | 曇り | 曇り | 曇り | 晴れ | 晴れ | 晴れ | 晴れ | 晴れ | 晴れ | 晴れ | 晴れ | 晴れ | 晴れ | 晴れ | 晴れ | 晴れ | 晴れ | 曇り | 曇り
一般項目 | 流況コード
一般項目 | 臭気コード |  |  | 無臭 | 無臭 | 無臭 | 無臭 | 無臭 | 無臭 | 無臭 | 無臭 | 無臭 | 無臭 | 無臭 | 無臭 | 無臭 | 無臭 | 無臭 | 無臭 | 無臭 | 無臭 | 無臭 | 無臭 | 無臭 | 無臭 | 無臭 | 無臭
一般項目 | 色相コード |  |  | 白色・乳白色・淡（明） | 白色・乳白色・淡（明） | 白色・乳白色・淡（明） | 白色・乳白色・淡（明） | 白色・乳白色・淡（明） | 白色・乳白色・淡（明） | 白色・乳白色・淡（明） | 白色・乳白色・淡（明） | 白色・乳白色・淡（明） | 白色・乳白色・淡（明） | 白色・乳白色・淡（明） | 白色・乳白色・淡（明） | 白色・乳白色・淡（明） | 白色・乳白色・淡（明） | 白色・乳白色・淡（明） | 白色・乳白色・淡（明） | 白色・乳白色・淡（明） | 白色・乳白色・淡（明） | 白色・乳白色・淡（明） | 白色・乳白色・淡（明） | 白色・乳白色・淡（明） | 白色・乳白色・淡（明） | 白色・乳白色・淡（明） | 白色・乳白色・淡（明）
一般項目 | 気温 |  | ℃ | 18.8 | 18.8 | 24.0 | 24.0 | 24.0 | 24.0 | 27.8 | 27.8 | 30.9 | 30.9 | 25.7 | 25.7 | 23.5 | 23.5 | 12.5 | 12.5 | 11.5 | 11.5 | -1.3 | -1.3 | 2.2 | 2.2 | 8.6 | 8.6
一般項目 | 水温 |  | ℃ | 15.7 | 16.0 | 21.2 | 21.6 | 20.5 | 20.4 | 26.4 | 26.3 | 26.7 | 26.5 | 21.9 | 21.7 | 20.8 | 20.4 | 12.0 | 11.8 | 7.3 | 7.6 | 2.0 | 1.9 | 6.5 | 6.4 | 9.0 | 8.8
一般項目 | 流量 |  | m3/S
一般項目 | 全水深 |  | m | 3.6 | 3.6 | 3.36 | 3.36 | 3.65 | 3.65 | 3.76 | 3.76 | 3.8 | 3.8 | 3.2 | 3.2 | 2.96 | 2.96 | 3.2 | 3.2 | 3.09 | 3.09 | 3.26 | 3.26 | 3.31 | 3.31 | 2.85 | 2.85
一般項目 | 透明度 |  | m
生活環境項目 | pH |  |  | 7.6 |  | 7.7 |  | 7.6 |  | 8.1 |  | 7.7 |  | 7.9 |  | 7.7 |  | 7.7 |  | 7.6 |  | 7.6 |  | 7.6 |  | 7.6
生活環境項目 | DO |  | mg/l | 9.8 | 9.8 | 9.1 | 9.1 | 7.8 | 8.2 | 7.2 | 7.3 | 7.2 | 7.6 | 9.4 | 9.3 | 9.4 | 9.3 | 10 | 7.2 | 11 | 11 | 12 | 12 | 11 | 11 | 10 | 11
生活環境項目 | BOD |  | mg/l | 0.5 |  | 0.5 |  | 0.5 |  | 0.9 |  | 0.9 |  | 0.4 |  | 0.5 |  | 0.4 |  | 0.5 |  | 0.3 |  | 0.4 |  | 0.7
生活環境項目 | COD |  | mg/l | 2 | 1.6 | 2 | 2 | 1.8 | 1.8 | 2.7 | 2.8 | 2.2 | 2.3 | 1.9 | 2.1 | 1.1 | 1.1 | 1.4 | 1.4 | 1.5 | 1.7 | 0.8 | 0.9 | 1.6 | 1.9 | 2.3 | 2.5
生活環境項目 | SS |  | mg/l | 1 | 1 | 3 | 3 | 2 | 2 | 3 | 4 | 3 | 3 | 5 | 4 | 1 | 1 | 2 | 3 | < 1 | < 1 | < 1 | 1 | 1 | 1 | 2 | 3
生活環境項目 | 大腸菌群数 |  | MPN/100ml | 1300 |  | 4900 |  | 700 |  | 7900 |  | 22000 |  | 7900 |  | 2300 |  | 7900 |  | 790 |  | 230 |  | 79 |  | 220
生活環境項目 | n-ヘキサン抽出物質_油分等 |  | mg/l
生活環境項目 | 底層DO |  | mg/l
全窒素全燐 | 全窒素 |  | mg/l | 1.4 |  | 1.4 |  | 1.3 |  | 1 |  | 1.2 |  | 1.3 |  | 1.6 |  | 1.4 |  | 1.7 |  | 1.8 |  | 1.6 |  | 1.7
全窒素全燐 | 全燐 |  | mg/l | 0.037 |  | 0.039 |  | 0.031 |  | 0.036 |  | 0.045 |  | 0.04 |  | 0.031 |  | 0.036 |  | 0.059 |  | 0.036 |  | 0.037 |  | 0.062
健康項目 | カドミウム |  | mg/l | [6 empty] | < 0.0003
健康項目 | 全シアン |  | mg/l | [6 empty] | < 0.01
健康項目 | 鉛 |  | mg/l | [6 empty] | < 0.001
健康項目 | 六価クロム |  | mg/l | [6 empty] | < 0.005
健康項目 | 砒素 |  | mg/l | [6 empty] | 0.001
健康項目 | 総水銀 |  | mg/l | [6 empty] | < 0.0003
健康項目 | アルキル水銀 |  | mg/l
健康項目 | PCB |  | mg/l | [6 empty] | < 0.0003
健康項目 | ジクロロメタン |  | mg/l | [6 empty] | < 0.0002
健康項目 | 四塩化炭素 |  | mg/l | [6 empty] | < 0.0002
健康項目 | 1,2-ジクロロエタン |  | mg/l | [6 empty] | < 0.0002
健康項目 | 1,1-ジクロロエチレン |  | mg/l | [6 empty] | < 0.0002
健康項目 | シス-1,2-ジクロロエチレン |  | mg/l | [6 empty] | < 0.0002
健康項目 | 1,1,1-トリクロロエタン |  | mg/l | [6 empty] | < 0.0002
健康項目 | 1,1,2-トリクロロエタン |  | mg/l | [6 empty] | < 0.0002
健康項目 | トリクロロエチレン |  | mg/l | [6 empty] | < 0.0002
健康項目 | テトラクロロエチレン |  | mg/l | [6 empty] | < 0.0002
健康項目 | 1,3-ジクロロプロペン |  | mg/l | [6 empty] | < 0.0002
健康項目 | チウラム |  | mg/l | [6 empty] | < 0.0006
健康項目 | シマジン |  | mg/l | [6 empty] | < 0.0003
健康項目 | チオベンカルブ |  | mg/l | [6 empty] | < 0.0003
健康項目 | ベンゼン |  | mg/l | [6 empty] | < 0.0002
健康項目 | セレン |  | mg/l | [6 empty] | < 0.001
健康項目 | 硝酸性窒素 |  | mg/l | 1.2 |  | 1.1 | 1.1 | 1 |  | 0.78 |  | 0.81 | 0.81 | 1 |  | 1.2 |  | 1.3 | 1.3 | 1.5 |  | 1.5 |  | 1.5 | 1.5 | 1.5
健康項目 | 亜硝酸性窒素 |  | mg/l | 0.01 |  | 0.007 | 0.007 | 0.007 |  | 0.007 |  | 0.006 | 0.006 | 0.006 |  | 0.006 |  | 0.006 | 0.006 | 0.007 |  | 0.007 |  | 0.007 | 0.007 | 0.012
健康項目 | 硝酸性窒素及び亜硝酸性窒素 |  | mg/l | 1.2 |  | 1.1 | 1.1 | 1 |  | 0.78 |  | 0.81 | 0.81 | 1 |  | 1.2 |  | 1.3 | 1.3 | 1.5 |  | 1.5 |  | 1.5 | 1.5 | 1.5
健康項目 | ふっ素 |  | mg/l | [6 empty] | 0.06
健康項目 | ほう素 |  | mg/l | [6 empty] | 0.04
健康項目 | 1,4-ジオキサン |  | mg/l | [6 empty] | < 0.005
要監視項目 | クロロホルム（要監視） |  | mg/l
要監視項目 | トランス-1,2-ジクロロエチレン |  | mg/l
要監視項目 | 1,2-ジクロロプロパン |  | mg/l
要監視項目 | p-ジクロロベンゼン |  | mg/l
要監視項目 | イソキサチオン |  | mg/l
要監視項目 | ダイアジノン |  | mg/l
要監視項目 | フェニトロチオン |  | mg/l
要監視項目 | イソプロチオラン |  | mg/l
要監視項目 | オキシン銅 |  | mg/l
要監視項目 | クロロタロニル |  | mg/l
要監視項目 | プロピザミド |  | mg/l
要監視項目 | EPN |  | mg/l | [6 empty] | < 0.0006
要監視項目 | ジクロルボス |  | mg/l
要監視項目 | フェノブカルブ |  | mg/l
要監視項目 | イプロベンホス |  | mg/l
要監視項目 | クロルニトロフェン |  | mg/l
要監視項目 | トルエン |  | mg/l
要監視項目 | キシレン |  | mg/l
要監視項目 | フタル酸ジエチルヘキシル |  | mg/l
要監視項目 | ニッケル |  | mg/l
要監視項目 | モリブデン |  | mg/l
要監視項目 | アンチモン |  | mg/l
要監視項目 | 塩化ビニルモノマー |  | mg/l
要監視項目 | エピクロロヒドリン |  | mg/l
要監視項目 | 全マンガン |  | mg/l
要監視項目 | ウラン |  | mg/l
トリハロメタン生成能 | トリハロメタン生成能 |  | mg/l | 0.036 |  | 0.043 |  | 0.044 |  | 0.044 |  | 0.049 |  | 0.046 |  | 0.039 |  | 0.035 |  | 0.033 |  | 0.024 |  | 0.039 |  | 0.062
トリハロメタン生成能 | クロロホルム生成能 |  | mg/l | 0.021 |  | 0.027 |  | 0.025 |  | 0.020 |  | 0.029 |  | 0.025 |  | 0.018 |  | 0.015 |  | 0.013 |  | 0.0088 |  | 0.015 |  | 0.039
トリハロメタン生成能 | ブロモジクロロメタン生成能 |  | mg/l | 0.012 |  | 0.013 |  | 0.014 |  | 0.016 |  | 0.015 |  | 0.015 |  | 0.014 |  | 0.013 |  | 0.013 |  | 0.0095 |  | 0.014 |  | 0.018
トリハロメタン生成能 | ジブロモクロロメタン生成能 |  | mg/l | 0.0028 |  | 0.0036 |  | 0.0056 |  | 0.0080 |  | 0.0054 |  | 0.0058 |  | 0.0067 |  | 0.0068 |  | 0.0070 |  | 0.0057 |  | 0.0097 |  | 0.0053
トリハロメタン生成能 | ブロモホルム生成能 |  | mg/l | 0.0002 |  | 0.0001 |  | 0.0003 |  | 0.0006 |  | 0.0003 |  | 0.0003 |  | 0.0003 |  | 0.0004 |  | 0.0005 |  | 0.0005 |  | 0.0008 |  | 0.0002
特殊項目 | フェノール類 |  | mg/l | [6 empty] | < 0.005
特殊項目 | 銅 |  | mg/l | [6 empty] | < 0.004
特殊項目 | 亜鉛 |  | mg/l | [6 empty] | 0.002
特殊項目 | 鉄_溶解性 |  | mg/l | [6 empty] | 0.03
特殊項目 | マンガン_溶解性 |  | mg/l | [6 empty] | < 0.02
特殊項目 | クロム |  | mg/l | [6 empty] | < 0.005
水生生物保全項目（環境基準） | 全亜鉛 |  | mg/l | 0.003 |  | 0.003 |  | 0.006 |  |  |  | 0.007 |  | 0.002 |  | 0.002 |  | 0.008 |  | 0.002 |  | 0.002 |  | 0.005 |  | 0.005
水生生物保全項目（環境基準） | 1904:ノニルフェノール |  | mg/l |  |  | 0.00006 | [5 empty] | 0.0001 | [5 empty] | 0.00007 | [5 empty] | < 0.00006
水生生物保全項目（環境基準） | 1905:ノニルフェノール異性体No.01 |  | mg/l |  |  | 0.0000060 | [5 empty] | 0.0000044 | [5 empty] | 0.0000043 | [5 empty] | 0.0000030
水生生物保全項目（環境基準） | 1906:ノニルフェノール異性体No.02 |  | mg/l |  |  | 0.000006 | [5 empty] | 0.000010 | [5 empty] | 0.000008 | [5 empty] | 0.000003
水生生物保全項目（環境基準） | 1907:ノニルフェノール異性体No.03 |  | mg/l |  |  | < 0.000004 | [5 empty] | 0.000007 | [5 empty] | 0.000010 | [5 empty] | 0.000006
水生生物保全項目（環境基準） | 1908:ノニルフェノール異性体No.04 |  | mg/l |  |  | 0.000007 | [5 empty] | 0.000013 | [5 empty] | 0.000004 | [5 empty] | 0.000003
水生生物保全項目（環境基準） | 1909:ノニルフェノール異性体No.05 |  | mg/l |  |  | < 0.000004 | [5 empty] | 0.000004 | [5 empty] | < 0.000004 | [5 empty] | < 0.000004
水生生物保全項目（環境基準） | 1910:ノニルフェノール異性体No.06 |  | mg/l |  |  | < 0.000007 | [5 empty] | < 0.000007 | [5 empty] | < 0.000007 | [5 empty] | < 0.000007
水生生物保全項目（環境基準） | 1911:ノニルフェノール異性体No.07 |  | mg/l |  |  | < 0.000005 | [5 empty] | < 0.000005 | [5 empty] | < 0.000005 | [5 empty] | < 0.000005
水生生物保全項目（環境基準） | 1912:ノニルフェノール異性体No.08 |  | mg/l |  |  | < 0.000003 | [5 empty] | 0.000003 | [5 empty] | < 0.000003 | [5 empty] | < 0.000003
水生生物保全項目（環境基準） | 1913:ノニルフェノール異性体No.09 |  | mg/l |  |  | 0.0000044 | [5 empty] | 0.0000098 | [5 empty] | 0.0000046 | [5 empty] | 0.0000018
水生生物保全項目（環境基準） | 1914:ノニルフェノール異性体No.10 |  | mg/l |  |  | < 0.000004 | [5 empty] | < 0.000004 | [5 empty] | < 0.000004 | [5 empty] | < 0.000004
水生生物保全項目（環境基準） | 1915:ノニルフェノール異性体No.11 |  | mg/l |  |  | 0.000006 | [5 empty] | 0.000021 | [5 empty] | 0.000010 | [5 empty] | 0.000008
水生生物保全項目（環境基準） | 1916:ノニルフェノール異性体No.12 |  | mg/l |  |  | < 0.000005 | [5 empty] | 0.000005 | [5 empty] | < 0.000005 | [5 empty] | < 0.000005
水生生物保全項目（環境基準） | 1917:ノニルフェノール異性体No.13 |  | mg/l |  |  | < 0.000007 | [5 empty] | < 0.000007 | [5 empty] | < 0.000007 | [5 empty] | < 0.000007
水生生物保全項目（環境基準） | 1940:LAS |  | mg/l |  |  | 0.0001 | [5 empty] | 0.0001 | [5 empty] | 0.0001 | [5 empty] | 0.0003
水生生物保全項目（環境基準） | 1941:C10-LAS |  | mg/l |  |  | 0.00002 | [5 empty] | 0.00001 | [5 empty] | 0.00001 | [5 empty] | 0.00003
水生生物保全項目（環境基準） | 1942:C11-LAS |  | mg/l |  |  | 0.00007 | [5 empty] | 0.00003 | [5 empty] | 0.00004 | [5 empty] | 0.00013
水生生物保全項目（環境基準） | 1943:C12-LAS |  | mg/l |  |  | 0.00003 | [5 empty] | < 0.00002 | [5 empty] | < 0.00002 | [5 empty] | 0.00010
水生生物保全項目（環境基準） | 1944:C13-LAS |  | mg/l |  |  | < 0.00002 | [5 empty] | < 0.00002 | [5 empty] | < 0.00002 | [5 empty] | 0.00007
水生生物保全項目（環境基準） | 1945:C14-LAS |  | mg/l |  |  | < 0.00004 | [5 empty] | < 0.00004 | [5 empty] | < 0.00004 | [5 empty] | < 0.00004
水生生物保全項目（要監視） | クロロホルム（水生生物保全） |  | mg/l
水生生物保全項目（要監視） | フェノール |  | mg/l
水生生物保全項目（要監視） | ホルムアルデヒド |  | mg/l
水生生物保全項目（要監視） | 1970:４-t-オクチルフェノール |  | mg/l
水生生物保全項目（要監視） | 1971:アニリン |  | mg/l
水生生物保全項目（要監視） | 1972:２，４-ジクロロフェノール |  | mg/l
その他項目 | 透視度 |  | ｃｍ | > 100 | > 100 | > 100 | > 100 | > 100 | > 100 | 73 | 58.5 | > 100 | > 100 | > 100 | > 100 | > 100 | > 100 | > 100 | > 100 | > 100 | > 100 | > 100 | > 100 | > 100 | > 100 | > 100 | > 100
その他項目 | アンモニア性窒素 |  | mg/L | 0.02 | 0.02 | 0.01 | 0.02 | 0.02 | 0.02 | 0.03 | 0.05 | 0.04 | 0.04 | 0.24 | 0.05 | 0.21 | 0.22 | 0.03 | 0.03 | 0.02 | 0.01 | 0.07 | 0.08 | 0.03 | 0.06 | 0.02 | 0.03
その他項目 | 有機性窒素 |  | mg/L | 0.13 | 0.18 | 0.11 | 0.17 | 0.15 | 0.16 | 0.27 | 0.27 | 0.15 | 0.21 | 0.11 | 0.11 | 0.09 | 0.09 | 0.13 | 0.11 | 0.08 | 0.14 | 0.05 | 0.08 | 0.11 | 0.14 | 0.19 | 0.2
その他項目 | オルトりん酸性りん |  | mg/L | 0.018 | 0.021 | 0.023 | 0.021 | 0.025 | 0.017 | 0.003 | 0.003 | 0.027 | 0.023 | 0.027 | 0.022 | 0.019 | 0.02 | 0.023 | 0.026 | 0.042 | 0.04 | 0.018 | 0.019 | 0.021 | 0.021 | 0.038 | 0.04
その他項目 | TOC |  | mg/L | 1.3 |  | 1 |  | 1.4 |  | 1.7 |  | 1.2 |  | 1.2 |  | 0.7 |  | 0.9 |  | 0.7 |  | 0.6 |  | 1.1 |  | 1.4
その他項目 | 塩化物イオン |  | mg/L | 11 | 11 | 9.9 | 10 | 12 | 13 | 12 | 12 | 10 | 10 | 10 | 9.9 | 9 | 9.1 | 13 | 12 | 13 | 13 | 14 | 15 | 16 | 15 | 13 | 13
その他項目 | 陰イオン界面活性剤 |  | mg/L | [6 empty] | < 0.01 | [7 empty] | < 0.01
その他項目 | クロロフィル-a |  | μg/L | < 1 |  | < 1 |  | 1 |  | 14 |  | < 1 |  | < 1 |  | < 1 |  | < 1 |  | < 1 |  | < 1 |  | 1 |  | 1
その他項目 | 下層DO |  | mg/L
その他項目 | 大腸菌数 |  | MPN/100ml
その他項目 | その他項目11
その他項目 | その他項目12
その他項目 | その他項目13
その他項目 | その他項目14
その他項目 | その他項目15
その他項目 | その他項目16
その他項目 | その他項目17
その他項目 | その他項目18
その他項目 | その他項目19
その他項目 | その他項目20
その他項目 | その他項目21
その他項目 | その他項目22
その他項目 | その他項目23
その他項目 | その他項目24
その他項目 | その他項目25
その他項目 | その他項目26
その他項目 | その他項目27
その他項目 | その他項目28
その他項目 | その他項目29
その他項目 | その他項目30
その他項目 | その他項目31
その他項目 | その他項目32
その他項目 | その他項目33
その他項目 | その他項目34
その他項目 | その他項目35
その他項目 | その他項目36
その他項目 | その他項目37
その他項目 | その他項目38
その他項目 | その他項目39
その他項目 | その他項目40
備考

## 040_01_勝田橋
年度 |  | 調査区分 | 地点ｺｰﾄﾞ | 水系名 | 水域名 | 測定地点名 | 類型 | 基準点 | 調査機関名 | 分析機関名 | 地点統一番号
2018 |  | 年間調査 | 01 |  | 那珂川（３） | 勝田橋 | A | 基準地点 | 茨城県 |  | 08-040-01
項目 |  |  | 単位 | 04月20日 | 04月20日 | 05月17日 | 05月17日 | 06月06日 | 06月06日 | 07月04日 | 07月04日 | 08月01日 | 08月01日 | 09月13日 | 09月13日 | 10月10日 | 10月10日 | 11月14日 | 11月14日 | 12月14日 | 12月14日 | 01月10日 | 01月10日 | 02月07日 | 02月07日 | 03月06日 | 03月06日
一般項目 | 採取時刻 |  |  | 10時37分 | 10時51分 | 10時47分 | 11時05分 | 09時50分 | 10時04分 | 09時25分 | 09時50分 | 09時25分 | 09時40分 | 09時40分 | 09時55分 | 11時15分 | 11時22分 | 10時45分 | 11時00分 | 09時00分 | 09時10分 | 10時26分 | 10時37分 | 10時15分 | 10時24分 | 11時00分 | 11時17分
| 採取位置 |  |  | 流心（中央） | 下層 | 流心（中央） | 下層 | 流心（中央） | 下層 | 流心（中央） | 下層 | 流心（中央） | 下層 | 流心（中央） | 下層 | 流心（中央） | 下層 | 流心（中央） | 下層 | 流心（中央） | 下層 | 流心（中央） | 下層 | 流心（中央） | 下層 | 流心（中央） | 下層
| 採取水深 |  | m | 0.9 | 4.02 | 0.85 | 3.73 | 1 | 4.5 | 1.07 | 4.84 | 1.01 | 4.53 | 1.02 | 4.6 | 0.95 | 4.26 | 1.06 | 4.82 | 0.92 | 4.12 | 0.97 | 4.36 | 0.98 | 4.4 | 0.83 | 3.63
一般項目 | 天候コード |  |  | 晴れ | 晴れ | 曇り | 曇り | 曇り | 曇り | 曇り | 曇り | 晴れ | 晴れ | 曇り | 曇り | 晴れ | 晴れ | 晴れ | 晴れ | 晴れ | 晴れ | 曇り | 曇り | 曇り | 曇り | 曇り | 曇り
一般項目 | 流況コード
一般項目 | 臭気コード |  |  | 無臭 | 無臭 | 無臭 | 無臭 | 無臭 | 無臭 | 無臭 | 無臭 | 無臭 | 無臭 | 無臭 | 無臭 | 無臭 | 無臭 | 無臭 | 無臭 | 無臭 | 無臭 | 無臭 | 無臭 | 無臭 | 無臭 | 無臭 | 無臭
一般項目 | 色相コード |  |  | 白色・乳白色・淡（明） | 白色・乳白色・淡（明） | 白色・乳白色・淡（明） | 白色・乳白色・淡（明） | 黄色・淡（明） | 黄色・淡（明） | 黄色・淡（明） | 黄色・淡（明） | 白色・乳白色・淡（明） | 白色・乳白色・淡（明） | 白色・乳白色・淡（明） | 白色・乳白色・淡（明） | 白色・乳白色・淡（明） | 白色・乳白色・淡（明） | 白色・乳白色・淡（明） | 白色・乳白色・淡（明） | 白色・乳白色・淡（明） | 白色・乳白色・淡（明） | 褐色・淡（明） | 白色・乳白色・淡（明） | 褐色・淡（明） | 白色・乳白色・淡（明） | 白色・乳白色・淡（明） | 白色・乳白色・淡（明）
一般項目 | 気温 |  | ℃ | 23.0 | 23.0 | 24.5 | 24.5 | 25.2 | 25.2 | 29.5 | 29.5 | 32.6 | 32.6 | 24.5 | 24.5 | 23.8 | 23.8 | 16.2 | 16.2 | 3.0 | 3.0 | 0.5 | 0.5 | 7.1 | 7.1 | 11.2 | 11.2
一般項目 | 水温 |  | ℃ | 16.4 | 15.0 | 21.0 | 20.3 | 23.5 | 20.4 | 23.8 | 25.5 | 27.8 | 27.0 | 21.3 | 21.0 | 19.8 | 19.5 | 14.5 | 15.5 | 7.6 | 10.5 | 6.9 | 9.5 | 8.3 | 9.4 | 10.5 | 11.2
一般項目 | 流量 |  | m3/S
一般項目 | 全水深 |  | m | 4.52 | 4.52 | 4.23 | 4.23 | 5 | 5 | 5.34 | 5.34 | 5.03 | 5.03 | 5.1 | 5.1 | 4.76 | 4.76 | 5.32 | 5.32 | 4.62 | 4.62 | 4.86 | 4.86 | 4.9 | 4.9 | 4.13 | 4.13
一般項目 | 透明度 |  | m
生活環境項目 | pH |  |  | 7.8 |  | 7.6 |  | 7.7 |  | 9 |  | 7.5 |  | 7.7 |  | 7.6 |  | 7.6 |  | 7.6 |  | 8.1 |  | 7.9 |  | 7.5
生活環境項目 | DO |  | mg/l | 10 | 7.2 | 8.6 | 7.5 | 9 | 5.4 | 9.3 | 7.1 | 6.7 | 4.7 | 8.7 | 8.6 | 9.3 | 9.1 | 9 | 7.7 | 10 | 8.1 | 12 | 8.4 | 8.1 | 6.8 | 8.6 | 3.6
生活環境項目 | BOD |  | mg/l | 0.7 |  | 0.5 |  | 1 |  | 3.5 |  | 1.1 |  | 0.4 |  | 0.5 |  | 0.3 |  | 0.8 |  | 3.9 |  | 2.7 |  | 1.3
生活環境項目 | COD |  | mg/l | 2.2 |  | 2.9 | 3.2 | 3 |  | 6.4 |  | 3.2 | 3.6 | 2.3 |  | 1.1 |  | 1.7 | 2.8 | 1.9 |  | 5.8 |  | 6 | 4.3 | 3.1
生活環境項目 | SS |  | mg/l | 2 |  | 5 | 7 | 5 |  | 9 |  | 6 | 6 | 8 |  | 2 |  | < 1 | 1 | 2 |  | 5 |  | 4 | 3 | 3
生活環境項目 | 大腸菌群数 |  | MPN/100ml | 170 |  | 4900 |  | 1700 |  | 350 |  | 2300 |  | 13000 |  | 13000 |  | 3300 |  | 790 |  | 79 |  | 33 |  | 790
生活環境項目 | n-ヘキサン抽出物質_油分等 |  | mg/l
生活環境項目 | 底層DO |  | mg/l
全窒素全燐 | 全窒素 |  | mg/l | 1.7 |  | 1.5 | 1.5 | 1.7 |  | 1.1 |  | 1.2 | 1.3 | 1.3 |  | 1.5 |  | 1.6 | 1.4 | 3.3 |  | 3 |  | 2.6 | 1.7 | 2
全窒素全燐 | 全燐 |  | mg/l | 0.059 |  | 0.059 | 0.081 | 0.065 |  | 0.06 |  | 0.068 | 0.096 | 0.055 |  | 0.038 |  | 0.044 | 0.079 | 0.13 |  | 0.26 |  | 0.21 | 0.098 | 0.083
健康項目 | カドミウム |  | mg/l | [6 empty] | < 0.0003
健康項目 | 全シアン |  | mg/l | [6 empty] | < 0.01
健康項目 | 鉛 |  | mg/l | [6 empty] | 0.001
健康項目 | 六価クロム |  | mg/l | [6 empty] | < 0.005
健康項目 | 砒素 |  | mg/l | [6 empty] | 0.001
健康項目 | 総水銀 |  | mg/l | [6 empty] | < 0.0003
健康項目 | アルキル水銀 |  | mg/l
健康項目 | PCB |  | mg/l | [6 empty] | < 0.0003
健康項目 | ジクロロメタン |  | mg/l | [6 empty] | < 0.0002
健康項目 | 四塩化炭素 |  | mg/l | [6 empty] | < 0.0002
健康項目 | 1,2-ジクロロエタン |  | mg/l | [6 empty] | < 0.0002
健康項目 | 1,1-ジクロロエチレン |  | mg/l | [6 empty] | < 0.0002
健康項目 | シス-1,2-ジクロロエチレン |  | mg/l | [6 empty] | < 0.0002
健康項目 | 1,1,1-トリクロロエタン |  | mg/l | [6 empty] | < 0.0002
健康項目 | 1,1,2-トリクロロエタン |  | mg/l | [6 empty] | < 0.0002
健康項目 | トリクロロエチレン |  | mg/l | [6 empty] | < 0.0002
健康項目 | テトラクロロエチレン |  | mg/l | [6 empty] | < 0.0002
健康項目 | 1,3-ジクロロプロペン |  | mg/l | [6 empty] | < 0.0002
健康項目 | チウラム |  | mg/l | [6 empty] | < 0.0006
健康項目 | シマジン |  | mg/l | [6 empty] | < 0.0003
健康項目 | チオベンカルブ |  | mg/l | [6 empty] | < 0.0003
健康項目 | ベンゼン |  | mg/l | [6 empty] | < 0.0002
健康項目 | セレン |  | mg/l | [6 empty] | < 0.001
健康項目 | 硝酸性窒素 |  | mg/l | 1.2 |  | 1.1 | 1 | 1.1 |  | 0.34 |  | 0.55 | 0.45 | 1.1 |  | 1.3 |  | 1.3 | 1 | 1.6 |  | 1.5 |  | 1 | 0.8 | 1.4
健康項目 | 亜硝酸性窒素 |  | mg/l | 0.021 |  | 0.013 | 0.013 | 0.027 |  | 0.03 |  | 0.017 | 0.014 | 0.011 |  | 0.015 |  | 0.018 | 0.017 | 0.032 |  | 0.014 |  | 0.013 | 0.011 | 0.014
健康項目 | 硝酸性窒素及び亜硝酸性窒素 |  | mg/l | 1.2 |  | 1.1 | 1 | 1.1 |  | 0.37 |  | 0.56 | 0.46 | 1.1 |  | 1.3 |  | 1.3 | 1 | 1.6 |  | 1.5 |  | 1 | 0.81 | 1.4
健康項目 | ふっ素 |  | mg/l
健康項目 | ほう素 |  | mg/l
健康項目 | 1,4-ジオキサン |  | mg/l | [6 empty] | < 0.005
要監視項目 | クロロホルム（要監視） |  | mg/l
要監視項目 | トランス-1,2-ジクロロエチレン |  | mg/l
要監視項目 | 1,2-ジクロロプロパン |  | mg/l
要監視項目 | p-ジクロロベンゼン |  | mg/l
要監視項目 | イソキサチオン |  | mg/l
要監視項目 | ダイアジノン |  | mg/l
要監視項目 | フェニトロチオン |  | mg/l
要監視項目 | イソプロチオラン |  | mg/l
要監視項目 | オキシン銅 |  | mg/l
要監視項目 | クロロタロニル |  | mg/l
要監視項目 | プロピザミド |  | mg/l
要監視項目 | EPN |  | mg/l | [6 empty] | < 0.0006
要監視項目 | ジクロルボス |  | mg/l
要監視項目 | フェノブカルブ |  | mg/l
要監視項目 | イプロベンホス |  | mg/l
要監視項目 | クロルニトロフェン |  | mg/l
要監視項目 | トルエン |  | mg/l
要監視項目 | キシレン |  | mg/l
要監視項目 | フタル酸ジエチルヘキシル |  | mg/l
要監視項目 | ニッケル |  | mg/l
要監視項目 | モリブデン |  | mg/l
要監視項目 | アンチモン |  | mg/l
要監視項目 | 塩化ビニルモノマー |  | mg/l
要監視項目 | エピクロロヒドリン |  | mg/l
要監視項目 | 全マンガン |  | mg/l
要監視項目 | ウラン |  | mg/l
トリハロメタン生成能 | トリハロメタン生成能 |  | mg/l
トリハロメタン生成能 | クロロホルム生成能 |  | mg/l
トリハロメタン生成能 | ブロモジクロロメタン生成能 |  | mg/l
トリハロメタン生成能 | ジブロモクロロメタン生成能 |  | mg/l
トリハロメタン生成能 | ブロモホルム生成能 |  | mg/l
特殊項目 | フェノール類 |  | mg/l | [6 empty] | < 0.005
特殊項目 | 銅 |  | mg/l | [6 empty] | < 0.004
特殊項目 | 亜鉛 |  | mg/l | [6 empty] | 0.008
特殊項目 | 鉄_溶解性 |  | mg/l | [6 empty] | < 0.02
特殊項目 | マンガン_溶解性 |  | mg/l | [6 empty] | < 0.02
特殊項目 | クロム |  | mg/l | [6 empty] | < 0.005
水生生物保全項目（環境基準） | 全亜鉛 |  | mg/l | 0.004 |  | 0.004 |  | 0.004 |  |  |  | 0.006 |  | 0.004 |  | 0.005 |  | 0.01 |  | 0.013 |  | 0.011 |  | 0.011 |  | 0.02
水生生物保全項目（環境基準） | 1904:ノニルフェノール |  | mg/l |  |  | 0.00008 | [5 empty] | 0.00009 | [5 empty] | 0.00006 | [5 empty] | < 0.00006
水生生物保全項目（環境基準） | 1905:ノニルフェノール異性体No.01 |  | mg/l |  |  | 0.0000043 | [5 empty] | 0.0000031 | [5 empty] | 0.0000056 | [5 empty] | 0.0000017
水生生物保全項目（環境基準） | 1906:ノニルフェノール異性体No.02 |  | mg/l |  |  | 0.000009 | [5 empty] | 0.000009 | [5 empty] | 0.000007 | [5 empty] | 0.000003
水生生物保全項目（環境基準） | 1907:ノニルフェノール異性体No.03 |  | mg/l |  |  | 0.000006 | [5 empty] | 0.000015 | [5 empty] | 0.000004 | [5 empty] | 0.000004
水生生物保全項目（環境基準） | 1908:ノニルフェノール異性体No.04 |  | mg/l |  |  | 0.000005 | [5 empty] | 0.000005 | [5 empty] | 0.000005 | [5 empty] | < 0.000003
水生生物保全項目（環境基準） | 1909:ノニルフェノール異性体No.05 |  | mg/l |  |  | < 0.000004 | [5 empty] | < 0.000004 | [5 empty] | < 0.000004 | [5 empty] | < 0.000004
水生生物保全項目（環境基準） | 1910:ノニルフェノール異性体No.06 |  | mg/l |  |  | < 0.000007 | [5 empty] | < 0.000007 | [5 empty] | < 0.000007 | [5 empty] | < 0.000007
水生生物保全項目（環境基準） | 1911:ノニルフェノール異性体No.07 |  | mg/l |  |  | < 0.000005 | [5 empty] | < 0.000005 | [5 empty] | < 0.000005 | [5 empty] | < 0.000005
水生生物保全項目（環境基準） | 1912:ノニルフェノール異性体No.08 |  | mg/l |  |  | 0.000004 | [5 empty] | < 0.000003 | [5 empty] | < 0.000003 | [5 empty] | < 0.000003
水生生物保全項目（環境基準） | 1913:ノニルフェノール異性体No.09 |  | mg/l |  |  | 0.0000086 | [5 empty] | 0.000010 | [5 empty] | 0.0000041 | [5 empty] | 0.0000025
水生生物保全項目（環境基準） | 1914:ノニルフェノール異性体No.10 |  | mg/l |  |  | 0.000004 | [5 empty] | < 0.000004 | [5 empty] | < 0.000004 | [5 empty] | < 0.000004
水生生物保全項目（環境基準） | 1915:ノニルフェノール異性体No.11 |  | mg/l |  |  | 0.000012 | [5 empty] | 0.000020 | [5 empty] | 0.000009 | [5 empty] | 0.000009
水生生物保全項目（環境基準） | 1916:ノニルフェノール異性体No.12 |  | mg/l |  |  | < 0.000005 | [5 empty] | < 0.000005 | [5 empty] | < 0.000005 | [5 empty] | 0.000005
水生生物保全項目（環境基準） | 1917:ノニルフェノール異性体No.13 |  | mg/l |  |  | < 0.000007 | [5 empty] | < 0.000007 | [5 empty] | < 0.000007 | [5 empty] | < 0.000007
水生生物保全項目（環境基準） | 1940:LAS |  | mg/l |  |  | 0.0001 | [5 empty] | 0.0001 | [5 empty] | 0.0004 | [5 empty] | 0.0001
水生生物保全項目（環境基準） | 1941:C10-LAS |  | mg/l |  |  | 0.00002 | [5 empty] | 0.00002 | [5 empty] | 0.00006 | [5 empty] | 0.00001
水生生物保全項目（環境基準） | 1942:C11-LAS |  | mg/l |  |  | 0.00006 | [5 empty] | 0.00003 | [5 empty] | 0.00020 | [5 empty] | 0.00002
水生生物保全項目（環境基準） | 1943:C12-LAS |  | mg/l |  |  | 0.00002 | [5 empty] | < 0.00002 | [5 empty] | 0.00011 | [5 empty] | 0.00002
水生生物保全項目（環境基準） | 1944:C13-LAS |  | mg/l |  |  | < 0.00002 | [5 empty] | < 0.00002 | [5 empty] | 0.00007 | [5 empty] | 0.00002
水生生物保全項目（環境基準） | 1945:C14-LAS |  | mg/l |  |  | < 0.00004 | [5 empty] | < 0.00004 | [5 empty] | < 0.00004 | [5 empty] | < 0.00004
水生生物保全項目（要監視） | クロロホルム（水生生物保全） |  | mg/l
水生生物保全項目（要監視） | フェノール |  | mg/l
水生生物保全項目（要監視） | ホルムアルデヒド |  | mg/l
水生生物保全項目（要監視） | 1970:４-t-オクチルフェノール |  | mg/l
水生生物保全項目（要監視） | 1971:アニリン |  | mg/l
水生生物保全項目（要監視） | 1972:２，４-ジクロロフェノール |  | mg/l
その他項目 | 透視度 |  | ｃｍ | > 100 | > 100 | > 100 | > 100 | 87 | > 100 | 25.8 | 35.3 | > 100 | > 100 | > 100 | > 100 | > 100 | > 100 | > 100 | > 100 | > 100 | > 100 | 41.8 | > 100 | 47.5 | > 100 | 77 | 78
その他項目 | アンモニア性窒素 |  | mg/L | 0.17 |  | 0.1 | 0.18 | 0.09 |  | 0.08 |  | 0.11 | 0.18 | 0.04 |  | 0.07 |  | 0.13 | 0.08 | 1.2 |  | 0.35 |  | 0.35 | 0.23 | 0.14
その他項目 | 有機性窒素 |  | mg/L | 0.12 |  | 0.13 | 0.21 | 0.24 |  | 0.59 |  | 0.24 | 0.36 | 0.16 |  | 0.14 |  | 0.07 | 0.34 | 0.19 |  | 1.2 |  | 1.2 | 0.71 | 0.26
その他項目 | オルトりん酸性りん |  | mg/L | 0.03 |  | 0.036 | 0.029 | 0.018 |  | 0.004 |  | 0.037 | 0.045 | 0.033 |  | 0.026 |  | 0.027 | 0.027 | 0.1 |  | 0.017 |  | 0.019 | 0.007 | 0.038
その他項目 | TOC |  | mg/L | 1.6 |  | 1.4 |  | 2.4 |  | 4.7 |  | 1.6 |  | 1.2 |  | 0.9 |  | 0.8 |  | 1.3 |  | 3 |  | 3.5 |  | 1.5
その他項目 | 塩化物イオン |  | mg/L | 1600 | 12000 | 310 | 5600 | 1600 | 18000 | 2800 | 7200 | 530 | 8400 | 14 | 13 | 14 | 11 | 1000 | 7000 | 1800 | 9200 | 6400 | 13000 | 9900 | 13000 | 2600 | 12000
その他項目 | 陰イオン界面活性剤 |  | mg/L
その他項目 | クロロフィル-a |  | μg/L | 1 |  | 1 |  | 18 |  | 38 |  | 2 |  | < 1 |  | < 1 |  | < 1 |  | 2 |  | 100 |  | 66 |  | 8
その他項目 | 下層DO |  | mg/L
その他項目 | 大腸菌数 |  | MPN/100ml |  |  | 28 | [5 empty] | 44 | [5 empty] | 20 | [5 empty] | 24
その他項目 | その他項目11
その他項目 | その他項目12
その他項目 | その他項目13
その他項目 | その他項目14
その他項目 | その他項目15
その他項目 | その他項目16
その他項目 | その他項目17
その他項目 | その他項目18
その他項目 | その他項目19
その他項目 | その他項目20
その他項目 | その他項目21
その他項目 | その他項目22
その他項目 | その他項目23
その他項目 | その他項目24
その他項目 | その他項目25
その他項目 | その他項目26
その他項目 | その他項目27
その他項目 | その他項目28
その他項目 | その他項目29
その他項目 | その他項目30
その他項目 | その他項目31
その他項目 | その他項目32
その他項目 | その他項目33
その他項目 | その他項目34
その他項目 | その他項目35
その他項目 | その他項目36
その他項目 | その他項目37
その他項目 | その他項目38
その他項目 | その他項目39
その他項目 | その他項目40
備考

## 040_51_海門橋
年度 |  | 調査区分 | 地点ｺｰﾄﾞ | 水系名 | 水域名 | 測定地点名 | 類型 | 基準点 | 調査機関名 | 分析機関名 | 地点統一番号
2018 |  | 年間調査 | 51 |  | 那珂川（３） | 海門橋 | A | 補助地点 | 茨城県 |  | 08-040-51
項目 |  |  | 単位 | 04月20日 | 04月20日 | 05月17日 | 05月17日 | 06月06日 | 06月06日 | 07月04日 | 07月04日 | 08月01日 | 08月01日 | 09月13日 | 09月13日 | 10月10日 | 10月10日 | 11月14日 | 11月14日 | 12月14日 | 12月14日 | 01月10日 | 01月10日 | 02月07日 | 02月07日 | 03月06日 | 03月06日
一般項目 | 採取時刻 |  |  | 09時30分 | 09時50分 | 09時40分 | 09時56分 | 08時48分 | 09時00分 | 08時00分 | 08時17分 | 08時13分 | 08時25分 | 08時25分 | 08時40分 | 10時12分 | 10時28分 | 09時35分 | 09時50分 | 09時55分 | 10時15分 | 09時25分 | 09時37分 | 09時00分 | 09時15分 | 09時50分 | 10時08分
| 採取位置 |  |  | 流心（中央） | 下層 | 流心（中央） | 下層 | 流心（中央） | 下層 | 流心（中央） | 下層 | 流心（中央） | 下層 | 流心（中央） | 下層 | 流心（中央） | 下層 | 流心（中央） | 下層 | 流心（中央） | 下層 | 流心（中央） | 下層 | 流心（中央） | 下層 | 流心（中央） | 下層
| 採取水深 |  | m | 1.92 | 9.1 | 1.93 | 9.13 | 2.06 | 9.78 | 2.07 | 9.87 | 2.01 | 9.55 | 2.02 | 9.61 | 1.94 | 9.22 | 2.09 | 9.93 | 2.17 | 10.37 | 2.06 | 9.8 | 2.08 | 9.9 | 1.7 | 7.98
一般項目 | 天候コード |  |  | 晴れ | 晴れ | 曇り | 曇り | 曇り | 曇り | 曇り | 曇り | 晴れ | 晴れ | 曇り | 曇り | 晴れ | 晴れ | 晴れ | 晴れ | 晴れ | 晴れ | 曇り | 曇り | 晴れ | 晴れ | 曇り | 曇り
一般項目 | 流況コード
一般項目 | 臭気コード |  |  | 無臭 | 無臭 | 無臭 | 無臭 | 無臭 | 無臭 | 無臭 | 無臭 | 無臭 | 無臭 | 無臭 | 無臭 | 無臭 | 無臭 | 無臭 | 無臭 | 無臭 | 無臭 | 無臭 | 無臭 | 無臭 | 無臭 | 無臭 | 無臭
一般項目 | 色相コード |  |  | 白色・乳白色・淡（明） | 白色・乳白色・淡（明） | 白色・乳白色・淡（明） | 白色・乳白色・淡（明） | 白色・乳白色・淡（明） | 白色・乳白色・淡（明） | 白色・乳白色・淡（明） | 白色・乳白色・淡（明） | 白色・乳白色・淡（明） | 白色・乳白色・淡（明） | 白色・乳白色・淡（明） | 白色・乳白色・淡（明） | 白色・乳白色・淡（明） | 白色・乳白色・淡（明） | 白色・乳白色・淡（明） | 白色・乳白色・淡（明） | 白色・乳白色・淡（明） | 白色・乳白色・淡（明） | 白色・乳白色・淡（明） | 白色・乳白色・淡（明） | 白色・乳白色・淡（明） | 白色・乳白色・淡（明） | 白色・乳白色・淡（明） | 白色・乳白色・淡（明）
一般項目 | 気温 |  | ℃ | 21.2 | 21.2 | 26.5 | 26.5 | 21.0 | 21.0 | 26.0 | 26.0 | 30.2 | 30.2 | 25.0 | 25.0 | 22.3 | 22.3 | 14.1 | 14.1 | 3.4 | 3.4 | -1.2 | -1.2 | 3.7 | 3.7 | 11.0 | 11.0
一般項目 | 水温 |  | ℃ | 15.2 | 14.6 | 20.1 | 18.6 | 21.0 | 20.5 | 18.5 | 17.4 | 27.5 | 24.0 | 22.1 | 24.0 | 20.8 | 20.5 | 15.5 | 17.0 | 11.0 | 12.6 | 9.2 | 7.8 | 7.0 | 10.1 | 10.6 | 11.5
一般項目 | 流量 |  | m3/S
一般項目 | 全水深 |  | m | 9.6 | 9.6 | 9.63 | 9.63 | 10.28 | 10.28 | 10.37 | 10.37 | 10.05 | 10.05 | 10.11 | 10.11 | 9.72 | 9.72 | 10.43 | 10.43 | 10.87 | 10.87 | 10.3 | 10.3 | 10.4 | 10.4 | 8.48 | 8.48
一般項目 | 透明度 |  | m
生活環境項目 | pH |  |  | 8.1 |  | 7.7 |  | 8.3 |  | 8.4 |  | 8.1 |  | 7.8 |  | 8 |  | 8.1 |  | 8.2 |  | 8.2 |  | 8.2 |  | 8.1
生活環境項目 | DO |  | mg/l | 8.9 | 8.6 | 7.6 | 6.7 | 8.3 | 8.2 | 9.3 | 9.1 | 6.8 | 6.5 | 7.3 | 7.1 | 7.3 | 7 | 8.2 | 7.4 | 8.8 | 7.5 | 9.2 | 8.7 | 9 | 8.5 | 8.6 | 8.1
生活環境項目 | BOD |  | mg/l | 0.5 |  | 0.6 |  | 0.5 |  | 1.4 |  | 1.1 |  | 0.9 |  | 0.3 |  | 0.3 |  | 0.5 |  | 0.5 |  | 0.6 |  | 1.3
生活環境項目 | COD |  | mg/l | 2.7 |  | 3.2 | 3.6 | 2.8 |  | 4.5 |  | 3.7 | 2.3 | 2.6 |  | 2.3 |  | 2.3 | 1.9 | 2.1 |  | 1.9 |  | 3.4 | 2.4 | 3.9
生活環境項目 | SS |  | mg/l | 3 |  | 5 | 17 | 4 |  | 9 |  | 6 | 17 | 6 |  | 8 |  | 2 | 3 | 3 |  | 4 |  | 4 | 6 | 4
生活環境項目 | 大腸菌群数 |  | MPN/100ml |  |  | 790 | [5 empty] | 3300 | [5 empty] | 790 | [5 empty] | 17
生活環境項目 | n-ヘキサン抽出物質_油分等 |  | mg/l
生活環境項目 | 底層DO |  | mg/l
全窒素全燐 | 全窒素 |  | mg/l | 1.3 |  | 1.7 | 1.3 | 1.2 |  | 1 |  | 1.1 | 1.1 | 1.2 |  | 1.3 |  | 1.1 | 1 | 1.4 |  | 0.96 |  | 1.2 | 1 | 1.6
全窒素全燐 | 全燐 |  | mg/l | 0.054 |  | 0.087 | 0.082 | 0.039 |  | 0.046 |  | 0.061 | 0.032 | 0.06 |  | 0.048 |  | 0.035 | 0.026 | 0.046 |  | 0.027 |  | 0.038 | 0.031 | 0.067
健康項目 | カドミウム |  | mg/l
健康項目 | 全シアン |  | mg/l
健康項目 | 鉛 |  | mg/l
健康項目 | 六価クロム |  | mg/l
健康項目 | 砒素 |  | mg/l
健康項目 | 総水銀 |  | mg/l
健康項目 | アルキル水銀 |  | mg/l
健康項目 | PCB |  | mg/l
健康項目 | ジクロロメタン |  | mg/l
健康項目 | 四塩化炭素 |  | mg/l
健康項目 | 1,2-ジクロロエタン |  | mg/l
健康項目 | 1,1-ジクロロエチレン |  | mg/l
健康項目 | シス-1,2-ジクロロエチレン |  | mg/l
健康項目 | 1,1,1-トリクロロエタン |  | mg/l
健康項目 | 1,1,2-トリクロロエタン |  | mg/l
健康項目 | トリクロロエチレン |  | mg/l
健康項目 | テトラクロロエチレン |  | mg/l
健康項目 | 1,3-ジクロロプロペン |  | mg/l
健康項目 | チウラム |  | mg/l
健康項目 | シマジン |  | mg/l
健康項目 | チオベンカルブ |  | mg/l
健康項目 | ベンゼン |  | mg/l
健康項目 | セレン |  | mg/l
健康項目 | 硝酸性窒素 |  | mg/l | 0.84 |  | 1.1 | 0.73 | 0.81 |  | 0.21 |  | 0.39 | 0.63 | 0.9 |  | 0.85 |  | 0.78 | 0.75 | 0.91 |  | 0.54 |  | 0.76 | 0.43 | 0.98
健康項目 | 亜硝酸性窒素 |  | mg/l | 0.019 |  | 0.024 | 0.013 | 0.012 |  | 0.011 |  | 0.017 | 0.003 | 0.015 |  | 0.013 |  | 0.012 | 0.007 | 0.013 |  | 0.007 |  | 0.012 | 0.005 | 0.016
健康項目 | 硝酸性窒素及び亜硝酸性窒素 |  | mg/l | 0.85 |  | 1.1 | 0.74 | 0.82 |  | 0.22 |  | 0.4 | 0.63 | 0.91 |  | 0.86 |  | 0.79 | 0.75 | 0.92 |  | 0.54 |  | 0.77 | 0.43 | 0.99
健康項目 | ふっ素 |  | mg/l
健康項目 | ほう素 |  | mg/l
健康項目 | 1,4-ジオキサン |  | mg/l
要監視項目 | クロロホルム（要監視） |  | mg/l
要監視項目 | トランス-1,2-ジクロロエチレン |  | mg/l
要監視項目 | 1,2-ジクロロプロパン |  | mg/l
要監視項目 | p-ジクロロベンゼン |  | mg/l
要監視項目 | イソキサチオン |  | mg/l
要監視項目 | ダイアジノン |  | mg/l
要監視項目 | フェニトロチオン |  | mg/l
要監視項目 | イソプロチオラン |  | mg/l
要監視項目 | オキシン銅 |  | mg/l
要監視項目 | クロロタロニル |  | mg/l
要監視項目 | プロピザミド |  | mg/l
要監視項目 | EPN |  | mg/l
要監視項目 | ジクロルボス |  | mg/l
要監視項目 | フェノブカルブ |  | mg/l
要監視項目 | イプロベンホス |  | mg/l
要監視項目 | クロルニトロフェン |  | mg/l
要監視項目 | トルエン |  | mg/l
要監視項目 | キシレン |  | mg/l
要監視項目 | フタル酸ジエチルヘキシル |  | mg/l
要監視項目 | ニッケル |  | mg/l
要監視項目 | モリブデン |  | mg/l
要監視項目 | アンチモン |  | mg/l
要監視項目 | 塩化ビニルモノマー |  | mg/l
要監視項目 | エピクロロヒドリン |  | mg/l
要監視項目 | 全マンガン |  | mg/l
要監視項目 | ウラン |  | mg/l
トリハロメタン生成能 | トリハロメタン生成能 |  | mg/l
トリハロメタン生成能 | クロロホルム生成能 |  | mg/l
トリハロメタン生成能 | ブロモジクロロメタン生成能 |  | mg/l
トリハロメタン生成能 | ジブロモクロロメタン生成能 |  | mg/l
トリハロメタン生成能 | ブロモホルム生成能 |  | mg/l
特殊項目 | フェノール類 |  | mg/l
特殊項目 | 銅 |  | mg/l
特殊項目 | 亜鉛 |  | mg/l
特殊項目 | 鉄_溶解性 |  | mg/l
特殊項目 | マンガン_溶解性 |  | mg/l
特殊項目 | クロム |  | mg/l
水生生物保全項目（環境基準） | 全亜鉛 |  | mg/l |  |  | 0.007 | [5 empty] | 0.012 | [5 empty] | 0.008 | [5 empty] | 0.008
水生生物保全項目（環境基準） | 1904:ノニルフェノール |  | mg/l
水生生物保全項目（環境基準） | 1905:ノニルフェノール異性体No.01 |  | mg/l
水生生物保全項目（環境基準） | 1906:ノニルフェノール異性体No.02 |  | mg/l
水生生物保全項目（環境基準） | 1907:ノニルフェノール異性体No.03 |  | mg/l
水生生物保全項目（環境基準） | 1908:ノニルフェノール異性体No.04 |  | mg/l
水生生物保全項目（環境基準） | 1909:ノニルフェノール異性体No.05 |  | mg/l
水生生物保全項目（環境基準） | 1910:ノニルフェノール異性体No.06 |  | mg/l
水生生物保全項目（環境基準） | 1911:ノニルフェノール異性体No.07 |  | mg/l
水生生物保全項目（環境基準） | 1912:ノニルフェノール異性体No.08 |  | mg/l
水生生物保全項目（環境基準） | 1913:ノニルフェノール異性体No.09 |  | mg/l
水生生物保全項目（環境基準） | 1914:ノニルフェノール異性体No.10 |  | mg/l
水生生物保全項目（環境基準） | 1915:ノニルフェノール異性体No.11 |  | mg/l
水生生物保全項目（環境基準） | 1916:ノニルフェノール異性体No.12 |  | mg/l
水生生物保全項目（環境基準） | 1917:ノニルフェノール異性体No.13 |  | mg/l
水生生物保全項目（環境基準） | 1940:LAS |  | mg/l
水生生物保全項目（環境基準） | 1941:C10-LAS |  | mg/l
水生生物保全項目（環境基準） | 1942:C11-LAS |  | mg/l
水生生物保全項目（環境基準） | 1943:C12-LAS |  | mg/l
水生生物保全項目（環境基準） | 1944:C13-LAS |  | mg/l
水生生物保全項目（環境基準） | 1945:C14-LAS |  | mg/l
水生生物保全項目（要監視） | クロロホルム（水生生物保全） |  | mg/l
水生生物保全項目（要監視） | フェノール |  | mg/l
水生生物保全項目（要監視） | ホルムアルデヒド |  | mg/l
水生生物保全項目（要監視） | 1970:４-t-オクチルフェノール |  | mg/l
水生生物保全項目（要監視） | 1971:アニリン |  | mg/l
水生生物保全項目（要監視） | 1972:２，４-ジクロロフェノール |  | mg/l
その他項目 | 透視度 |  | ｃｍ | > 100 | > 100 | > 100 | 86.8 | 85.3 | > 100 | 65.7 | 86.5 | > 100 | 82 | > 100 | > 100 | > 100 | > 100 | > 100 | > 100 | > 100 | > 100 | > 100 | > 100 | > 100 | > 100 | 78.2 | 81.5
その他項目 | アンモニア性窒素 |  | mg/L | 0.14 |  | 0.28 | 0.12 | 0.09 |  | 0.04 |  | 0.13 | 0.06 | 0.09 |  | 0.06 |  | 0.08 | 0.05 | 0.09 |  | 0.06 |  | 0.15 | 0.07 | 0.14
その他項目 | 有機性窒素 |  | mg/L | 0.29 |  | 0.21 | 0.38 | 0.29 |  | 0.44 |  | 0.37 | 0.29 | 0.17 |  | 0.19 |  | 0.16 | 0.12 | 0.19 |  | 0.11 |  | 0.31 | 0.26 | 0.37
その他項目 | オルトりん酸性りん |  | mg/L | 0.02 |  | 0.054 | 0.033 | 0.01 |  | 0.003 |  | 0.027 | 0.003 | 0.039 |  | 0.032 |  | 0.019 | 0.011 | 0.021 |  | 0.005 |  | 0.003 | 0.007 | 0.023
その他項目 | TOC |  | mg/L | 1.7 |  | 2.1 |  | 1.8 |  | 3.1 |  | 2.1 |  | 2.2 |  | 1.4 |  | 1.2 |  | 1 |  | 1.5 |  | 2.4 |  | 2.1
その他項目 | 塩化物イオン |  | mg/L | 9700 | 16000 | 4200 | 11000 | 14000 | 19000 | 15000 | 18000 | 9500 | 18000 | 2500 | 17000 | 7700 | 11000 | 12000 | 18000 | 10000 | 18000 | 17000 | 19000 | 13000 | 18000 | 10000 | 15000
その他項目 | 陰イオン界面活性剤 |  | mg/L
その他項目 | クロロフィル-a |  | μg/L | 4 |  | 1 |  | 5 |  | 41 |  | 2 |  | 1 |  | < 1 |  | < 1 |  | 1 |  | 1 |  | 3 |  | 11
その他項目 | 下層DO |  | mg/L
その他項目 | 大腸菌数 |  | MPN/100ml
その他項目 | その他項目11
その他項目 | その他項目12
その他項目 | その他項目13
その他項目 | その他項目14
その他項目 | その他項目15
その他項目 | その他項目16
その他項目 | その他項目17
その他項目 | その他項目18
その他項目 | その他項目19
その他項目 | その他項目20
その他項目 | その他項目21
その他項目 | その他項目22
その他項目 | その他項目23
その他項目 | その他項目24
その他項目 | その他項目25
その他項目 | その他項目26
その他項目 | その他項目27
その他項目 | その他項目28
その他項目 | その他項目29
その他項目 | その他項目30
その他項目 | その他項目31
その他項目 | その他項目32
その他項目 | その他項目33
その他項目 | その他項目34
その他項目 | その他項目35
その他項目 | その他項目36
その他項目 | その他項目37
その他項目 | その他項目38
その他項目 | その他項目39
その他項目 | その他項目40
備考

## 094_01_緒川橋
年度 |  | 調査区分 | 地点ｺｰﾄﾞ | 水系名 | 水域名 | 測定地点名 | 類型 | 基準点 | 調査機関名 | 分析機関名 | 地点統一番号
2018 |  | 年間調査 | 01 |  | 緒川 | 緒川橋 | A | 基準地点 | 茨城県 |  | 08-094-01
項目 |  |  | 単位 | 04月10日 | 05月13日 | 06月07日 | 07月05日 | 08月15日 | 09月06日 | 10月03日 | 11月14日 | 12月06日 | 01月09日 | 02月19日 | 03月10日
一般項目 | 採取時刻 |  |  | 10時45分 | 06時45分 | 11時00分 | 10時05分 | 10時35分 | 09時55分 | 10時50分 | 10時15分 | 11時15分 | 09時55分 | 11時06分 | 08時30分
| 採取位置 |  |  | 流心（中央） | 流心（中央） | 流心（中央） | 流心（中央） | 流心（中央） | 流心（中央） | 流心（中央） | 流心（中央） | 流心（中央） | 流心（中央） | 流心（中央） | 流心（中央）
| 採取水深 |  | m | 0.1 | 0.1 | 0.1 | 0.1 | 0.1 | 0.1 | 0.1 | 0.1 | 0.1 | 0.1 | 0.1 | 0.1
一般項目 | 天候コード |  |  | 晴れ | 曇り | 晴れ | 曇り | 晴れ | 晴れ | 晴れ | 晴れ | 曇り | 晴れ | 曇り | 快晴
一般項目 | 流況コード |  |  | 通常の状況 | 通常の状況 | 通常の状況 | 通常の状況 | 通常の状況 | 通常の状況 | 通常の状況 | 通常の状況 | 通常の状況 | 通常の状況 | 通常の状況 | 通常の状況
一般項目 | 臭気コード |  |  | 無臭 | 無臭 | 無臭 | 無臭 | 無臭 | 無臭 | 無臭 | 無臭 | 無臭 | 無臭 | 無臭 | 無臭
一般項目 | 色相コード |  |  | 無色 | 黄色・淡（明） | 無色 | 黄色・淡（明） | 無色 | 黄色・淡（明） | 無色 | 黄色・淡（明） | 無色 | 無色 | 無色 | 無色
一般項目 | 気温 |  | ℃ | 15.3 | 15.8 | 25.7 | 27.5 | 31.4 | 27.8 | 23.4 | 12.9 | 9.0 | 4.0 | 10.5 | 8.0
一般項目 | 水温 |  | ℃ | 12.0 | 14.6 | 20.5 | 21.9 | 25.0 | 23.0 | 19.5 | 16.2 | 15.5 | 9.5 | 11.0 | 8.8
一般項目 | 流量 |  | m3/S | 0.76 | 1.04 | 0.68 | 0.24 | 0.79 | 0.65 | 6.43 | 0.31 | 0.42 | 0.01 | 0.06 | 0.73
一般項目 | 全水深 |  | m | 0.40 | 0.40 | 0.40 | 0.40 | 0.40 | 0.30 | 0.90 | 0.50 | 0.40 | 0.40 | 0.40 | 0.60
一般項目 | 透明度 |  | m
生活環境項目 | pH |  |  | 7.8 | 7.7 | 7.8 | 7.6 | 7.7 | 7.7 | 7.8 | 7.9 | 7.8 | 7.7 | 7.9 | 7.8
生活環境項目 | DO |  | mg/l | 12.0 | 10.0 | 10.0 | 9.2 | 9.6 | 9.6 | 10.0 | 10.0 | 10.0 | 11.0 | 12.0 | 11.0
生活環境項目 | BOD |  | mg/l | < 0.5 | 0.6 | < 0.5 | 0.8 | 0.5 | < 0.5 | < 0.5 | 0.5 | 0.5 | < 0.5 | 0.5 | < 0.5
生活環境項目 | COD |  | mg/l | 1.2 | 1.4 | 1.3 | 1.7 | 1.8 | 2.1 | 1.5 | 0.7 | 0.6 | 0.6 | < 0.5 | 0.9
生活環境項目 | SS |  | mg/l | 1 | 2 | 2 | 2 | 3 | 3 | 4 | < 1 | < 1 | 1 | < 1 | < 1
生活環境項目 | 大腸菌群数 |  | MPN/100ml | 1400 |  |  | 49000 |  |  | 13000 |  |  | 4900
生活環境項目 | n-ヘキサン抽出物質_油分等 |  | mg/l
生活環境項目 | 底層DO |  | mg/l
全窒素全燐 | 全窒素 |  | mg/l
全窒素全燐 | 全燐 |  | mg/l
健康項目 | カドミウム |  | mg/l
健康項目 | 全シアン |  | mg/l
健康項目 | 鉛 |  | mg/l
健康項目 | 六価クロム |  | mg/l
健康項目 | 砒素 |  | mg/l
健康項目 | 総水銀 |  | mg/l
健康項目 | アルキル水銀 |  | mg/l
健康項目 | PCB |  | mg/l
健康項目 | ジクロロメタン |  | mg/l
健康項目 | 四塩化炭素 |  | mg/l
健康項目 | 1,2-ジクロロエタン |  | mg/l
健康項目 | 1,1-ジクロロエチレン |  | mg/l
健康項目 | シス-1,2-ジクロロエチレン |  | mg/l
健康項目 | 1,1,1-トリクロロエタン |  | mg/l
健康項目 | 1,1,2-トリクロロエタン |  | mg/l
健康項目 | トリクロロエチレン |  | mg/l
健康項目 | テトラクロロエチレン |  | mg/l
健康項目 | 1,3-ジクロロプロペン |  | mg/l |  | < 0.0002
健康項目 | チウラム |  | mg/l |  | < 0.0006
健康項目 | シマジン |  | mg/l |  | < 0.0003
健康項目 | チオベンカルブ |  | mg/l |  | < 0.002
健康項目 | ベンゼン |  | mg/l
健康項目 | セレン |  | mg/l
健康項目 | 硝酸性窒素 |  | mg/l
健康項目 | 亜硝酸性窒素 |  | mg/l
健康項目 | 硝酸性窒素及び亜硝酸性窒素 |  | mg/l
健康項目 | ふっ素 |  | mg/l
健康項目 | ほう素 |  | mg/l
健康項目 | 1,4-ジオキサン |  | mg/l |  |  |  | < 0.005 | [5 empty] | < 0.005
要監視項目 | クロロホルム（要監視） |  | mg/l
要監視項目 | トランス-1,2-ジクロロエチレン |  | mg/l
要監視項目 | 1,2-ジクロロプロパン |  | mg/l
要監視項目 | p-ジクロロベンゼン |  | mg/l
要監視項目 | イソキサチオン |  | mg/l
要監視項目 | ダイアジノン |  | mg/l
要監視項目 | フェニトロチオン |  | mg/l
要監視項目 | イソプロチオラン |  | mg/l
要監視項目 | オキシン銅 |  | mg/l
要監視項目 | クロロタロニル |  | mg/l
要監視項目 | プロピザミド |  | mg/l
要監視項目 | EPN |  | mg/l
要監視項目 | ジクロルボス |  | mg/l
要監視項目 | フェノブカルブ |  | mg/l
要監視項目 | イプロベンホス |  | mg/l
要監視項目 | クロルニトロフェン |  | mg/l
要監視項目 | トルエン |  | mg/l
要監視項目 | キシレン |  | mg/l
要監視項目 | フタル酸ジエチルヘキシル |  | mg/l
要監視項目 | ニッケル |  | mg/l
要監視項目 | モリブデン |  | mg/l
要監視項目 | アンチモン |  | mg/l
要監視項目 | 塩化ビニルモノマー |  | mg/l
要監視項目 | エピクロロヒドリン |  | mg/l
要監視項目 | 全マンガン |  | mg/l
要監視項目 | ウラン |  | mg/l
トリハロメタン生成能 | トリハロメタン生成能 |  | mg/l
トリハロメタン生成能 | クロロホルム生成能 |  | mg/l
トリハロメタン生成能 | ブロモジクロロメタン生成能 |  | mg/l
トリハロメタン生成能 | ジブロモクロロメタン生成能 |  | mg/l
トリハロメタン生成能 | ブロモホルム生成能 |  | mg/l
特殊項目 | フェノール類 |  | mg/l
特殊項目 | 銅 |  | mg/l
特殊項目 | 亜鉛 |  | mg/l
特殊項目 | 鉄_溶解性 |  | mg/l
特殊項目 | マンガン_溶解性 |  | mg/l
特殊項目 | クロム |  | mg/l
水生生物保全項目（環境基準） | 全亜鉛 |  | mg/l | 0.003 |  | 0.001 |  | 0.007 |  | 0.006 |  | 0.001 |  | 0.009
水生生物保全項目（環境基準） | 1904:ノニルフェノール |  | mg/l | < 0.00006 |  | < 0.00006 |  | < 0.00006 |  | < 0.00006 |  | < 0.00006 |  | < 0.00006
水生生物保全項目（環境基準） | 1905:ノニルフェノール異性体No.01 |  | mg/l
水生生物保全項目（環境基準） | 1906:ノニルフェノール異性体No.02 |  | mg/l
水生生物保全項目（環境基準） | 1907:ノニルフェノール異性体No.03 |  | mg/l
水生生物保全項目（環境基準） | 1908:ノニルフェノール異性体No.04 |  | mg/l
水生生物保全項目（環境基準） | 1909:ノニルフェノール異性体No.05 |  | mg/l
水生生物保全項目（環境基準） | 1910:ノニルフェノール異性体No.06 |  | mg/l
水生生物保全項目（環境基準） | 1911:ノニルフェノール異性体No.07 |  | mg/l
水生生物保全項目（環境基準） | 1912:ノニルフェノール異性体No.08 |  | mg/l
水生生物保全項目（環境基準） | 1913:ノニルフェノール異性体No.09 |  | mg/l
水生生物保全項目（環境基準） | 1914:ノニルフェノール異性体No.10 |  | mg/l
水生生物保全項目（環境基準） | 1915:ノニルフェノール異性体No.11 |  | mg/l
水生生物保全項目（環境基準） | 1916:ノニルフェノール異性体No.12 |  | mg/l
水生生物保全項目（環境基準） | 1917:ノニルフェノール異性体No.13 |  | mg/l
水生生物保全項目（環境基準） | 1940:LAS |  | mg/l | < 0.0006 |  | < 0.0006 |  | 0.0037 |  | < 0.0006 |  | < 0.0006 |  | < 0.0006
水生生物保全項目（環境基準） | 1941:C10-LAS |  | mg/l
水生生物保全項目（環境基準） | 1942:C11-LAS |  | mg/l
水生生物保全項目（環境基準） | 1943:C12-LAS |  | mg/l
水生生物保全項目（環境基準） | 1944:C13-LAS |  | mg/l
水生生物保全項目（環境基準） | 1945:C14-LAS |  | mg/l
水生生物保全項目（要監視） | クロロホルム（水生生物保全） |  | mg/l
水生生物保全項目（要監視） | フェノール |  | mg/l
水生生物保全項目（要監視） | ホルムアルデヒド |  | mg/l
水生生物保全項目（要監視） | 1970:４-t-オクチルフェノール |  | mg/l
水生生物保全項目（要監視） | 1971:アニリン |  | mg/l
水生生物保全項目（要監視） | 1972:２，４-ジクロロフェノール |  | mg/l
その他項目 | 透視度 |  | ｃｍ | > 30 | > 30 | > 30 | > 30 | > 30 | > 30 | > 30 | > 30 | > 30 | > 30 | > 30 | > 30
その他項目 | アンモニア性窒素 |  | mg/L
その他項目 | 有機性窒素 |  | mg/L
その他項目 | オルトりん酸性りん |  | mg/L
その他項目 | TOC |  | mg/L
その他項目 | 塩化物イオン |  | mg/L
その他項目 | 陰イオン界面活性剤 |  | mg/L
その他項目 | クロロフィル-a |  | μg/L
その他項目 | 下層DO |  | mg/L
その他項目 | 大腸菌数 |  | MPN/100ml |  |  |  | 650.0 | [5 empty] | 1800.0
その他項目 | その他項目11
その他項目 | その他項目12
その他項目 | その他項目13
その他項目 | その他項目14
その他項目 | その他項目15
その他項目 | その他項目16
その他項目 | その他項目17
その他項目 | その他項目18
その他項目 | その他項目19
その他項目 | その他項目20
その他項目 | その他項目21
その他項目 | その他項目22
その他項目 | その他項目23
その他項目 | その他項目24
その他項目 | その他項目25
その他項目 | その他項目26
その他項目 | その他項目27
その他項目 | その他項目28
その他項目 | その他項目29
その他項目 | その他項目30
その他項目 | その他項目31
その他項目 | その他項目32
その他項目 | その他項目33
その他項目 | その他項目34
その他項目 | その他項目35
その他項目 | その他項目36
その他項目 | その他項目37
その他項目 | その他項目38
その他項目 | その他項目39
その他項目 | その他項目40
備考

## 092_01_上合橋
年度 |  | 調査区分 | 地点ｺｰﾄﾞ | 水系名 | 水域名 | 測定地点名 | 類型 | 基準点 | 調査機関名 | 分析機関名 | 地点統一番号
2018 |  | 年間調査 | 01 |  | 藤井川 | 上合橋 | A | 基準地点 | 茨城県 |  | 08-092-01
項目 |  |  | 単位 | 04月20日 | 05月17日 | 06月06日 | 07月04日 | 08月01日 | 09月13日 | 10月10日 | 11月14日 | 12月14日 | 01月10日 | 02月07日 | 03月06日
一般項目 | 採取時刻 |  |  | 07時32分 | 07時40分 | 07時40分 | 07時25分 | 07時33分 | 07時33分 | 13時25分 | 07時45分 | 07時34分 | 07時35分 | 07時25分 | 07時30分
| 採取位置 |  |  | 流心（中央） | 流心（中央） | 流心（中央） | 流心（中央） | 流心（中央） | 流心（中央） | 流心（中央） | 流心（中央） | 流心（中央） | 流心（中央） | 流心（中央） | 流心（中央）
| 採取水深 |  | m | 0.16 | 0.21 | 0.15 | 0.15 | 0.16 | 0.18 | 0.2 | 0.15 | 0.14 | 0.13 | 0.14 | 0.16
一般項目 | 天候コード |  |  | 晴れ | 晴れ | 曇り | 曇り | 晴れ | 晴れ | 晴れ | 晴れ | 晴れ | 晴れ | 晴れ | 曇り
一般項目 | 流況コード
一般項目 | 臭気コード |  |  | 無臭 | 無臭 | 無臭 | 無臭 | 無臭 | 無臭 | 無臭 | 無臭 | 無臭 | 無臭 | 無臭 | 無臭
一般項目 | 色相コード |  |  | 白色・乳白色・淡（明） | 白色・乳白色・淡（明） | 黄色・淡（明） | 白色・乳白色・淡（明） | 白色・乳白色・淡（明） | 白色・乳白色・淡（明） | 白色・乳白色・淡（明） | 白色・乳白色・淡（明） | 白色・乳白色・淡（明） | 白色・乳白色・淡（明） | 白色・乳白色・淡（明） | 白色・乳白色・淡（明）
一般項目 | 気温 |  | ℃ | 19.1 | 24.7 | 24.1 | 26.9 | 30.3 | 23.3 | 25.0 | 10.5 | 0.0 | -6.9 | 0.7 | 6.4
一般項目 | 水温 |  | ℃ | 14.0 | 17.6 | 21.0 | 24.5 | 27.4 | 21.5 | 21.3 | 12.0 | 5.4 | 1.0 | 4.5 | 8.0
一般項目 | 流量 |  | m3/S | 1.22 | 2.98 | 0.91 | 0.57 | 1.27 | 2.12 | 2.69 | 0.65 | 0.66 | 0.39 | 0.34 | 1.13
一般項目 | 全水深 |  | m | 0.82 | 1.04 | 0.77 | 0.74 | 0.8 | 0.88 | 1 | 0.73 | 0.69 | 0.67 | 0.68 | 0.8
一般項目 | 透明度 |  | m
生活環境項目 | pH |  |  | 7.5 | 7.3 | 7.5 | 7.5 | 7.5 | 7.5 | 7.7 | 7.6 | 7.6 | 7.5 | 7.6 | 7.5
生活環境項目 | DO |  | mg/l | 10 | 9.3 | 8.3 | 7.6 | 7.7 | 8.8 | 9.4 | 9.6 | 11 | 12 | 11 | 11
生活環境項目 | BOD |  | mg/l | 0.2 | 0.6 | 0.2 | 0.2 | 1 | 0.4 | 0.4 | 0.2 | 0.6 | 0.5 | 0.3 | 0.9
生活環境項目 | COD |  | mg/l | 2 | 3.2 | 3.6 | 3.7 | 3.4 | 2.8 | 2 | 1.9 | 2.2 | 1.5 | 2 | 3.1
生活環境項目 | SS |  | mg/l | 2 | 9 | 6 | 5 | 8 | 6 | 3 | 3 | 1 | 7 | 2 | 5
生活環境項目 | 大腸菌群数 |  | MPN/100ml | 4900 | 1700 | 17000 | 23000 | 49000 | 11000 | 11000 | 3300 | 1300 | 790 | 790 | 490
生活環境項目 | n-ヘキサン抽出物質_油分等 |  | mg/l
生活環境項目 | 底層DO |  | mg/l
全窒素全燐 | 全窒素 |  | mg/l |  | 1.7 |  | 1.9 |  | 1.5 |  | 2.5 |  | 2.7 |  | 1.7
全窒素全燐 | 全燐 |  | mg/l |  | 0.052 |  | 0.098 |  | 0.042 |  | 0.037 |  | 0.041 |  | 0.057
健康項目 | カドミウム |  | mg/l |  |  |  | < 0.0003
健康項目 | 全シアン |  | mg/l |  |  |  | < 0.01
健康項目 | 鉛 |  | mg/l |  |  |  | < 0.001
健康項目 | 六価クロム |  | mg/l |  |  |  | < 0.005
健康項目 | 砒素 |  | mg/l |  |  |  | < 0.001
健康項目 | 総水銀 |  | mg/l |  |  |  | < 0.0003
健康項目 | アルキル水銀 |  | mg/l
健康項目 | PCB |  | mg/l |  |  |  | < 0.0003
健康項目 | ジクロロメタン |  | mg/l |  |  |  | < 0.0002
健康項目 | 四塩化炭素 |  | mg/l |  |  |  | < 0.0002
健康項目 | 1,2-ジクロロエタン |  | mg/l |  |  |  | < 0.0002
健康項目 | 1,1-ジクロロエチレン |  | mg/l |  |  |  | < 0.0002
健康項目 | シス-1,2-ジクロロエチレン |  | mg/l |  |  |  | < 0.0002
健康項目 | 1,1,1-トリクロロエタン |  | mg/l |  |  |  | < 0.0002
健康項目 | 1,1,2-トリクロロエタン |  | mg/l |  |  |  | < 0.0002
健康項目 | トリクロロエチレン |  | mg/l |  |  |  | < 0.0002
健康項目 | テトラクロロエチレン |  | mg/l |  |  |  | < 0.0002
健康項目 | 1,3-ジクロロプロペン |  | mg/l |  |  |  | < 0.0002
健康項目 | チウラム |  | mg/l |  |  |  | < 0.0006
健康項目 | シマジン |  | mg/l |  |  |  | < 0.0003
健康項目 | チオベンカルブ |  | mg/l |  |  |  | < 0.0003
健康項目 | ベンゼン |  | mg/l |  |  |  | < 0.0002
健康項目 | セレン |  | mg/l |  |  |  | < 0.001
健康項目 | 硝酸性窒素 |  | mg/l |  | 1.4 |  | 1.4 |  | 1.4 |  | 2.5 |  | 2.2 |  | 1.4
健康項目 | 亜硝酸性窒素 |  | mg/l |  | 0.012 |  | 0.022 |  | 0.004 |  | 0.017 |  | 0.046 |  | 0.014
健康項目 | 硝酸性窒素及び亜硝酸性窒素 |  | mg/l |  | 1.4 |  | 1.4 |  | 1.4 |  | 2.5 |  | 2.2 |  | 1.4
健康項目 | ふっ素 |  | mg/l |  |  |  | 0.15
健康項目 | ほう素 |  | mg/l |  |  |  | < 0.02
健康項目 | 1,4-ジオキサン |  | mg/l |  |  |  | < 0.005
要監視項目 | クロロホルム（要監視） |  | mg/l
要監視項目 | トランス-1,2-ジクロロエチレン |  | mg/l
要監視項目 | 1,2-ジクロロプロパン |  | mg/l
要監視項目 | p-ジクロロベンゼン |  | mg/l
要監視項目 | イソキサチオン |  | mg/l
要監視項目 | ダイアジノン |  | mg/l
要監視項目 | フェニトロチオン |  | mg/l
要監視項目 | イソプロチオラン |  | mg/l
要監視項目 | オキシン銅 |  | mg/l
要監視項目 | クロロタロニル |  | mg/l
要監視項目 | プロピザミド |  | mg/l
要監視項目 | EPN |  | mg/l |  |  |  | < 0.0006
要監視項目 | ジクロルボス |  | mg/l
要監視項目 | フェノブカルブ |  | mg/l
要監視項目 | イプロベンホス |  | mg/l
要監視項目 | クロルニトロフェン |  | mg/l
要監視項目 | トルエン |  | mg/l
要監視項目 | キシレン |  | mg/l
要監視項目 | フタル酸ジエチルヘキシル |  | mg/l
要監視項目 | ニッケル |  | mg/l
要監視項目 | モリブデン |  | mg/l
要監視項目 | アンチモン |  | mg/l
要監視項目 | 塩化ビニルモノマー |  | mg/l
要監視項目 | エピクロロヒドリン |  | mg/l
要監視項目 | 全マンガン |  | mg/l
要監視項目 | ウラン |  | mg/l
トリハロメタン生成能 | トリハロメタン生成能 |  | mg/l
トリハロメタン生成能 | クロロホルム生成能 |  | mg/l
トリハロメタン生成能 | ブロモジクロロメタン生成能 |  | mg/l
トリハロメタン生成能 | ジブロモクロロメタン生成能 |  | mg/l
トリハロメタン生成能 | ブロモホルム生成能 |  | mg/l
特殊項目 | フェノール類 |  | mg/l |  |  |  | < 0.005
特殊項目 | 銅 |  | mg/l |  |  |  | < 0.004
特殊項目 | 亜鉛 |  | mg/l |  |  |  | 0.005
特殊項目 | 鉄_溶解性 |  | mg/l |  |  |  | 0.17
特殊項目 | マンガン_溶解性 |  | mg/l |  |  |  | < 0.02
特殊項目 | クロム |  | mg/l |  |  |  | < 0.005
水生生物保全項目（環境基準） | 全亜鉛 |  | mg/l | 0.005 | 0.005 | 0.008 |  | 0.007 | 0.006 | 0.002 | 0.002 | 0.003 | 0.002 | 0.004 | 0.006
水生生物保全項目（環境基準） | 1904:ノニルフェノール |  | mg/l |  | 0.00007 |  |  | 0.00008 |  |  | 0.00007 |  |  | 0.00006
水生生物保全項目（環境基準） | 1905:ノニルフェノール異性体No.01 |  | mg/l |  | 0.0000047 |  |  | 0.0000033 |  |  | 0.0000063 |  |  | 0.0000035
水生生物保全項目（環境基準） | 1906:ノニルフェノール異性体No.02 |  | mg/l |  | 0.000007 |  |  | 0.000012 |  |  | 0.000006 |  |  | < 0.000003
水生生物保全項目（環境基準） | 1907:ノニルフェノール異性体No.03 |  | mg/l |  | 0.000005 |  |  | 0.000006 |  |  | 0.000011 |  |  | 0.000008
水生生物保全項目（環境基準） | 1908:ノニルフェノール異性体No.04 |  | mg/l |  | 0.000005 |  |  | 0.000004 |  |  | 0.000006 |  |  | 0.000003
水生生物保全項目（環境基準） | 1909:ノニルフェノール異性体No.05 |  | mg/l |  | < 0.000004 |  |  | < 0.000004 |  |  | < 0.000004 |  |  | < 0.000004
水生生物保全項目（環境基準） | 1910:ノニルフェノール異性体No.06 |  | mg/l |  | < 0.000007 |  |  | < 0.000007 |  |  | < 0.000007 |  |  | < 0.000007
水生生物保全項目（環境基準） | 1911:ノニルフェノール異性体No.07 |  | mg/l |  | < 0.000005 |  |  | < 0.000005 |  |  | < 0.000005 |  |  | < 0.000005
水生生物保全項目（環境基準） | 1912:ノニルフェノール異性体No.08 |  | mg/l |  | 0.000003 |  |  | < 0.000003 |  |  | < 0.000003 |  |  | < 0.000003
水生生物保全項目（環境基準） | 1913:ノニルフェノール異性体No.09 |  | mg/l |  | 0.0000018 |  |  | 0.0000051 |  |  | 0.0000026 |  |  | 0.0000039
水生生物保全項目（環境基準） | 1914:ノニルフェノール異性体No.10 |  | mg/l |  | 0.000004 |  |  | < 0.000004 |  |  | < 0.000004 |  |  | < 0.000004
水生生物保全項目（環境基準） | 1915:ノニルフェノール異性体No.11 |  | mg/l |  | 0.000012 |  |  | 0.000015 |  |  | 0.000006 |  |  | 0.000012
水生生物保全項目（環境基準） | 1916:ノニルフェノール異性体No.12 |  | mg/l |  | 0.000005 |  |  | < 0.000005 |  |  | < 0.000005 |  |  | < 0.000005
水生生物保全項目（環境基準） | 1917:ノニルフェノール異性体No.13 |  | mg/l |  | < 0.000007 |  |  | < 0.000007 |  |  | < 0.000007 |  |  | < 0.000007
水生生物保全項目（環境基準） | 1940:LAS |  | mg/l |  | 0.0001 |  |  | 0.0001 |  |  | 0.0002 |  |  | 0.0003
水生生物保全項目（環境基準） | 1941:C10-LAS |  | mg/l |  | 0.00002 |  |  | 0.00002 |  |  | 0.00002 |  |  | 0.00001
水生生物保全項目（環境基準） | 1942:C11-LAS |  | mg/l |  | 0.00003 |  |  | 0.00004 |  |  | 0.00007 |  |  | 0.00021
水生生物保全項目（環境基準） | 1943:C12-LAS |  | mg/l |  | < 0.00002 |  |  | < 0.00002 |  |  | 0.00005 |  |  | 0.00006
水生生物保全項目（環境基準） | 1944:C13-LAS |  | mg/l |  | < 0.00002 |  |  | < 0.00002 |  |  | 0.00003 |  |  | < 0.00002
水生生物保全項目（環境基準） | 1945:C14-LAS |  | mg/l |  | < 0.00004 |  |  | < 0.00004 |  |  | < 0.00004 |  |  | < 0.00004
水生生物保全項目（要監視） | クロロホルム（水生生物保全） |  | mg/l
水生生物保全項目（要監視） | フェノール |  | mg/l
水生生物保全項目（要監視） | ホルムアルデヒド |  | mg/l
水生生物保全項目（要監視） | 1970:４-t-オクチルフェノール |  | mg/l
水生生物保全項目（要監視） | 1971:アニリン |  | mg/l
水生生物保全項目（要監視） | 1972:２，４-ジクロロフェノール |  | mg/l
その他項目 | 透視度 |  | ｃｍ | > 100 | 87 | > 100 | > 100 | 86.3 | > 100 | > 100 | > 100 | > 100 | > 100 | > 100 | > 100
その他項目 | アンモニア性窒素 |  | mg/L |  | 0.02 |  | 0.08 |  | 0.04 |  | 0.05 |  | 0.14 |  | 0.05
その他項目 | 有機性窒素 |  | mg/L
その他項目 | オルトりん酸性りん |  | mg/L |  | 0.006 |  | 0.04 |  | 0.013 |  | 0.021 |  | 0.019 |  | 0.008
その他項目 | TOC |  | mg/L |  | 1.8 |  |  | 1.9 |  |  | 1.1 |  |  | 1.6
その他項目 | 塩化物イオン |  | mg/L
その他項目 | 陰イオン界面活性剤 |  | mg/L
その他項目 | クロロフィル-a |  | μg/L
その他項目 | 下層DO |  | mg/L
その他項目 | 大腸菌数 |  | MPN/100ml
その他項目 | その他項目11
その他項目 | その他項目12
その他項目 | その他項目13
その他項目 | その他項目14
その他項目 | その他項目15
その他項目 | その他項目16
その他項目 | その他項目17
その他項目 | その他項目18
その他項目 | その他項目19
その他項目 | その他項目20
その他項目 | その他項目21
その他項目 | その他項目22
その他項目 | その他項目23
その他項目 | その他項目24
その他項目 | その他項目25
その他項目 | その他項目26
その他項目 | その他項目27
その他項目 | その他項目28
その他項目 | その他項目29
その他項目 | その他項目30
その他項目 | その他項目31
その他項目 | その他項目32
その他項目 | その他項目33
その他項目 | その他項目34
その他項目 | その他項目35
その他項目 | その他項目36
その他項目 | その他項目37
その他項目 | その他項目38
その他項目 | その他項目39
その他項目 | その他項目40
備考

## 093_01_磯崎橋
年度 |  | 調査区分 | 地点ｺｰﾄﾞ | 水系名 | 水域名 | 測定地点名 | 類型 | 基準点 | 調査機関名 | 分析機関名 | 地点統一番号
2018 |  | 年間調査 | 01 |  | 塩子川 | 磯崎橋 | AA | 基準地点 | 茨城県 |  | 08-093-01
項目 |  |  | 単位 | 04月10日 | 05月13日 | 06月07日 | 07月05日 | 08月15日 | 09月06日 | 10月03日 | 11月14日 | 12月06日 | 01月09日 | 02月19日 | 03月10日
一般項目 | 採取時刻 |  |  | 09時25分 | 06時15分 | 09時50分 | 09時38分 | 09時30分 | 09時20分 | 09時45分 | 09時40分 | 09時45分 | 09時25分 | 09時55分 | 08時00分
| 採取位置 |  |  | 流心（中央） | 流心（中央） | 流心（中央） | 流心（中央） | 流心（中央） | 流心（中央） | 流心（中央） | 流心（中央） | 流心（中央） | 流心（中央） | 流心（中央） | 流心（中央）
| 採取水深 |  | m | 0.1 | 0.1 | 0.1 | 0.1 | 0.1 | 0.1 | 0.1 | 0.1 | 0.1 | 0.1 | 0.1 | 0.1
一般項目 | 天候コード |  |  | 晴れ | 曇り | 晴れ | 曇り | 晴れ | 晴れ | 晴れ | 晴れ | 曇り | 快晴 | 曇り | 快晴
一般項目 | 流況コード |  |  | 通常の状況 | 通常の状況 | 通常の状況 | 通常の状況 | 通常の状況 | 通常の状況 | 通常の状況 | 通常の状況 | 通常の状況 | 通常の状況 | 通常の状況 | 通常の状況
一般項目 | 臭気コード |  |  | 無臭 | 無臭 | 無臭 | 無臭 | 無臭 | 無臭 | 無臭 | 無臭 | 無臭 | 無臭 | 無臭 | 無臭
一般項目 | 色相コード |  |  | 無色 | 黄色・淡（明） | 無色 | 無色 | 無色 | 無色 | 無色 | 無色 | 無色 | 無色 | 無色 | 無色
一般項目 | 気温 |  | ℃ | 12.8 | 15.8 | 24.8 | 25.0 | 29.6 | 27.8 | 21.6 | 11.6 | 8.0 | 3.0 | 10.2 | 8.0
一般項目 | 水温 |  | ℃ | 11.4 | 15.4 | 19.5 | 22.0 | 23.6 | 22.3 | 18.8 | 15.8 | 13.5 | 8.0 | 9.5 | 8.5
一般項目 | 流量 |  | m3/S | 0.26 | 0.45 | 0.36 | 0.27 | 0.41 | 0.19 | 0.72 | 0.32 | 0.11 | 0.07 | 0.07 | 0.36
一般項目 | 全水深 |  | m | 0.50 | 0.20 | 0.20 | 0.10 | 0.20 | 0.20 | 0.20 | 0.20 | 0.20 | 0.10 | 0.20 | 0.20
一般項目 | 透明度 |  | m
生活環境項目 | pH |  |  | 7.5 | 7.3 | 7.4 | 7.5 | 7.3 | 7.3 | 7.5 | 7.7 | 7.5 | 7.6 | 7.8 | 7.5
生活環境項目 | DO |  | mg/l | 11.0 | 10.0 | 10.0 | 8.8 | 9.7 | 9.9 | 10.0 | 11.0 | 10.0 | 12.0 | 11.0 | 11.0
生活環境項目 | BOD |  | mg/l | 0.5 | 1.3 | < 0.5 | 0.7 | 0.6 | 0.6 | < 0.5 | 0.6 | 0.6 | < 0.5 | < 0.5 | < 0.5
生活環境項目 | COD |  | mg/l | 0.8 | 1.0 | 1.2 | 1.5 | 1.1 | 1.2 | 1.1 | 0.5 | 0.5 | 0.6 | 0.6 | 0.8
生活環境項目 | SS |  | mg/l | 2 | 1 | 5 | 8 | 2 | 3 | 2 | 1 | 1 | 6 | 3 | 3
生活環境項目 | 大腸菌群数 |  | MPN/100ml | 790 |  |  | 33000 |  |  | 4900 |  |  | 490
生活環境項目 | n-ヘキサン抽出物質_油分等 |  | mg/l
生活環境項目 | 底層DO |  | mg/l
全窒素全燐 | 全窒素 |  | mg/l
全窒素全燐 | 全燐 |  | mg/l
健康項目 | カドミウム |  | mg/l |  |  |  | < 0.0003 | [5 empty] | < 0.0003
健康項目 | 全シアン |  | mg/l |  |  |  | < 0.1 | [5 empty] | < 0.1
健康項目 | 鉛 |  | mg/l |  |  |  | < 0.001 | [5 empty] | 0.001
健康項目 | 六価クロム |  | mg/l |  |  |  | < 0.005 | [5 empty] | < 0.005
健康項目 | 砒素 |  | mg/l |  |  |  | 0.001 | [5 empty] | < 0.001
健康項目 | 総水銀 |  | mg/l |  |  |  | < 0.0005 | [5 empty] | < 0.0005
健康項目 | アルキル水銀 |  | mg/l
健康項目 | PCB |  | mg/l
健康項目 | ジクロロメタン |  | mg/l |  |  |  | < 0.002 | [5 empty] | < 0.002
健康項目 | 四塩化炭素 |  | mg/l |  |  |  | < 0.0002 | [5 empty] | < 0.0002
健康項目 | 1,2-ジクロロエタン |  | mg/l |  |  |  | < 0.0004 | [5 empty] | < 0.0004
健康項目 | 1,1-ジクロロエチレン |  | mg/l |  |  |  | < 0.01 | [5 empty] | < 0.01
健康項目 | シス-1,2-ジクロロエチレン |  | mg/l |  |  |  | < 0.004 | [5 empty] | < 0.004
健康項目 | 1,1,1-トリクロロエタン |  | mg/l |  |  |  | < 0.0005 | [5 empty] | < 0.0005
健康項目 | 1,1,2-トリクロロエタン |  | mg/l |  |  |  | < 0.0006 | [5 empty] | < 0.0006
健康項目 | トリクロロエチレン |  | mg/l |  |  |  | < 0.001 | [5 empty] | < 0.001
健康項目 | テトラクロロエチレン |  | mg/l |  |  |  | < 0.0005 | [5 empty] | < 0.0005
健康項目 | 1,3-ジクロロプロペン |  | mg/l |  | < 0.0002 |  | < 0.0002
健康項目 | チウラム |  | mg/l |  | < 0.0006
健康項目 | シマジン |  | mg/l |  | < 0.0003
健康項目 | チオベンカルブ |  | mg/l |  | < 0.002
健康項目 | ベンゼン |  | mg/l |  |  |  | < 0.001 | [5 empty] | < 0.001
健康項目 | セレン |  | mg/l
健康項目 | 硝酸性窒素 |  | mg/l
健康項目 | 亜硝酸性窒素 |  | mg/l
健康項目 | 硝酸性窒素及び亜硝酸性窒素 |  | mg/l
健康項目 | ふっ素 |  | mg/l | 0.41 | 0.34 | 0.44 | 0.47 | 0.41 | 0.34 | 0.32 | 0.49 | 0.54 | 0.52 | 0.49 | 0.36
健康項目 | ほう素 |  | mg/l |  |  |  | < 0.02 | [5 empty] | < 0.02
健康項目 | 1,4-ジオキサン |  | mg/l |  |  |  | < 0.005 | [5 empty] | < 0.005
要監視項目 | クロロホルム（要監視） |  | mg/l
要監視項目 | トランス-1,2-ジクロロエチレン |  | mg/l
要監視項目 | 1,2-ジクロロプロパン |  | mg/l
要監視項目 | p-ジクロロベンゼン |  | mg/l
要監視項目 | イソキサチオン |  | mg/l
要監視項目 | ダイアジノン |  | mg/l
要監視項目 | フェニトロチオン |  | mg/l
要監視項目 | イソプロチオラン |  | mg/l
要監視項目 | オキシン銅 |  | mg/l
要監視項目 | クロロタロニル |  | mg/l
要監視項目 | プロピザミド |  | mg/l
要監視項目 | EPN |  | mg/l
要監視項目 | ジクロルボス |  | mg/l
要監視項目 | フェノブカルブ |  | mg/l
要監視項目 | イプロベンホス |  | mg/l
要監視項目 | クロルニトロフェン |  | mg/l
要監視項目 | トルエン |  | mg/l
要監視項目 | キシレン |  | mg/l
要監視項目 | フタル酸ジエチルヘキシル |  | mg/l
要監視項目 | ニッケル |  | mg/l
要監視項目 | モリブデン |  | mg/l
要監視項目 | アンチモン |  | mg/l
要監視項目 | 塩化ビニルモノマー |  | mg/l
要監視項目 | エピクロロヒドリン |  | mg/l
要監視項目 | 全マンガン |  | mg/l
要監視項目 | ウラン |  | mg/l
トリハロメタン生成能 | トリハロメタン生成能 |  | mg/l
トリハロメタン生成能 | クロロホルム生成能 |  | mg/l
トリハロメタン生成能 | ブロモジクロロメタン生成能 |  | mg/l
トリハロメタン生成能 | ジブロモクロロメタン生成能 |  | mg/l
トリハロメタン生成能 | ブロモホルム生成能 |  | mg/l
特殊項目 | フェノール類 |  | mg/l |  | < 0.01
特殊項目 | 銅 |  | mg/l |  | < 0.01
特殊項目 | 亜鉛 |  | mg/l
特殊項目 | 鉄_溶解性 |  | mg/l
特殊項目 | マンガン_溶解性 |  | mg/l
特殊項目 | クロム |  | mg/l |  | < 0.02
水生生物保全項目（環境基準） | 全亜鉛 |  | mg/l | 0.014 |  | 0.013 |  | 0.008 |  | 0.010 |  | 0.010 |  | 0.011
水生生物保全項目（環境基準） | 1904:ノニルフェノール |  | mg/l | < 0.00006 |  | < 0.00006 |  | < 0.00006 |  | < 0.00006 |  | < 0.00006 |  | < 0.00006
水生生物保全項目（環境基準） | 1905:ノニルフェノール異性体No.01 |  | mg/l
水生生物保全項目（環境基準） | 1906:ノニルフェノール異性体No.02 |  | mg/l
水生生物保全項目（環境基準） | 1907:ノニルフェノール異性体No.03 |  | mg/l
水生生物保全項目（環境基準） | 1908:ノニルフェノール異性体No.04 |  | mg/l
水生生物保全項目（環境基準） | 1909:ノニルフェノール異性体No.05 |  | mg/l
水生生物保全項目（環境基準） | 1910:ノニルフェノール異性体No.06 |  | mg/l
水生生物保全項目（環境基準） | 1911:ノニルフェノール異性体No.07 |  | mg/l
水生生物保全項目（環境基準） | 1912:ノニルフェノール異性体No.08 |  | mg/l
水生生物保全項目（環境基準） | 1913:ノニルフェノール異性体No.09 |  | mg/l
水生生物保全項目（環境基準） | 1914:ノニルフェノール異性体No.10 |  | mg/l
水生生物保全項目（環境基準） | 1915:ノニルフェノール異性体No.11 |  | mg/l
水生生物保全項目（環境基準） | 1916:ノニルフェノール異性体No.12 |  | mg/l
水生生物保全項目（環境基準） | 1917:ノニルフェノール異性体No.13 |  | mg/l
水生生物保全項目（環境基準） | 1940:LAS |  | mg/l | 0.0067 |  | 0.0009 |  | 0.0016 |  | 0.0011 |  | < 0.0006 |  | 0.0014
水生生物保全項目（環境基準） | 1941:C10-LAS |  | mg/l
水生生物保全項目（環境基準） | 1942:C11-LAS |  | mg/l
水生生物保全項目（環境基準） | 1943:C12-LAS |  | mg/l
水生生物保全項目（環境基準） | 1944:C13-LAS |  | mg/l
水生生物保全項目（環境基準） | 1945:C14-LAS |  | mg/l
水生生物保全項目（要監視） | クロロホルム（水生生物保全） |  | mg/l
水生生物保全項目（要監視） | フェノール |  | mg/l
水生生物保全項目（要監視） | ホルムアルデヒド |  | mg/l
水生生物保全項目（要監視） | 1970:４-t-オクチルフェノール |  | mg/l
水生生物保全項目（要監視） | 1971:アニリン |  | mg/l
水生生物保全項目（要監視） | 1972:２，４-ジクロロフェノール |  | mg/l
その他項目 | 透視度 |  | ｃｍ | > 30 | > 30 | > 30 | > 30 | > 30 | > 30 | > 30 | > 30 | > 30 | > 30 | > 30 | > 30
その他項目 | アンモニア性窒素 |  | mg/L
その他項目 | 有機性窒素 |  | mg/L
その他項目 | オルトりん酸性りん |  | mg/L
その他項目 | TOC |  | mg/L
その他項目 | 塩化物イオン |  | mg/L
その他項目 | 陰イオン界面活性剤 |  | mg/L
その他項目 | クロロフィル-a |  | μg/L
その他項目 | 下層DO |  | mg/L
その他項目 | 大腸菌数 |  | MPN/100ml |  |  |  | 150.0 | [5 empty] | 66.0
その他項目 | その他項目11
その他項目 | その他項目12
その他項目 | その他項目13
その他項目 | その他項目14
その他項目 | その他項目15
その他項目 | その他項目16
その他項目 | その他項目17
その他項目 | その他項目18
その他項目 | その他項目19
その他項目 | その他項目20
その他項目 | その他項目21
その他項目 | その他項目22
その他項目 | その他項目23
その他項目 | その他項目24
その他項目 | その他項目25
その他項目 | その他項目26
その他項目 | その他項目27
その他項目 | その他項目28
その他項目 | その他項目29
その他項目 | その他項目30
その他項目 | その他項目31
その他項目 | その他項目32
その他項目 | その他項目33
その他項目 | その他項目34
その他項目 | その他項目35
その他項目 | その他項目36
その他項目 | その他項目37
その他項目 | その他項目38
その他項目 | その他項目39
その他項目 | その他項目40
備考

## 049_01_睦橋
年度 |  | 調査区分 | 地点ｺｰﾄﾞ | 水系名 | 水域名 | 測定地点名 | 類型 | 基準点 | 調査機関名 | 分析機関名 | 地点統一番号
2018 |  | 年間調査 | 01 |  | 早戸川（１） | 睦橋 | B | 基準地点 | 茨城県 |  | 08-049-01
項目 |  |  | 単位 | 04月27日 | 05月21日 | 06月08日 | 07月05日 | 08月03日 | 09月06日 | 10月10日 | 11月08日 | 12月03日 | 01月07日 | 02月01日 | 03月01日
一般項目 | 採取時刻 |  |  | 11時15分 | 11時15分 | 11時10分 | 11時50分 | 11時25分 | 11時35分 | 11時35分 | 11時40分 | 11時20分 | 11時25分 | 11時10分 | 11時15分
| 採取位置 |  |  | 流心（中央） | 流心（中央） | 流心（中央） | 流心（中央） | 流心（中央） | 流心（中央） | 流心（中央） | 流心（中央） | 流心（中央） | 流心（中央） | 流心（中央） | 流心（中央）
| 採取水深 |  | m | 0.1 | 0.1 | 0.1 | 0.1 | 0.1 | 0.1 | 0.1 | 0.1 | 0.1 | 0.1 | 0.1 | 0.1
一般項目 | 天候コード |  |  | 曇り | 晴れ | 晴れ | 一時雨 | 晴れ | 晴れ | 曇り | 晴れ | 曇り | 晴れ | 晴れ | 晴れ
一般項目 | 流況コード |  |  | 通常の状況 | 通常の状況 | 通常の状況 | 通常の状況 | 通常の状況 | 通常の状況 | 通常の状況 | 通常の状況 | 通常の状況 | 通常の状況 | 通常の状況 | 通常の状況
一般項目 | 臭気コード |  |  | 川藻臭（微） | 川藻臭（微） | 川藻臭（微） | 川藻臭（微） | 川藻臭（微） | 川藻臭（微） | 川藻臭（微） | 川藻臭（微） | 川藻臭（微） | 川藻臭（微） | 川藻臭（微） | 川藻臭（微）
一般項目 | 色相コード |  |  | 褐色・淡（明） | 褐色・淡（明） | 褐色・淡（明） | 褐色・淡（明） | 褐色・淡（明） | 褐色・淡（明） | 褐色・淡（明） | 褐色・淡（明） | 褐色・淡（明） | 褐色・淡（明） | 褐色・淡（明） | 褐色・淡（明）
一般項目 | 気温 |  | ℃ | 22.0 | 24.0 | 27.0 | 27.5 | 32.0 | 30.5 | 24.0 | 19.0 | 13.5 | 6.5 | 4.0 | 12.0
一般項目 | 水温 |  | ℃ | 18.0 | 20.0 | 24.5 | 25.0 | 28.5 | 26.0 | 22.0 | 17.5 | 13.0 | 7.0 | 8.0 | 11.0
一般項目 | 流量 |  | m3/S | 1.164 | 1.014 | 0.830 | 1.009 | 0.602 | 0.978 | 0.715 | 0.748 | 0.265 | 0.154 | 0.156 | 0.401
一般項目 | 全水深 |  | m
一般項目 | 透明度 |  | m
生活環境項目 | pH |  |  | 7.6 | 7.2 | 7.3 | 7.3 | 7.2 | 7.4 | 7.4 | 7.5 | 7.5 | 7.3 | 7.5 | 7.2
生活環境項目 | DO |  | mg/l | 9.3 | 9.2 | 7.9 | 7.2 | 7.5 | 8.0 | 8.9 | 9.6 | 11 | 12 | 11 | 9.7
生活環境項目 | BOD |  | mg/l | 1.8 | 1.1 | 1.2 | 1.6 | 0.8 | 1.1 | 1.8 | 1.1 | 1.1 | 1.5 | 3.4 | 3.8
生活環境項目 | COD |  | mg/l | 5.3 | 4.2 | 5.8 | 5.6 | 4.8 | 5.8 | 3.6 | 4.5 | 3.0 | 3.6 | 5.9 | 6.5
生活環境項目 | SS |  | mg/l | 10 | 4 | 1 | 5 | 1 | 1 | 12 | 5 | 1 | 3 | 5 | 9
生活環境項目 | 大腸菌群数 |  | MPN/100ml | 7900 |  |  | 49000 |  |  | 33000 |  |  | 3300
生活環境項目 | n-ヘキサン抽出物質_油分等 |  | mg/l
生活環境項目 | 底層DO |  | mg/l
全窒素全燐 | 全窒素 |  | mg/l | [8 empty] | 2.7
全窒素全燐 | 全燐 |  | mg/l | [8 empty] | 0.049
健康項目 | カドミウム |  | mg/l
健康項目 | 全シアン |  | mg/l
健康項目 | 鉛 |  | mg/l
健康項目 | 六価クロム |  | mg/l
健康項目 | 砒素 |  | mg/l
健康項目 | 総水銀 |  | mg/l
健康項目 | アルキル水銀 |  | mg/l
健康項目 | PCB |  | mg/l
健康項目 | ジクロロメタン |  | mg/l
健康項目 | 四塩化炭素 |  | mg/l
健康項目 | 1,2-ジクロロエタン |  | mg/l
健康項目 | 1,1-ジクロロエチレン |  | mg/l
健康項目 | シス-1,2-ジクロロエチレン |  | mg/l
健康項目 | 1,1,1-トリクロロエタン |  | mg/l
健康項目 | 1,1,2-トリクロロエタン |  | mg/l
健康項目 | トリクロロエチレン |  | mg/l
健康項目 | テトラクロロエチレン |  | mg/l
健康項目 | 1,3-ジクロロプロペン |  | mg/l
健康項目 | チウラム |  | mg/l
健康項目 | シマジン |  | mg/l
健康項目 | チオベンカルブ |  | mg/l
健康項目 | ベンゼン |  | mg/l
健康項目 | セレン |  | mg/l
健康項目 | 硝酸性窒素 |  | mg/l | [8 empty] | 2.2
健康項目 | 亜硝酸性窒素 |  | mg/l | [8 empty] | 0.02
健康項目 | 硝酸性窒素及び亜硝酸性窒素 |  | mg/l
健康項目 | ふっ素 |  | mg/l | < 0.08 | [5 empty] | < 0.08
健康項目 | ほう素 |  | mg/l
健康項目 | 1,4-ジオキサン |  | mg/l
要監視項目 | クロロホルム（要監視） |  | mg/l
要監視項目 | トランス-1,2-ジクロロエチレン |  | mg/l
要監視項目 | 1,2-ジクロロプロパン |  | mg/l
要監視項目 | p-ジクロロベンゼン |  | mg/l
要監視項目 | イソキサチオン |  | mg/l
要監視項目 | ダイアジノン |  | mg/l
要監視項目 | フェニトロチオン |  | mg/l
要監視項目 | イソプロチオラン |  | mg/l
要監視項目 | オキシン銅 |  | mg/l
要監視項目 | クロロタロニル |  | mg/l
要監視項目 | プロピザミド |  | mg/l
要監視項目 | EPN |  | mg/l
要監視項目 | ジクロルボス |  | mg/l
要監視項目 | フェノブカルブ |  | mg/l
要監視項目 | イプロベンホス |  | mg/l
要監視項目 | クロルニトロフェン |  | mg/l
要監視項目 | トルエン |  | mg/l
要監視項目 | キシレン |  | mg/l
要監視項目 | フタル酸ジエチルヘキシル |  | mg/l
要監視項目 | ニッケル |  | mg/l
要監視項目 | モリブデン |  | mg/l
要監視項目 | アンチモン |  | mg/l
要監視項目 | 塩化ビニルモノマー |  | mg/l
要監視項目 | エピクロロヒドリン |  | mg/l
要監視項目 | 全マンガン |  | mg/l
要監視項目 | ウラン |  | mg/l
トリハロメタン生成能 | トリハロメタン生成能 |  | mg/l
トリハロメタン生成能 | クロロホルム生成能 |  | mg/l
トリハロメタン生成能 | ブロモジクロロメタン生成能 |  | mg/l
トリハロメタン生成能 | ジブロモクロロメタン生成能 |  | mg/l
トリハロメタン生成能 | ブロモホルム生成能 |  | mg/l
特殊項目 | フェノール類 |  | mg/l
特殊項目 | 銅 |  | mg/l
特殊項目 | 亜鉛 |  | mg/l | 0.006 |  | 0.004 |  | 0.003 |  | 0.005 |  |  |  | 0.014
特殊項目 | 鉄_溶解性 |  | mg/l
特殊項目 | マンガン_溶解性 |  | mg/l
特殊項目 | クロム |  | mg/l
水生生物保全項目（環境基準） | 全亜鉛 |  | mg/l | 0.006 |  | 0.004 |  | 0.003 |  | 0.005 |  | 0.004 |  | 0.014
水生生物保全項目（環境基準） | 1904:ノニルフェノール |  | mg/l | < 0.00006 |  | < 0.00006 |  | < 0.00006 |  | < 0.00006 |  | < 0.00006 |  | < 0.00006
水生生物保全項目（環境基準） | 1905:ノニルフェノール異性体No.01 |  | mg/l | < 0.000005 |  | < 0.000005 |  | < 0.000005 |  | 0.000009 |  | < 0.000005 |  | < 0.000005
水生生物保全項目（環境基準） | 1906:ノニルフェノール異性体No.02 |  | mg/l | < 0.000005 |  | < 0.000005 |  | 0.000010 |  | < 0.000005 |  | < 0.000005 |  | 0.000007
水生生物保全項目（環境基準） | 1907:ノニルフェノール異性体No.03 |  | mg/l | < 0.000005 |  | < 0.000005 |  | 0.000008 |  | < 0.000005 |  | < 0.000005 |  | < 0.000005
水生生物保全項目（環境基準） | 1908:ノニルフェノール異性体No.04 |  | mg/l | < 0.000005 |  | < 0.000005 |  | 0.000006 |  | < 0.000005 |  | < 0.000005 |  | < 0.000005
水生生物保全項目（環境基準） | 1909:ノニルフェノール異性体No.05 |  | mg/l | < 0.000005 |  | < 0.000005 |  | < 0.000005 |  | < 0.000005 |  | < 0.000005 |  | < 0.000005
水生生物保全項目（環境基準） | 1910:ノニルフェノール異性体No.06 |  | mg/l | < 0.000005 |  | < 0.000005 |  | < 0.000005 |  | < 0.000005 |  | < 0.000005 |  | < 0.000005
水生生物保全項目（環境基準） | 1911:ノニルフェノール異性体No.07 |  | mg/l | < 0.000005 |  | < 0.000005 |  | < 0.000005 |  | < 0.000005 |  | < 0.000005 |  | < 0.000005
水生生物保全項目（環境基準） | 1912:ノニルフェノール異性体No.08 |  | mg/l | < 0.000005 |  | < 0.000005 |  | < 0.000005 |  | < 0.000005 |  | < 0.000005 |  | < 0.000005
水生生物保全項目（環境基準） | 1913:ノニルフェノール異性体No.09 |  | mg/l | < 0.000005 |  | < 0.000005 |  | < 0.000005 |  | < 0.000005 |  | < 0.000005 |  | < 0.000005
水生生物保全項目（環境基準） | 1914:ノニルフェノール異性体No.10 |  | mg/l | < 0.000005 |  | 0.000008 |  | < 0.000005 |  | < 0.000005 |  | < 0.000005 |  | < 0.000005
水生生物保全項目（環境基準） | 1915:ノニルフェノール異性体No.11 |  | mg/l | < 0.000005 |  | < 0.000005 |  | 0.000015 |  | < 0.000005 |  | < 0.000005 |  | < 0.000005
水生生物保全項目（環境基準） | 1916:ノニルフェノール異性体No.12 |  | mg/l | 0.000012 |  | < 0.000005 |  | < 0.000005 |  | < 0.000005 |  | < 0.000005 |  | < 0.000005
水生生物保全項目（環境基準） | 1917:ノニルフェノール異性体No.13 |  | mg/l | < 0.000005 |  | < 0.000005 |  | < 0.000005 |  | < 0.000005 |  | < 0.000005 |  | < 0.000005
水生生物保全項目（環境基準） | 1940:LAS |  | mg/l | 0.0025 |  | 0.0018 |  | 0.0008 |  | 0.0013 |  | 0.011 |  | 0.022
水生生物保全項目（環境基準） | 1941:C10-LAS |  | mg/l | 0.0005 |  | 0.0004 |  | 0.0001 |  | 0.0003 |  | 0.0017 |  | 0.0037
水生生物保全項目（環境基準） | 1942:C11-LAS |  | mg/l | 0.0011 |  | 0.0010 |  | 0.0005 |  | 0.0006 |  | 0.0055 |  | 0.0097
水生生物保全項目（環境基準） | 1943:C12-LAS |  | mg/l | 0.0005 |  | 0.0003 |  | 0.0002 |  | 0.0002 |  | 0.0031 |  | 0.0058
水生生物保全項目（環境基準） | 1944:C13-LAS |  | mg/l | 0.0004 |  | 0.0001 |  | < 0.0001 |  | 0.0002 |  | 0.0013 |  | 0.0030
水生生物保全項目（環境基準） | 1945:C14-LAS |  | mg/l | < 0.0001 |  | < 0.0001 |  | < 0.0001 |  | < 0.0001 |  | < 0.0001 |  | < 0.0001
水生生物保全項目（要監視） | クロロホルム（水生生物保全） |  | mg/l
水生生物保全項目（要監視） | フェノール |  | mg/l
水生生物保全項目（要監視） | ホルムアルデヒド |  | mg/l
水生生物保全項目（要監視） | 1970:４-t-オクチルフェノール |  | mg/l
水生生物保全項目（要監視） | 1971:アニリン |  | mg/l
水生生物保全項目（要監視） | 1972:２，４-ジクロロフェノール |  | mg/l
その他項目 | 透視度 |  | ｃｍ | 40 | > 50 | 47 | > 50 | > 50 | 45 | > 50 | > 50 | > 50 | 42 | 25 | 29
その他項目 | アンモニア性窒素 |  | mg/L |  |  |  | 1700 | [5 empty] | 250
その他項目 | 有機性窒素 |  | mg/L
その他項目 | オルトりん酸性りん |  | mg/L
その他項目 | TOC |  | mg/L
その他項目 | 塩化物イオン |  | mg/L
その他項目 | 陰イオン界面活性剤 |  | mg/L
その他項目 | クロロフィル-a |  | μg/L
その他項目 | 下層DO |  | mg/L
その他項目 | 大腸菌数 |  | MPN/100ml
その他項目 | その他項目11
その他項目 | その他項目12
その他項目 | その他項目13
その他項目 | その他項目14
その他項目 | その他項目15
その他項目 | その他項目16
その他項目 | その他項目17
その他項目 | その他項目18
その他項目 | その他項目19
その他項目 | その他項目20
その他項目 | その他項目21
その他項目 | その他項目22
その他項目 | その他項目23
その他項目 | その他項目24
その他項目 | その他項目25
その他項目 | その他項目26
その他項目 | その他項目27
その他項目 | その他項目28
その他項目 | その他項目29
その他項目 | その他項目30
その他項目 | その他項目31
その他項目 | その他項目32
その他項目 | その他項目33
その他項目 | その他項目34
その他項目 | その他項目35
その他項目 | その他項目36
その他項目 | その他項目37
その他項目 | その他項目38
その他項目 | その他項目39
その他項目 | その他項目40
備考

## 050_01_小高橋（浄水場下）
年度 |  | 調査区分 | 地点ｺｰﾄﾞ | 水系名 | 水域名 | 測定地点名 | 類型 | 基準点 | 調査機関名 | 分析機関名 | 地点統一番号
2018 |  | 年間調査 | 01 |  | 早戸川（２） | 小高橋（浄水場下） | C | 基準地点 | 茨城県 |  | 08-050-01
項目 |  |  | 単位 | 04月27日 | 05月21日 | 06月08日 | 07月05日 | 08月03日 | 09月06日 | 10月10日 | 11月08日 | 11月14日 | 12月03日 | 01月07日 | 02月01日 | 03月01日
一般項目 | 採取時刻 |  |  | 09時10分 | 09時05分 | 09時10分 | 09時45分 | 09時20分 | 09時15分 | 09時25分 | 09時10分 | 14時00分 | 09時10分 | 09時30分 | 09時15分 | 09時10分
| 採取位置 |  |  | 流心（中央） | 流心（中央） | 流心（中央） | 流心（中央） | 流心（中央） | 流心（中央） | 流心（中央） | 流心（中央） | 流心（中央） | 流心（中央） | 流心（中央） | 流心（中央） | 流心（中央）
| 採取水深 |  | m | 0.1 | 0.1 | 0.1 | 0.1 | 0.1 | 0.1 | 0.1 | 0.1 | 0.1 | 0.1 | 0.1 | 0.1 | 0.1
一般項目 | 天候コード |  |  | 晴れ | 曇り | 晴れ | 一時雨 | 曇り | 晴れ | 晴れ | 晴れ | 晴れ | 曇り | 晴れ | 晴れ | 晴れ
一般項目 | 流況コード |  |  | 通常の状況 | 通常の状況 | 通常の状況 | 通常の状況 | 通常の状況 | 通常の状況 | 通常の状況 | 通常の状況 | 通常の状況 | 通常の状況 | 通常の状況 | 通常の状況 | 通常の状況
一般項目 | 臭気コード |  |  | 川藻臭（微） | 川藻臭（微） | 川藻臭（微） | 川藻臭（微） | 川藻臭（微） | 川藻臭（微） | 川藻臭（微） | 川藻臭（微） | 無臭 | 川藻臭（微） | 川藻臭（微） | 川藻臭（微） | 川藻臭（微）
一般項目 | 色相コード |  |  | 褐色・淡（明） | 褐色・淡（明） | 褐色・淡（明） | 褐色・淡（明） | 褐色・淡（明） | 褐色・淡（明） | 褐色・淡（明） | 褐色・淡（明） | 黄色・淡（明） | 褐色・淡（明） | 褐色・淡（明） | 褐色・淡（明） | 褐色・淡（明）
一般項目 | 気温 |  | ℃ | 19.0 | 18.0 | 24.0 | 26.5 | 29.0 | 28.0 | 22.0 | 16.0 | 15.3 | 11.0 | 3.0 | 3.0 | 8.0
一般項目 | 水温 |  | ℃ | 19.0 | 19.0 | 23.0 | 25.0 | 27.0 | 24.5 | 20.0 | 17.0 | 18.5 | 15.5 | 9.0 | 10.5 | 11.0
一般項目 | 流量 |  | m3/S | 1.558 | 1.891 | 1.473 | 1.400 | 1.249 | 1.487 | 1.160 | 1.204 | 0.56 | 0.714 | 0.738 | 0.682 | 0.901
一般項目 | 全水深 |  | m | [8 empty] | 0.10
一般項目 | 透明度 |  | m
生活環境項目 | pH |  |  | 7.5 | 7.2 | 7.1 | 7.1 | 6.9 | 7.3 | 7.2 | 7.5 |  | 7.0 | 7.2 | 7.2 | 7.6
生活環境項目 | DO |  | mg/l | 8.7 | 8.6 | 7.2 | 5.7 | 5.6 | 6.8 | 7.7 | 9.1 |  | 8.7 | 10 | 9.7 | 9.8
生活環境項目 | BOD |  | mg/l | 13.0 | 6.3 | 3.2 | 8.3 | 1.6 | 8.1 | 3.3 | 2.6 |  | 8.9 | 5.8 | 9.3 | 14
生活環境項目 | COD |  | mg/l | 6.4 | 4.4 | 5.5 | 6.4 | 5.3 | 5.2 | 3.3 | 4.3 |  | 3.1 | 2.7 | 4.8 | 5.2
生活環境項目 | SS |  | mg/l | < 1 | 4 | 1 | 6 | < 1 | 1 | 9 | 2 |  | 1 | 4 | 6 | 5
生活環境項目 | 大腸菌群数 |  | MPN/100ml | [10 empty] | 7900
生活環境項目 | n-ヘキサン抽出物質_油分等 |  | mg/l
生活環境項目 | 底層DO |  | mg/l
全窒素全燐 | 全窒素 |  | mg/l | [9 empty] | 12
全窒素全燐 | 全燐 |  | mg/l | [9 empty] | 0.073
健康項目 | カドミウム |  | mg/l | < 0.0003 | [5 empty] | < 0.0003 |  |  | < 0.0003
健康項目 | 全シアン |  | mg/l | < 0.1 | [5 empty] | < 0.1 |  |  | < 0.1
健康項目 | 鉛 |  | mg/l | < 0.001 | [5 empty] | < 0.001 |  |  | < 0.001
健康項目 | 六価クロム |  | mg/l | < 0.005 | [5 empty] | < 0.005
健康項目 | 砒素 |  | mg/l | < 0.001 | [5 empty] | 0.001
健康項目 | 総水銀 |  | mg/l | < 0.0005 | [5 empty] | < 0.0005
健康項目 | アルキル水銀 |  | mg/l
健康項目 | PCB |  | mg/l
健康項目 | ジクロロメタン |  | mg/l | < 0.002 | [5 empty] | < 0.002
健康項目 | 四塩化炭素 |  | mg/l | < 0.0002 | [5 empty] | < 0.0002
健康項目 | 1,2-ジクロロエタン |  | mg/l | < 0.0004 | [5 empty] | < 0.0004
健康項目 | 1,1-ジクロロエチレン |  | mg/l | < 0.01 | [5 empty] | < 0.01
健康項目 | シス-1,2-ジクロロエチレン |  | mg/l | < 0.004 | [5 empty] | < 0.004
健康項目 | 1,1,1-トリクロロエタン |  | mg/l | < 0.0005 | [5 empty] | < 0.0005
健康項目 | 1,1,2-トリクロロエタン |  | mg/l | < 0.0006 | [5 empty] | < 0.0006
健康項目 | トリクロロエチレン |  | mg/l | < 0.001 | [5 empty] | < 0.001
健康項目 | テトラクロロエチレン |  | mg/l | < 0.0005 | [5 empty] | < 0.0005
健康項目 | 1,3-ジクロロプロペン |  | mg/l
健康項目 | チウラム |  | mg/l
健康項目 | シマジン |  | mg/l
健康項目 | チオベンカルブ |  | mg/l
健康項目 | ベンゼン |  | mg/l | < 0.001 | [5 empty] | < 0.001
健康項目 | セレン |  | mg/l
健康項目 | 硝酸性窒素 |  | mg/l | 5.6 | [5 empty] | 3.7 |  |  | 5.6
健康項目 | 亜硝酸性窒素 |  | mg/l | 1.5 | [5 empty] | 0.29 |  |  | 0.47
健康項目 | 硝酸性窒素及び亜硝酸性窒素 |  | mg/l | [6 empty] | 0.9
健康項目 | ふっ素 |  | mg/l | 0.60 | [5 empty] | 0.23
健康項目 | ほう素 |  | mg/l | 0.07 | [5 empty] | 0.03
健康項目 | 1,4-ジオキサン |  | mg/l | < 0.005 | [5 empty] | < 0.005
要監視項目 | クロロホルム（要監視） |  | mg/l | [8 empty] | < 0.006
要監視項目 | トランス-1,2-ジクロロエチレン |  | mg/l | [8 empty] | < 0.004
要監視項目 | 1,2-ジクロロプロパン |  | mg/l | [8 empty] | < 0.006
要監視項目 | p-ジクロロベンゼン |  | mg/l | [8 empty] | < 0.02
要監視項目 | イソキサチオン |  | mg/l | [8 empty] | < 0.0008
要監視項目 | ダイアジノン |  | mg/l | [8 empty] | < 0.0005
要監視項目 | フェニトロチオン |  | mg/l | [8 empty] | < 0.0003
要監視項目 | イソプロチオラン |  | mg/l | [8 empty] | < 0.004
要監視項目 | オキシン銅 |  | mg/l | [8 empty] | < 0.004
要監視項目 | クロロタロニル |  | mg/l | [8 empty] | < 0.005
要監視項目 | プロピザミド |  | mg/l | [8 empty] | < 0.0008
要監視項目 | EPN |  | mg/l | [8 empty] | < 0.0006
要監視項目 | ジクロルボス |  | mg/l | [8 empty] | < 0.0008
要監視項目 | フェノブカルブ |  | mg/l | [8 empty] | < 0.003
要監視項目 | イプロベンホス |  | mg/l | [8 empty] | < 0.0008
要監視項目 | クロルニトロフェン |  | mg/l | [8 empty] | < 0.0005
要監視項目 | トルエン |  | mg/l | [8 empty] | < 0.06
要監視項目 | キシレン |  | mg/l | [8 empty] | < 0.04
要監視項目 | フタル酸ジエチルヘキシル |  | mg/l | [8 empty] | < 0.006
要監視項目 | ニッケル |  | mg/l | [8 empty] | 0.002
要監視項目 | モリブデン |  | mg/l | [8 empty] | < 0.007
要監視項目 | アンチモン |  | mg/l | [8 empty] | < 0.002
要監視項目 | 塩化ビニルモノマー |  | mg/l | [8 empty] | < 0.0002
要監視項目 | エピクロロヒドリン |  | mg/l | [8 empty] | < 0.00004
要監視項目 | 全マンガン |  | mg/l | [8 empty] | 0.02
要監視項目 | ウラン |  | mg/l | [8 empty] | < 0.0002
トリハロメタン生成能 | トリハロメタン生成能 |  | mg/l
トリハロメタン生成能 | クロロホルム生成能 |  | mg/l
トリハロメタン生成能 | ブロモジクロロメタン生成能 |  | mg/l
トリハロメタン生成能 | ジブロモクロロメタン生成能 |  | mg/l
トリハロメタン生成能 | ブロモホルム生成能 |  | mg/l
特殊項目 | フェノール類 |  | mg/l | [6 empty] | < 0.01
特殊項目 | 銅 |  | mg/l | [6 empty] | 0.01 |  |  | < 0.01
特殊項目 | 亜鉛 |  | mg/l | 0.16 |  | 0.013 |  | 0.035 |  | 0.023 |  |  |  |  | 0.27
特殊項目 | 鉄_溶解性 |  | mg/l
特殊項目 | マンガン_溶解性 |  | mg/l
特殊項目 | クロム |  | mg/l | [6 empty] | < 0.02 |  |  | < 0.02
水生生物保全項目（環境基準） | 全亜鉛 |  | mg/l | 0.16 |  | 0.013 |  | 0.035 |  | 0.023 |  |  | 0.022 |  | 0.27
水生生物保全項目（環境基準） | 1904:ノニルフェノール |  | mg/l | < 0.00006 |  | < 0.00006 |  | < 0.00006 |  | < 0.00006 |  |  | < 0.00006 |  | < 0.00006
水生生物保全項目（環境基準） | 1905:ノニルフェノール異性体No.01 |  | mg/l | < 0.000005 |  | < 0.000005 |  | < 0.000005 |  | 0.000007 |  |  | < 0.000005 |  | < 0.000005
水生生物保全項目（環境基準） | 1906:ノニルフェノール異性体No.02 |  | mg/l | < 0.000005 |  | 0.000006 |  | 0.000013 |  | 0.000006 |  |  | < 0.000005 |  | 0.000007
水生生物保全項目（環境基準） | 1907:ノニルフェノール異性体No.03 |  | mg/l | < 0.000005 |  | < 0.000005 |  | 0.000010 |  | < 0.000005 |  |  | < 0.000005 |  | < 0.000005
水生生物保全項目（環境基準） | 1908:ノニルフェノール異性体No.04 |  | mg/l | < 0.000005 |  | 0.000028 |  | 0.000006 |  | 0.000018 |  |  | < 0.000005 |  | < 0.000005
水生生物保全項目（環境基準） | 1909:ノニルフェノール異性体No.05 |  | mg/l | < 0.000005 |  | < 0.000005 |  | < 0.000005 |  | 0.000006 |  |  | < 0.000005 |  | < 0.000005
水生生物保全項目（環境基準） | 1910:ノニルフェノール異性体No.06 |  | mg/l | < 0.000005 |  | < 0.000005 |  | 0.000005 |  | < 0.000005 |  |  | < 0.000005 |  | < 0.000005
水生生物保全項目（環境基準） | 1911:ノニルフェノール異性体No.07 |  | mg/l | < 0.000005 |  | < 0.000005 |  | < 0.000005 |  | < 0.000005 |  |  | < 0.000005 |  | < 0.000005
水生生物保全項目（環境基準） | 1912:ノニルフェノール異性体No.08 |  | mg/l | < 0.000005 |  | < 0.000005 |  | < 0.000005 |  | < 0.000005 |  |  | < 0.000005 |  | < 0.000005
水生生物保全項目（環境基準） | 1913:ノニルフェノール異性体No.09 |  | mg/l | < 0.000005 |  | < 0.000005 |  | < 0.000005 |  | < 0.000005 |  |  | < 0.000005 |  | < 0.000005
水生生物保全項目（環境基準） | 1914:ノニルフェノール異性体No.10 |  | mg/l | < 0.000005 |  | < 0.000005 |  | < 0.000005 |  | 0.000005 |  |  | < 0.000005 |  | < 0.000005
水生生物保全項目（環境基準） | 1915:ノニルフェノール異性体No.11 |  | mg/l | < 0.000005 |  | < 0.000005 |  | 0.000014 |  | < 0.000005 |  |  | < 0.000005 |  | < 0.000005
水生生物保全項目（環境基準） | 1916:ノニルフェノール異性体No.12 |  | mg/l | 0.000010 |  | < 0.000005 |  | < 0.000005 |  | < 0.000005 |  |  | < 0.000005 |  | < 0.000005
水生生物保全項目（環境基準） | 1917:ノニルフェノール異性体No.13 |  | mg/l | < 0.000005 |  | < 0.000005 |  | < 0.000005 |  | < 0.000005 |  |  | < 0.000005 |  | < 0.000005
水生生物保全項目（環境基準） | 1940:LAS |  | mg/l | 0.0083 |  | 0.0033 |  | 0.0008 |  | 0.0023 |  |  | 0.0021 |  | 0.0076
水生生物保全項目（環境基準） | 1941:C10-LAS |  | mg/l | 0.0017 |  | 0.0007 |  | 0.0002 |  | 0.0005 |  |  | 0.0003 |  | 0.0014
水生生物保全項目（環境基準） | 1942:C11-LAS |  | mg/l | 0.0045 |  | 0.0017 |  | 0.0005 |  | 0.0009 |  |  | 0.001 |  | 0.0029
水生生物保全項目（環境基準） | 1943:C12-LAS |  | mg/l | 0.0014 |  | 0.0006 |  | 0.0001 |  | 0.0005 |  |  | 0.0005 |  | 0.0021
水生生物保全項目（環境基準） | 1944:C13-LAS |  | mg/l | 0.0007 |  | 0.0003 |  | < 0.0001 |  | 0.0004 |  |  | 0.0003 |  | 0.0012
水生生物保全項目（環境基準） | 1945:C14-LAS |  | mg/l | < 0.0001 |  | < 0.0001 |  | < 0.0001 |  | < 0.0001 |  |  | < 0.0001 |  | < 0.0001
水生生物保全項目（要監視） | クロロホルム（水生生物保全） |  | mg/l
水生生物保全項目（要監視） | フェノール |  | mg/l | [8 empty] | < 0.001
水生生物保全項目（要監視） | ホルムアルデヒド |  | mg/l | [8 empty] | < 0.003
水生生物保全項目（要監視） | 1970:４-t-オクチルフェノール |  | mg/l | [8 empty] | < 0.0001
水生生物保全項目（要監視） | 1971:アニリン |  | mg/l | [8 empty] | < 0.002
水生生物保全項目（要監視） | 1972:２，４-ジクロロフェノール |  | mg/l | [8 empty] | < 0.003
その他項目 | 透視度 |  | ｃｍ | 40 | > 50 | > 50 | > 50 | > 50 | 46 | > 50 | > 50 | > 30 | > 50 | > 50 | 37 | 32
その他項目 | アンモニア性窒素 |  | mg/L |  |  |  | 1200 | [6 empty] | 500
その他項目 | 有機性窒素 |  | mg/L
その他項目 | オルトりん酸性りん |  | mg/L
その他項目 | TOC |  | mg/L
その他項目 | 塩化物イオン |  | mg/L
その他項目 | 陰イオン界面活性剤 |  | mg/L
その他項目 | クロロフィル-a |  | μg/L
その他項目 | 下層DO |  | mg/L
その他項目 | 大腸菌数 |  | MPN/100ml
その他項目 | その他項目11 | [10 empty] | < 0.0011
その他項目 | その他項目12
その他項目 | その他項目13
その他項目 | その他項目14
その他項目 | その他項目15
その他項目 | その他項目16
その他項目 | その他項目17
その他項目 | その他項目18
その他項目 | その他項目19
その他項目 | その他項目20
その他項目 | その他項目21
その他項目 | その他項目22
その他項目 | その他項目23
その他項目 | その他項目24
その他項目 | その他項目25
その他項目 | その他項目26
その他項目 | その他項目27
その他項目 | その他項目28
その他項目 | その他項目29
その他項目 | その他項目30
その他項目 | その他項目31
その他項目 | その他項目32
その他項目 | その他項目33
その他項目 | その他項目34
その他項目 | その他項目35
その他項目 | その他項目36
その他項目 | その他項目37
その他項目 | その他項目38
その他項目 | その他項目39
その他項目 | その他項目40
備考

## 128_52_沢渡川猩猩橋
年度 |  | 調査区分 | 地点ｺｰﾄﾞ | 水系名 | 水域名 | 測定地点名 | 類型 | 基準点 | 調査機関名 | 分析機関名 | 地点統一番号
2018 |  | 年間調査 | 52 |  | 桜川 | 沢渡川猩猩橋 | C | 補助地点 | 水戸市 |  | 08-128-52
項目 |  |  | 単位 | 04月20日 | 06月06日 | 07月04日 | 08月01日 | 10月16日 | 12月14日 | 01月10日 | 02月07日
一般項目 | 採取時刻 |  |  | 11時15分 | 12時15分 | 12時35分 | 11時45分 | 13時45分 | 10時30分 | 10時50分 | 13時15分
| 採取位置 |  |  | 流心（中央） | 流心（中央） | 流心（中央） | 流心（中央） | 流心（中央） | 流心（中央） | 流心（中央） | 流心（中央）
| 採取水深 |  | m | 0.3 | 0.2 | 0.2 | 0.2 | 0.2 | 0.1 | 0.1 | 0.1
一般項目 | 天候コード |  |  | 晴れ | 曇り | 曇り | 晴れ | 曇り | 晴れ | 晴れ | 曇り
一般項目 | 流況コード |  |  | 通常の状況 | 赤潮（またはアオコ等）が発生している | 通常の状況 | 通常の状況 | 通常の状況 | 通常の状況 | 通常の状況 | 通常の状況
一般項目 | 臭気コード |  |  | 無臭 | 無臭 | 無臭 | 無臭 | 無臭 | 無臭 | 無臭 | 無臭
一般項目 | 色相コード |  |  | 黄色・淡（明） | 緑色・淡（明） | 黄色・淡（明） | 黄色・淡（明） | 灰黄色・淡（明） | 無色 | 黄色・淡（明） | 灰黄色・淡（明）
一般項目 | 気温 |  | ℃ | 22.8 | 23.8 | 30.8 | 34.2 | 20.5 | 8.0 | 5.2 | 12.7
一般項目 | 水温 |  | ℃ | 17.4 | 25.2 | 27.8 | 30.4 | 20.5 | 9.2 | 6.0 | 9.7
一般項目 | 流量 |  | m3/S | 0.01 | 0.01 | 0.01 | 0.01 | 0.01 | 0.09 | 0.01 | 0.01
一般項目 | 全水深 |  | m | 1.50 | 1.30 | 1.10 | 1.00 | 1.30 | 0.70 | 0.60 | 0.80
一般項目 | 透明度 |  | m
生活環境項目 | pH |  |  | 7.6 | 8.3 |  | 8.2 | 7.9 | 7.7 |  | 7.7
生活環境項目 | DO |  | mg/l | 8.4 | 16.0 |  | 11.0 | 10.0 | 11.0 |  | 9.8
生活環境項目 | BOD |  | mg/l | 2.5 | 21.0 |  | 3.8 | 1.3 | 1.0 |  | 3.7
生活環境項目 | COD |  | mg/l | 4.7 | 21.0 |  | 5.5 | 2.7 | 3.8 |  | 5.5
生活環境項目 | SS |  | mg/l | 6 | 40 |  | 5 | 2 | 5 |  | 5
生活環境項目 | 大腸菌群数 |  | MPN/100ml
生活環境項目 | n-ヘキサン抽出物質_油分等 |  | mg/l
生活環境項目 | 底層DO |  | mg/l
全窒素全燐 | 全窒素 |  | mg/l
全窒素全燐 | 全燐 |  | mg/l
健康項目 | カドミウム |  | mg/l |  |  | < 0.0003 |  |  |  | < 0.0003
健康項目 | 全シアン |  | mg/l |  |  | < 0.1 |  |  |  | < 0.1
健康項目 | 鉛 |  | mg/l |  |  | < 0.001 |  |  |  | < 0.001
健康項目 | 六価クロム |  | mg/l |  |  | < 0.005 |  |  |  | < 0.005
健康項目 | 砒素 |  | mg/l |  |  | < 0.001 |  |  |  | < 0.001
健康項目 | 総水銀 |  | mg/l |  |  | < 0.0005 |  |  |  | < 0.0005
健康項目 | アルキル水銀 |  | mg/l
健康項目 | PCB |  | mg/l
健康項目 | ジクロロメタン |  | mg/l
健康項目 | 四塩化炭素 |  | mg/l
健康項目 | 1,2-ジクロロエタン |  | mg/l
健康項目 | 1,1-ジクロロエチレン |  | mg/l
健康項目 | シス-1,2-ジクロロエチレン |  | mg/l
健康項目 | 1,1,1-トリクロロエタン |  | mg/l |  |  | < 0.0005 |  |  |  | < 0.0005
健康項目 | 1,1,2-トリクロロエタン |  | mg/l
健康項目 | トリクロロエチレン |  | mg/l |  |  | < 0.001 |  |  |  | < 0.001
健康項目 | テトラクロロエチレン |  | mg/l |  |  | < 0.0005 |  |  |  | < 0.0005
健康項目 | 1,3-ジクロロプロペン |  | mg/l
健康項目 | チウラム |  | mg/l
健康項目 | シマジン |  | mg/l
健康項目 | チオベンカルブ |  | mg/l
健康項目 | ベンゼン |  | mg/l
健康項目 | セレン |  | mg/l
健康項目 | 硝酸性窒素 |  | mg/l
健康項目 | 亜硝酸性窒素 |  | mg/l
健康項目 | 硝酸性窒素及び亜硝酸性窒素 |  | mg/l
健康項目 | ふっ素 |  | mg/l
健康項目 | ほう素 |  | mg/l
健康項目 | 1,4-ジオキサン |  | mg/l
要監視項目 | クロロホルム（要監視） |  | mg/l
要監視項目 | トランス-1,2-ジクロロエチレン |  | mg/l
要監視項目 | 1,2-ジクロロプロパン |  | mg/l
要監視項目 | p-ジクロロベンゼン |  | mg/l
要監視項目 | イソキサチオン |  | mg/l
要監視項目 | ダイアジノン |  | mg/l
要監視項目 | フェニトロチオン |  | mg/l
要監視項目 | イソプロチオラン |  | mg/l
要監視項目 | オキシン銅 |  | mg/l
要監視項目 | クロロタロニル |  | mg/l
要監視項目 | プロピザミド |  | mg/l
要監視項目 | EPN |  | mg/l
要監視項目 | ジクロルボス |  | mg/l
要監視項目 | フェノブカルブ |  | mg/l
要監視項目 | イプロベンホス |  | mg/l
要監視項目 | クロルニトロフェン |  | mg/l
要監視項目 | トルエン |  | mg/l
要監視項目 | キシレン |  | mg/l
要監視項目 | フタル酸ジエチルヘキシル |  | mg/l
要監視項目 | ニッケル |  | mg/l
要監視項目 | モリブデン |  | mg/l
要監視項目 | アンチモン |  | mg/l
要監視項目 | 塩化ビニルモノマー |  | mg/l
要監視項目 | エピクロロヒドリン |  | mg/l
要監視項目 | 全マンガン |  | mg/l
要監視項目 | ウラン |  | mg/l
トリハロメタン生成能 | トリハロメタン生成能 |  | mg/l
トリハロメタン生成能 | クロロホルム生成能 |  | mg/l
トリハロメタン生成能 | ブロモジクロロメタン生成能 |  | mg/l
トリハロメタン生成能 | ジブロモクロロメタン生成能 |  | mg/l
トリハロメタン生成能 | ブロモホルム生成能 |  | mg/l
特殊項目 | フェノール類 |  | mg/l
特殊項目 | 銅 |  | mg/l
特殊項目 | 亜鉛 |  | mg/l
特殊項目 | 鉄_溶解性 |  | mg/l
特殊項目 | マンガン_溶解性 |  | mg/l
特殊項目 | クロム |  | mg/l
水生生物保全項目（環境基準） | 全亜鉛 |  | mg/l
水生生物保全項目（環境基準） | 1904:ノニルフェノール |  | mg/l
水生生物保全項目（環境基準） | 1905:ノニルフェノール異性体No.01 |  | mg/l
水生生物保全項目（環境基準） | 1906:ノニルフェノール異性体No.02 |  | mg/l
水生生物保全項目（環境基準） | 1907:ノニルフェノール異性体No.03 |  | mg/l
水生生物保全項目（環境基準） | 1908:ノニルフェノール異性体No.04 |  | mg/l
水生生物保全項目（環境基準） | 1909:ノニルフェノール異性体No.05 |  | mg/l
水生生物保全項目（環境基準） | 1910:ノニルフェノール異性体No.06 |  | mg/l
水生生物保全項目（環境基準） | 1911:ノニルフェノール異性体No.07 |  | mg/l
水生生物保全項目（環境基準） | 1912:ノニルフェノール異性体No.08 |  | mg/l
水生生物保全項目（環境基準） | 1913:ノニルフェノール異性体No.09 |  | mg/l
水生生物保全項目（環境基準） | 1914:ノニルフェノール異性体No.10 |  | mg/l
水生生物保全項目（環境基準） | 1915:ノニルフェノール異性体No.11 |  | mg/l
水生生物保全項目（環境基準） | 1916:ノニルフェノール異性体No.12 |  | mg/l
水生生物保全項目（環境基準） | 1917:ノニルフェノール異性体No.13 |  | mg/l
水生生物保全項目（環境基準） | 1940:LAS |  | mg/l
水生生物保全項目（環境基準） | 1941:C10-LAS |  | mg/l
水生生物保全項目（環境基準） | 1942:C11-LAS |  | mg/l
水生生物保全項目（環境基準） | 1943:C12-LAS |  | mg/l
水生生物保全項目（環境基準） | 1944:C13-LAS |  | mg/l
水生生物保全項目（環境基準） | 1945:C14-LAS |  | mg/l
水生生物保全項目（要監視） | クロロホルム（水生生物保全） |  | mg/l
水生生物保全項目（要監視） | フェノール |  | mg/l
水生生物保全項目（要監視） | ホルムアルデヒド |  | mg/l
水生生物保全項目（要監視） | 1970:４-t-オクチルフェノール |  | mg/l
水生生物保全項目（要監視） | 1971:アニリン |  | mg/l
水生生物保全項目（要監視） | 1972:２，４-ジクロロフェノール |  | mg/l
その他項目 | 透視度 |  | ｃｍ | > 30 | 12 | > 30 | > 30 | > 30 | > 30 | > 30 | > 30
その他項目 | アンモニア性窒素 |  | mg/L
その他項目 | 有機性窒素 |  | mg/L
その他項目 | オルトりん酸性りん |  | mg/L
その他項目 | TOC |  | mg/L
その他項目 | 塩化物イオン |  | mg/L
その他項目 | 陰イオン界面活性剤 |  | mg/L
その他項目 | クロロフィル-a |  | μg/L
その他項目 | 下層DO |  | mg/L
その他項目 | 大腸菌数 |  | MPN/100ml
その他項目 | その他項目11
その他項目 | その他項目12
その他項目 | その他項目13
その他項目 | その他項目14
その他項目 | その他項目15
その他項目 | その他項目16
その他項目 | その他項目17
その他項目 | その他項目18
その他項目 | その他項目19
その他項目 | その他項目20
その他項目 | その他項目21
その他項目 | その他項目22
その他項目 | その他項目23
その他項目 | その他項目24
その他項目 | その他項目25
その他項目 | その他項目26
その他項目 | その他項目27
その他項目 | その他項目28
その他項目 | その他項目29
その他項目 | その他項目30
その他項目 | その他項目31
その他項目 | その他項目32
その他項目 | その他項目33
その他項目 | その他項目34
その他項目 | その他項目35
その他項目 | その他項目36
その他項目 | その他項目37
その他項目 | その他項目38
その他項目 | その他項目39
その他項目 | その他項目40
備考

## 128_53_逆川駅南出合橋
年度 |  | 調査区分 | 地点ｺｰﾄﾞ | 水系名 | 水域名 | 測定地点名 | 類型 | 基準点 | 調査機関名 | 分析機関名 | 地点統一番号
2018 |  | 年間調査 | 53 |  | 桜川 | 逆川駅南出合橋 | C | 補助地点 | 水戸市 |  | 08-128-53
項目 |  |  | 単位 | 04月20日 | 06月06日 | 07月04日 | 08月01日 | 10月16日 | 12月14日 | 01月10日 | 02月07日
一般項目 | 採取時刻 |  |  | 10時35分 | 11時30分 | 11時25分 | 12時25分 | 13時20分 | 09時55分 | 11時55分 | 12時00分
| 採取位置 |  |  | 流心（中央） | 流心（中央） | 流心（中央） | 流心（中央） | 流心（中央） | 流心（中央） | 流心（中央） | 流心（中央）
| 採取水深 |  | m | 0.5 | 0.2 | 0.5 | 0.5 | 0.4 | 0.1 | 0.1 | 0.4
一般項目 | 天候コード |  |  | 晴れ | 曇り | 曇り | 晴れ | 曇り | 晴れ | 曇り | 曇り
一般項目 | 流況コード |  |  | 通常の状況 | 赤潮（またはアオコ等）が発生している | 通常の状況 | 赤潮（またはアオコ等）が発生している | 通常の状況 | 通常の状況 | 通常の状況 | 通常の状況
一般項目 | 臭気コード |  |  | 無臭 | 無臭 | 無臭 | 無臭 | 無臭 | 無臭 | 無臭 | 無臭
一般項目 | 色相コード |  |  | 黄色・淡（明） | 緑色・淡（明） | 黄色・中 | 緑色・淡（明） | 緑色・淡（明） | 無色 | 黄色・淡（明） | 黄色・淡（明）
一般項目 | 気温 |  | ℃ | 22.8 | 23.8 | 30.0 | 34.2 | 20.5 | 8.0 | 6.1 | 10.4
一般項目 | 水温 |  | ℃ | 18.5 | 24.6 | 27.8 | 34.6 | 20.5 | 12.0 | 11.7 | 12.0
一般項目 | 流量 |  | m3/S | 0.01 | 0.01 | 0.01 | 0.01 | 0.01 | 0.25 | 0.10 | 0.01
一般項目 | 全水深 |  | m | 2.70 | 1.20 | 2.50 | 2.50 | 2.20 | 0.40 | 0.50 | 2.40
一般項目 | 透明度 |  | m
生活環境項目 | pH |  |  | 7.8 | 8.9 |  | 9.4 | 8.5 | 7.5 |  | 7.7
生活環境項目 | DO |  | mg/l | 8.6 | 14.0 |  | 21.0 | 11.0 | 10.0 |  | 7.2
生活環境項目 | BOD |  | mg/l | 1.8 | 8.9 |  | 5.7 | 2.1 | 0.6 |  | 3.1
生活環境項目 | COD |  | mg/l | 5.3 | 17.0 |  | 41.0 | 6.0 | 2.5 |  | 4.1
生活環境項目 | SS |  | mg/l | 5 | 35 |  | 100 | 13 | 3 |  | 4
生活環境項目 | 大腸菌群数 |  | MPN/100ml
生活環境項目 | n-ヘキサン抽出物質_油分等 |  | mg/l
生活環境項目 | 底層DO |  | mg/l
全窒素全燐 | 全窒素 |  | mg/l
全窒素全燐 | 全燐 |  | mg/l
健康項目 | カドミウム |  | mg/l |  |  | < 0.0003 |  |  |  | < 0.0003
健康項目 | 全シアン |  | mg/l |  |  | < 0.1 |  |  |  | < 0.1
健康項目 | 鉛 |  | mg/l |  |  | 0.001 |  |  |  | 0.001
健康項目 | 六価クロム |  | mg/l |  |  | < 0.005 |  |  |  | < 0.005
健康項目 | 砒素 |  | mg/l |  |  | < 0.001 |  |  |  | < 0.001
健康項目 | 総水銀 |  | mg/l |  |  | < 0.0005 |  |  |  | < 0.0005
健康項目 | アルキル水銀 |  | mg/l
健康項目 | PCB |  | mg/l
健康項目 | ジクロロメタン |  | mg/l
健康項目 | 四塩化炭素 |  | mg/l
健康項目 | 1,2-ジクロロエタン |  | mg/l
健康項目 | 1,1-ジクロロエチレン |  | mg/l
健康項目 | シス-1,2-ジクロロエチレン |  | mg/l
健康項目 | 1,1,1-トリクロロエタン |  | mg/l |  |  | < 0.0005 |  |  |  | < 0.0005
健康項目 | 1,1,2-トリクロロエタン |  | mg/l
健康項目 | トリクロロエチレン |  | mg/l |  |  | < 0.001 |  |  |  | < 0.001
健康項目 | テトラクロロエチレン |  | mg/l |  |  | < 0.0005 |  |  |  | < 0.0005
健康項目 | 1,3-ジクロロプロペン |  | mg/l
健康項目 | チウラム |  | mg/l
健康項目 | シマジン |  | mg/l
健康項目 | チオベンカルブ |  | mg/l
健康項目 | ベンゼン |  | mg/l
健康項目 | セレン |  | mg/l
健康項目 | 硝酸性窒素 |  | mg/l
健康項目 | 亜硝酸性窒素 |  | mg/l
健康項目 | 硝酸性窒素及び亜硝酸性窒素 |  | mg/l
健康項目 | ふっ素 |  | mg/l
健康項目 | ほう素 |  | mg/l
健康項目 | 1,4-ジオキサン |  | mg/l
要監視項目 | クロロホルム（要監視） |  | mg/l
要監視項目 | トランス-1,2-ジクロロエチレン |  | mg/l
要監視項目 | 1,2-ジクロロプロパン |  | mg/l
要監視項目 | p-ジクロロベンゼン |  | mg/l
要監視項目 | イソキサチオン |  | mg/l
要監視項目 | ダイアジノン |  | mg/l
要監視項目 | フェニトロチオン |  | mg/l
要監視項目 | イソプロチオラン |  | mg/l
要監視項目 | オキシン銅 |  | mg/l
要監視項目 | クロロタロニル |  | mg/l
要監視項目 | プロピザミド |  | mg/l
要監視項目 | EPN |  | mg/l
要監視項目 | ジクロルボス |  | mg/l
要監視項目 | フェノブカルブ |  | mg/l
要監視項目 | イプロベンホス |  | mg/l
要監視項目 | クロルニトロフェン |  | mg/l
要監視項目 | トルエン |  | mg/l
要監視項目 | キシレン |  | mg/l
要監視項目 | フタル酸ジエチルヘキシル |  | mg/l
要監視項目 | ニッケル |  | mg/l
要監視項目 | モリブデン |  | mg/l
要監視項目 | アンチモン |  | mg/l
要監視項目 | 塩化ビニルモノマー |  | mg/l
要監視項目 | エピクロロヒドリン |  | mg/l
要監視項目 | 全マンガン |  | mg/l
要監視項目 | ウラン |  | mg/l
トリハロメタン生成能 | トリハロメタン生成能 |  | mg/l
トリハロメタン生成能 | クロロホルム生成能 |  | mg/l
トリハロメタン生成能 | ブロモジクロロメタン生成能 |  | mg/l
トリハロメタン生成能 | ジブロモクロロメタン生成能 |  | mg/l
トリハロメタン生成能 | ブロモホルム生成能 |  | mg/l
特殊項目 | フェノール類 |  | mg/l
特殊項目 | 銅 |  | mg/l
特殊項目 | 亜鉛 |  | mg/l
特殊項目 | 鉄_溶解性 |  | mg/l
特殊項目 | マンガン_溶解性 |  | mg/l
特殊項目 | クロム |  | mg/l
水生生物保全項目（環境基準） | 全亜鉛 |  | mg/l
水生生物保全項目（環境基準） | 1904:ノニルフェノール |  | mg/l
水生生物保全項目（環境基準） | 1905:ノニルフェノール異性体No.01 |  | mg/l
水生生物保全項目（環境基準） | 1906:ノニルフェノール異性体No.02 |  | mg/l
水生生物保全項目（環境基準） | 1907:ノニルフェノール異性体No.03 |  | mg/l
水生生物保全項目（環境基準） | 1908:ノニルフェノール異性体No.04 |  | mg/l
水生生物保全項目（環境基準） | 1909:ノニルフェノール異性体No.05 |  | mg/l
水生生物保全項目（環境基準） | 1910:ノニルフェノール異性体No.06 |  | mg/l
水生生物保全項目（環境基準） | 1911:ノニルフェノール異性体No.07 |  | mg/l
水生生物保全項目（環境基準） | 1912:ノニルフェノール異性体No.08 |  | mg/l
水生生物保全項目（環境基準） | 1913:ノニルフェノール異性体No.09 |  | mg/l
水生生物保全項目（環境基準） | 1914:ノニルフェノール異性体No.10 |  | mg/l
水生生物保全項目（環境基準） | 1915:ノニルフェノール異性体No.11 |  | mg/l
水生生物保全項目（環境基準） | 1916:ノニルフェノール異性体No.12 |  | mg/l
水生生物保全項目（環境基準） | 1917:ノニルフェノール異性体No.13 |  | mg/l
水生生物保全項目（環境基準） | 1940:LAS |  | mg/l
水生生物保全項目（環境基準） | 1941:C10-LAS |  | mg/l
水生生物保全項目（環境基準） | 1942:C11-LAS |  | mg/l
水生生物保全項目（環境基準） | 1943:C12-LAS |  | mg/l
水生生物保全項目（環境基準） | 1944:C13-LAS |  | mg/l
水生生物保全項目（環境基準） | 1945:C14-LAS |  | mg/l
水生生物保全項目（要監視） | クロロホルム（水生生物保全） |  | mg/l
水生生物保全項目（要監視） | フェノール |  | mg/l
水生生物保全項目（要監視） | ホルムアルデヒド |  | mg/l
水生生物保全項目（要監視） | 1970:４-t-オクチルフェノール |  | mg/l
水生生物保全項目（要監視） | 1971:アニリン |  | mg/l
水生生物保全項目（要監視） | 1972:２，４-ジクロロフェノール |  | mg/l
その他項目 | 透視度 |  | ｃｍ | > 30 | 25 | 22 | 11 | > 30 | > 30 | > 30 | > 30
その他項目 | アンモニア性窒素 |  | mg/L
その他項目 | 有機性窒素 |  | mg/L
その他項目 | オルトりん酸性りん |  | mg/L
その他項目 | TOC |  | mg/L
その他項目 | 塩化物イオン |  | mg/L
その他項目 | 陰イオン界面活性剤 |  | mg/L
その他項目 | クロロフィル-a |  | μg/L
その他項目 | 下層DO |  | mg/L
その他項目 | 大腸菌数 |  | MPN/100ml
その他項目 | その他項目11
その他項目 | その他項目12
その他項目 | その他項目13
その他項目 | その他項目14
その他項目 | その他項目15
その他項目 | その他項目16
その他項目 | その他項目17
その他項目 | その他項目18
その他項目 | その他項目19
その他項目 | その他項目20
その他項目 | その他項目21
その他項目 | その他項目22
その他項目 | その他項目23
その他項目 | その他項目24
その他項目 | その他項目25
その他項目 | その他項目26
その他項目 | その他項目27
その他項目 | その他項目28
その他項目 | その他項目29
その他項目 | その他項目30
その他項目 | その他項目31
その他項目 | その他項目32
その他項目 | その他項目33
その他項目 | その他項目34
その他項目 | その他項目35
その他項目 | その他項目36
その他項目 | その他項目37
その他項目 | その他項目38
その他項目 | その他項目39
その他項目 | その他項目40
備考

## 128_01_駅南小橋
年度 |  | 調査区分 | 地点ｺｰﾄﾞ | 水系名 | 水域名 | 測定地点名 | 類型 | 基準点 | 調査機関名 | 分析機関名 | 地点統一番号
2018 |  | 年間調査 | 01 |  | 桜川 | 駅南小橋 | C | 基準地点 | 茨城県 |  | 08-128-01
項目 |  |  | 単位 | 04月20日 | 05月17日 | 06月06日 | 07月04日 | 08月01日 | 09月13日 | 10月10日 | 11月14日 | 12月14日 | 01月10日 | 02月07日 | 03月06日
一般項目 | 採取時刻 |  |  | 12時40分 | 13時50分 | 13時30分 | 13時05分 | 14時05分 | 13時40分 | 14時20分 | 13時30分 | 14時10分 | 13時50分 | 14時00分 | 14時40分
| 採取位置 |  |  | 流心（中央） | 流心（中央） | 流心（中央） | 流心（中央） | 流心（中央） | 流心（中央） | 流心（中央） | 流心（中央） | 流心（中央） | 流心（中央） | 流心（中央） | 流心（中央）
| 採取水深 |  | m | 0.7 | 0.74 | 0.71 | 0.71 | 0.68 | 0.72 | 0.71 | 0.07 | 0.07 | 0.06 | 0.67 | 0.08
一般項目 | 天候コード |  |  | 晴れ | 晴れ | 雨 | 曇り | 晴れ | 晴れ | 晴れ | 晴れ | 晴れ | 曇り | 曇り | 曇り
一般項目 | 流況コード
一般項目 | 臭気コード |  |  | 無臭 | 無臭 | 無臭 | 無臭 | 無臭 | 無臭 | 無臭 | 無臭 | 無臭 | 無臭 | 無臭 | 無臭
一般項目 | 色相コード |  |  | 白色・乳白色・淡（明） | 白色・乳白色・淡（明） | 黄緑色・淡（明） | 白色・乳白色・淡（明） | 黄緑色・淡（明） | 黄緑色・淡（明） | 白色・乳白色・淡（明） | 白色・乳白色・淡（明） | 白色・乳白色・淡（明） | 黄色・淡（明） | 白色・乳白色・淡（明） | 黄色・淡（明）
一般項目 | 気温 |  | ℃ | 24.8 | 29.6 | 25.2 | 31.1 | 34.6 | 27.0 | 25.0 | 17.4 | 9.5 | 7.5 | 14.3 | 14.9
一般項目 | 水温 |  | ℃ | 19.5 | 24.5 | 23.0 | 27.5 | 31.0 | 23.5 | 24.5 | 15.4 | 8.5 | 7.0 | 11.5 | 14.0
一般項目 | 流量 |  | m3/S
一般項目 | 全水深 |  | m | 3.5 | 3.7 | 3.55 | 3.55 | 3.4 | 3.6 | 3.57 | 0.36 | 0.34 | 0.31 | 3.33 | 0.41
一般項目 | 透明度 |  | m
生活環境項目 | pH |  |  | 7.5 | 8.2 | 9.4 | 9.3 | 9.1 | 8.4 | 9.2 | 8.3 | 7.8 | 7.9 | 7.4 | 8.8
生活環境項目 | DO |  | mg/l | 8.9 | 9.8 | 11 | 14 | 10 | 10 | 12 | 12 | 11 | 12 | 9.2 | 12
生活環境項目 | BOD |  | mg/l | 1.9 | 3.1 | 3.5 | 6.1 | 6.6 | 2 | 2.4 | 1 | 1.6 | 3.1 | 1.6 | 5.1
生活環境項目 | COD |  | mg/l | 5.5 | 5.5 | 10 | 9.5 | 15 | 6.5 | 6.2 | 3.5 | 4.3 | 4.6 | 5.6 | 7.5
生活環境項目 | SS |  | mg/l | 3 | 7 | 19 | 18 | 50 | 12 | 11 | 6 | 7 | 4 | 2 | 13
生活環境項目 | 大腸菌群数 |  | MPN/100ml | 1400 | 1100 | 2800 | 4900 | 1700 | 13000 | 4900 | 2200 | 3300 | 3300 | 790 | 1400
生活環境項目 | n-ヘキサン抽出物質_油分等 |  | mg/l
生活環境項目 | 底層DO |  | mg/l
全窒素全燐 | 全窒素 |  | mg/l | 2.8 | 2.3 | 2.6 | 2.6 | 2.7 | 2.7 | 2.5 | 3.7 | 3.9 | 4.8 | 4.6 | 3.6
全窒素全燐 | 全燐 |  | mg/l | 0.12 | 0.1 | 0.16 | 0.16 | 0.25 | 0.12 | 0.1 | 0.22 | 0.19 | 0.29 | 0.33 | 0.21
健康項目 | カドミウム |  | mg/l |  |  |  | < 0.0003
健康項目 | 全シアン |  | mg/l |  |  |  | < 0.01
健康項目 | 鉛 |  | mg/l |  |  |  | 0.001
健康項目 | 六価クロム |  | mg/l |  |  |  | < 0.005
健康項目 | 砒素 |  | mg/l |  |  |  | < 0.001
健康項目 | 総水銀 |  | mg/l |  |  |  | < 0.0003
健康項目 | アルキル水銀 |  | mg/l
健康項目 | PCB |  | mg/l |  |  |  | < 0.0003
健康項目 | ジクロロメタン |  | mg/l |  |  |  | < 0.0002
健康項目 | 四塩化炭素 |  | mg/l |  |  |  | < 0.0002
健康項目 | 1,2-ジクロロエタン |  | mg/l |  |  |  | < 0.0002
健康項目 | 1,1-ジクロロエチレン |  | mg/l |  |  |  | < 0.0002
健康項目 | シス-1,2-ジクロロエチレン |  | mg/l |  |  |  | < 0.0002
健康項目 | 1,1,1-トリクロロエタン |  | mg/l |  |  |  | < 0.0002
健康項目 | 1,1,2-トリクロロエタン |  | mg/l |  |  |  | < 0.0002
健康項目 | トリクロロエチレン |  | mg/l |  |  |  | < 0.0002
健康項目 | テトラクロロエチレン |  | mg/l |  |  |  | < 0.0002
健康項目 | 1,3-ジクロロプロペン |  | mg/l |  |  |  | < 0.0002
健康項目 | チウラム |  | mg/l |  |  |  | < 0.0006
健康項目 | シマジン |  | mg/l |  |  |  | < 0.0003
健康項目 | チオベンカルブ |  | mg/l |  |  |  | < 0.0003
健康項目 | ベンゼン |  | mg/l |  |  |  | < 0.0002
健康項目 | セレン |  | mg/l |  |  |  | < 0.001
健康項目 | 硝酸性窒素 |  | mg/l | 1.9 | 1.5 | 0.96 | 1.2 | 0.44 | 1.5 | 1.6 | 3.4 | 3.1 | 3.6 | 3 | 2.5
健康項目 | 亜硝酸性窒素 |  | mg/l | 0.088 | 0.053 | 0.055 | 0.052 | 0.023 | 0.027 | 0.034 | 0.068 | 0.056 | 0.094 | 0.12 | 0.076
健康項目 | 硝酸性窒素及び亜硝酸性窒素 |  | mg/l | 1.9 | 1.5 | 1 | 1.2 | 0.46 | 1.5 | 1.6 | 3.4 | 3.1 | 3.6 | 3.1 | 2.5
健康項目 | ふっ素 |  | mg/l |  |  |  | 0.08
健康項目 | ほう素 |  | mg/l |  |  |  | 0.02
健康項目 | 1,4-ジオキサン |  | mg/l |  |  |  | < 0.005
要監視項目 | クロロホルム（要監視） |  | mg/l
要監視項目 | トランス-1,2-ジクロロエチレン |  | mg/l
要監視項目 | 1,2-ジクロロプロパン |  | mg/l
要監視項目 | p-ジクロロベンゼン |  | mg/l
要監視項目 | イソキサチオン |  | mg/l
要監視項目 | ダイアジノン |  | mg/l
要監視項目 | フェニトロチオン |  | mg/l
要監視項目 | イソプロチオラン |  | mg/l
要監視項目 | オキシン銅 |  | mg/l
要監視項目 | クロロタロニル |  | mg/l
要監視項目 | プロピザミド |  | mg/l
要監視項目 | EPN |  | mg/l |  |  |  | < 0.0006
要監視項目 | ジクロルボス |  | mg/l
要監視項目 | フェノブカルブ |  | mg/l
要監視項目 | イプロベンホス |  | mg/l
要監視項目 | クロルニトロフェン |  | mg/l
要監視項目 | トルエン |  | mg/l
要監視項目 | キシレン |  | mg/l
要監視項目 | フタル酸ジエチルヘキシル |  | mg/l
要監視項目 | ニッケル |  | mg/l
要監視項目 | モリブデン |  | mg/l
要監視項目 | アンチモン |  | mg/l
要監視項目 | 塩化ビニルモノマー |  | mg/l
要監視項目 | エピクロロヒドリン |  | mg/l
要監視項目 | 全マンガン |  | mg/l
要監視項目 | ウラン |  | mg/l
トリハロメタン生成能 | トリハロメタン生成能 |  | mg/l
トリハロメタン生成能 | クロロホルム生成能 |  | mg/l
トリハロメタン生成能 | ブロモジクロロメタン生成能 |  | mg/l
トリハロメタン生成能 | ジブロモクロロメタン生成能 |  | mg/l
トリハロメタン生成能 | ブロモホルム生成能 |  | mg/l
特殊項目 | フェノール類 |  | mg/l |  |  |  | < 0.005
特殊項目 | 銅 |  | mg/l |  |  |  | < 0.004
特殊項目 | 亜鉛 |  | mg/l |  |  |  | 0.008
特殊項目 | 鉄_溶解性 |  | mg/l |  |  |  | 0.05
特殊項目 | マンガン_溶解性 |  | mg/l |  |  |  | < 0.02
特殊項目 | クロム |  | mg/l |  |  |  | < 0.005
水生生物保全項目（環境基準） | 全亜鉛 |  | mg/l | 0.028 | 0.011 | 0.007 |  | 0.019 | 0.007 | 0.011 | 0.004 | 0.009 | 0.007 | 0.021 | 0.012
水生生物保全項目（環境基準） | 1904:ノニルフェノール |  | mg/l |  | 0.0001 |  |  | 0.00025 |  |  | 0.00009 |  |  | 0.00020
水生生物保全項目（環境基準） | 1905:ノニルフェノール異性体No.01 |  | mg/l |  | 0.0000056 |  |  | 0.000013 |  |  | 0.0000080 |  |  | 0.000030
水生生物保全項目（環境基準） | 1906:ノニルフェノール異性体No.02 |  | mg/l |  | 0.000012 |  |  | 0.000042 |  |  | 0.000009 |  |  | 0.000020
水生生物保全項目（環境基準） | 1907:ノニルフェノール異性体No.03 |  | mg/l |  | 0.000008 |  |  | 0.000026 |  |  | 0.000011 |  |  | 0.000033
水生生物保全項目（環境基準） | 1908:ノニルフェノール異性体No.04 |  | mg/l |  | 0.000007 |  |  | 0.000033 |  |  | 0.000008 |  |  | 0.000015
水生生物保全項目（環境基準） | 1909:ノニルフェノール異性体No.05 |  | mg/l |  | < 0.000004 |  |  | 0.000013 |  |  | < 0.000004 |  |  | < 0.000004
水生生物保全項目（環境基準） | 1910:ノニルフェノール異性体No.06 |  | mg/l |  | < 0.000007 |  |  | 0.000014 |  |  | < 0.000007 |  |  | < 0.000007
水生生物保全項目（環境基準） | 1911:ノニルフェノール異性体No.07 |  | mg/l |  | < 0.000005 |  |  | 0.000006 |  |  | < 0.000005 |  |  | 0.000007
水生生物保全項目（環境基準） | 1912:ノニルフェノール異性体No.08 |  | mg/l |  | 0.000009 |  |  | 0.000012 |  |  | 0.000004 |  |  | 0.000010
水生生物保全項目（環境基準） | 1913:ノニルフェノール異性体No.09 |  | mg/l |  | 0.0000067 |  |  | 0.000020 |  |  | 0.0000066 |  |  | 0.000022
水生生物保全項目（環境基準） | 1914:ノニルフェノール異性体No.10 |  | mg/l |  | 0.000007 |  |  | 0.000018 |  |  | < 0.000004 |  |  | 0.000009
水生生物保全項目（環境基準） | 1915:ノニルフェノール異性体No.11 |  | mg/l |  | 0.000015 |  |  | 0.000037 |  |  | 0.000013 |  |  | 0.000031
水生生物保全項目（環境基準） | 1916:ノニルフェノール異性体No.12 |  | mg/l |  | 0.000008 |  |  | 0.000007 |  |  | < 0.000005 |  |  | 0.000009
水生生物保全項目（環境基準） | 1917:ノニルフェノール異性体No.13 |  | mg/l |  | < 0.000007 |  |  | 0.000016 |  |  | < 0.000007 |  |  | < 0.000007
水生生物保全項目（環境基準） | 1940:LAS |  | mg/l |  | 0.0003 |  |  | 0.0004 |  |  | 0.0033 |  |  | 0.0035
水生生物保全項目（環境基準） | 1941:C10-LAS |  | mg/l |  | 0.00009 |  |  | 0.00018 |  |  | 0.00061 |  |  | 0.00083
水生生物保全項目（環境基準） | 1942:C11-LAS |  | mg/l |  | 0.00017 |  |  | 0.00021 |  |  | 0.0016 |  |  | 0.0018
水生生物保全項目（環境基準） | 1943:C12-LAS |  | mg/l |  | < 0.00002 |  |  | < 0.00002 |  |  | 0.00071 |  |  | 0.00073
水生生物保全項目（環境基準） | 1944:C13-LAS |  | mg/l |  | < 0.00002 |  |  | < 0.00002 |  |  | 0.00037 |  |  | 0.00010
水生生物保全項目（環境基準） | 1945:C14-LAS |  | mg/l |  | < 0.00004 |  |  | < 0.00004 |  |  | < 0.00004 |  |  | < 0.00004
水生生物保全項目（要監視） | クロロホルム（水生生物保全） |  | mg/l
水生生物保全項目（要監視） | フェノール |  | mg/l
水生生物保全項目（要監視） | ホルムアルデヒド |  | mg/l
水生生物保全項目（要監視） | 1970:４-t-オクチルフェノール |  | mg/l
水生生物保全項目（要監視） | 1971:アニリン |  | mg/l
水生生物保全項目（要監視） | 1972:２，４-ジクロロフェノール |  | mg/l
その他項目 | 透視度 |  | ｃｍ | 64.3 | 52.7 | 27 | 20 | 15.7 | 37.5 | 42 | > 100 | 61 | 85 | 80 | 37
その他項目 | アンモニア性窒素 |  | mg/L | 0.31 | 0.02 | 0.04 | 0.03 | 0.06 | 0.06 | 0.02 | 0.07 | 0.12 | 0.43 | 0.98 | 0.17
その他項目 | 有機性窒素 |  | mg/L | 0.61 | 0.51 | 1.3 | 1.3 | 2 | 0.96 | 1 | 0.44 | 0.43 | 0.39 | 0.72 | 1
その他項目 | オルトりん酸性りん |  | mg/L | 0.064 | 0.017 | 0.02 | 0.014 | 0.043 | 0.048 | 0.024 | 0.18 | 0.12 | 0.21 | 0.26 | 0.082
その他項目 | TOC |  | mg/L | 3.6 | 4.1 | 5.5 | 5.7 | 9.4 | 5.1 | 5.5 | 1.9 | 2.3 | 3.5 | 4.5 | 4.4
その他項目 | 塩化物イオン |  | mg/L | 15 | 14 | 18 | 17 | 15 | 13 | 12 | 20 | 20 | 24 | 26 | 21
その他項目 | 陰イオン界面活性剤 |  | mg/L
その他項目 | クロロフィル-a |  | μg/L | 1 | 29 | 67 | 110 | 140 | 37 | 53 | 7 | 9 | 12 | 3 | 44
その他項目 | 下層DO |  | mg/L
その他項目 | 大腸菌数 |  | MPN/100ml |  | 72 |  |  | 85 |  |  | 150 |  |  | 310
その他項目 | その他項目11
その他項目 | その他項目12
その他項目 | その他項目13
その他項目 | その他項目14
その他項目 | その他項目15
その他項目 | その他項目16
その他項目 | その他項目17
その他項目 | その他項目18
その他項目 | その他項目19
その他項目 | その他項目20
その他項目 | その他項目21
その他項目 | その他項目22
その他項目 | その他項目23
その他項目 | その他項目24
その他項目 | その他項目25
その他項目 | その他項目26
その他項目 | その他項目27
その他項目 | その他項目28
その他項目 | その他項目29
その他項目 | その他項目30
その他項目 | その他項目31
その他項目 | その他項目32
その他項目 | その他項目33
その他項目 | その他項目34
その他項目 | その他項目35
その他項目 | その他項目36
その他項目 | その他項目37
その他項目 | その他項目38
その他項目 | その他項目39
その他項目 | その他項目40
備考

## 046_54_大川救農橋
年度 |  | 調査区分 | 地点ｺｰﾄﾞ | 水系名 | 水域名 | 測定地点名 | 類型 | 基準点 | 調査機関名 | 分析機関名 | 地点統一番号
2018 |  | 年間調査 | 54 |  | 中丸川 | 大川救農橋 | C | 補助地点 | 茨城県 |  | 08-046-54
項目 |  |  | 単位 | 04月27日 | 06月08日 | 08月03日 | 10月10日 | 12月03日 | 02月01日
一般項目 | 採取時刻 |  |  | 12時15分 | 13時50分 | 14時20分 | 12時40分 | 14時10分 | 13時50分
| 採取位置 |  |  | 流心（中央） | 流心（中央） | 流心（中央） | 流心（中央） | 流心（中央） | 流心（中央）
| 採取水深 |  | m | 0.1 | 0.1 | 0.1 | 0.1 | 0.1 | 0.1
一般項目 | 天候コード |  |  | 曇り | 晴れ | 晴れ | 晴れ | 霧雨 | 晴れ
一般項目 | 流況コード |  |  | 通常の状況 | 通常の状況 | 通常の状況 | 通常の状況 | 通常の状況 | 通常の状況
一般項目 | 臭気コード |  |  | 川藻臭（微） | 川藻臭（微） | 川藻臭（微） | 川藻臭（微） | 川藻臭（微） | 川藻臭（微）
一般項目 | 色相コード |  |  | 褐色・淡（明） | 褐色・淡（明） | 褐色・淡（明） | 褐色・淡（明） | 褐色・淡（明） | 褐色・淡（明）
一般項目 | 気温 |  | ℃ | 20.0 | 28.0 | 31.5 | 24.0 | 15.0 | 7.0
一般項目 | 水温 |  | ℃ | 20.0 | 27.0 | 32.0 | 24.5 | 18.5 | 13.0
一般項目 | 流量 |  | m3/S | 0.875 | 0.702 | 0.799 | 0.967 | 0.709 | 0.667
一般項目 | 全水深 |  | m
一般項目 | 透明度 |  | m
生活環境項目 | pH |  |  | 7.7 | 7.9 | 7.8 | 7.7 | 7.7 | 7.4
生活環境項目 | DO |  | mg/l | 8.7 | 7.9 | 6.9 | 7.3 | 8.9 | 9.5
生活環境項目 | BOD |  | mg/l | 2.2 | 2.2 | 2.2 | 2.9 | 3.2 | 7.8
生活環境項目 | COD |  | mg/l | 4.3 | 8.6 | 9.5 | 7.4 | 9.4 | 5.0
生活環境項目 | SS |  | mg/l | 3 | 1 | 1 | 5 | < 1 | 3
生活環境項目 | 大腸菌群数 |  | MPN/100ml
生活環境項目 | n-ヘキサン抽出物質_油分等 |  | mg/l
生活環境項目 | 底層DO |  | mg/l
全窒素全燐 | 全窒素 |  | mg/l |  |  |  |  | 2.5
全窒素全燐 | 全燐 |  | mg/l |  |  |  |  | 0.073
健康項目 | カドミウム |  | mg/l |  |  |  |  | < 0.0003
健康項目 | 全シアン |  | mg/l | < 0.1 |  |  | < 0.1 | < 0.1
健康項目 | 鉛 |  | mg/l | < 0.001 |  |  | < 0.001 | < 0.001
健康項目 | 六価クロム |  | mg/l
健康項目 | 砒素 |  | mg/l
健康項目 | 総水銀 |  | mg/l
健康項目 | アルキル水銀 |  | mg/l
健康項目 | PCB |  | mg/l
健康項目 | ジクロロメタン |  | mg/l | < 0.002 |  |  | < 0.002
健康項目 | 四塩化炭素 |  | mg/l
健康項目 | 1,2-ジクロロエタン |  | mg/l
健康項目 | 1,1-ジクロロエチレン |  | mg/l
健康項目 | シス-1,2-ジクロロエチレン |  | mg/l
健康項目 | 1,1,1-トリクロロエタン |  | mg/l
健康項目 | 1,1,2-トリクロロエタン |  | mg/l
健康項目 | トリクロロエチレン |  | mg/l
健康項目 | テトラクロロエチレン |  | mg/l
健康項目 | 1,3-ジクロロプロペン |  | mg/l
健康項目 | チウラム |  | mg/l
健康項目 | シマジン |  | mg/l
健康項目 | チオベンカルブ |  | mg/l
健康項目 | ベンゼン |  | mg/l
健康項目 | セレン |  | mg/l
健康項目 | 硝酸性窒素 |  | mg/l |  |  |  |  | 1.8
健康項目 | 亜硝酸性窒素 |  | mg/l |  |  |  |  | 0.04
健康項目 | 硝酸性窒素及び亜硝酸性窒素 |  | mg/l
健康項目 | ふっ素 |  | mg/l
健康項目 | ほう素 |  | mg/l
健康項目 | 1,4-ジオキサン |  | mg/l
要監視項目 | クロロホルム（要監視） |  | mg/l
要監視項目 | トランス-1,2-ジクロロエチレン |  | mg/l
要監視項目 | 1,2-ジクロロプロパン |  | mg/l
要監視項目 | p-ジクロロベンゼン |  | mg/l
要監視項目 | イソキサチオン |  | mg/l
要監視項目 | ダイアジノン |  | mg/l
要監視項目 | フェニトロチオン |  | mg/l
要監視項目 | イソプロチオラン |  | mg/l
要監視項目 | オキシン銅 |  | mg/l
要監視項目 | クロロタロニル |  | mg/l
要監視項目 | プロピザミド |  | mg/l
要監視項目 | EPN |  | mg/l
要監視項目 | ジクロルボス |  | mg/l
要監視項目 | フェノブカルブ |  | mg/l
要監視項目 | イプロベンホス |  | mg/l
要監視項目 | クロルニトロフェン |  | mg/l
要監視項目 | トルエン |  | mg/l
要監視項目 | キシレン |  | mg/l
要監視項目 | フタル酸ジエチルヘキシル |  | mg/l
要監視項目 | ニッケル |  | mg/l
要監視項目 | モリブデン |  | mg/l
要監視項目 | アンチモン |  | mg/l
要監視項目 | 塩化ビニルモノマー |  | mg/l
要監視項目 | エピクロロヒドリン |  | mg/l
要監視項目 | 全マンガン |  | mg/l
要監視項目 | ウラン |  | mg/l
トリハロメタン生成能 | トリハロメタン生成能 |  | mg/l
トリハロメタン生成能 | クロロホルム生成能 |  | mg/l
トリハロメタン生成能 | ブロモジクロロメタン生成能 |  | mg/l
トリハロメタン生成能 | ジブロモクロロメタン生成能 |  | mg/l
トリハロメタン生成能 | ブロモホルム生成能 |  | mg/l
特殊項目 | フェノール類 |  | mg/l
特殊項目 | 銅 |  | mg/l |  |  |  |  | < 0.01
特殊項目 | 亜鉛 |  | mg/l
特殊項目 | 鉄_溶解性 |  | mg/l
特殊項目 | マンガン_溶解性 |  | mg/l
特殊項目 | クロム |  | mg/l |  |  |  |  | < 0.02
水生生物保全項目（環境基準） | 全亜鉛 |  | mg/l
水生生物保全項目（環境基準） | 1904:ノニルフェノール |  | mg/l
水生生物保全項目（環境基準） | 1905:ノニルフェノール異性体No.01 |  | mg/l
水生生物保全項目（環境基準） | 1906:ノニルフェノール異性体No.02 |  | mg/l
水生生物保全項目（環境基準） | 1907:ノニルフェノール異性体No.03 |  | mg/l
水生生物保全項目（環境基準） | 1908:ノニルフェノール異性体No.04 |  | mg/l
水生生物保全項目（環境基準） | 1909:ノニルフェノール異性体No.05 |  | mg/l
水生生物保全項目（環境基準） | 1910:ノニルフェノール異性体No.06 |  | mg/l
水生生物保全項目（環境基準） | 1911:ノニルフェノール異性体No.07 |  | mg/l
水生生物保全項目（環境基準） | 1912:ノニルフェノール異性体No.08 |  | mg/l
水生生物保全項目（環境基準） | 1913:ノニルフェノール異性体No.09 |  | mg/l
水生生物保全項目（環境基準） | 1914:ノニルフェノール異性体No.10 |  | mg/l
水生生物保全項目（環境基準） | 1915:ノニルフェノール異性体No.11 |  | mg/l
水生生物保全項目（環境基準） | 1916:ノニルフェノール異性体No.12 |  | mg/l
水生生物保全項目（環境基準） | 1917:ノニルフェノール異性体No.13 |  | mg/l
水生生物保全項目（環境基準） | 1940:LAS |  | mg/l
水生生物保全項目（環境基準） | 1941:C10-LAS |  | mg/l
水生生物保全項目（環境基準） | 1942:C11-LAS |  | mg/l
水生生物保全項目（環境基準） | 1943:C12-LAS |  | mg/l
水生生物保全項目（環境基準） | 1944:C13-LAS |  | mg/l
水生生物保全項目（環境基準） | 1945:C14-LAS |  | mg/l
水生生物保全項目（要監視） | クロロホルム（水生生物保全） |  | mg/l
水生生物保全項目（要監視） | フェノール |  | mg/l
水生生物保全項目（要監視） | ホルムアルデヒド |  | mg/l
水生生物保全項目（要監視） | 1970:４-t-オクチルフェノール |  | mg/l
水生生物保全項目（要監視） | 1971:アニリン |  | mg/l
水生生物保全項目（要監視） | 1972:２，４-ジクロロフェノール |  | mg/l
その他項目 | 透視度 |  | ｃｍ | > 50 | > 50 | > 50 | > 50 | > 50 | > 50
その他項目 | アンモニア性窒素 |  | mg/L
その他項目 | 有機性窒素 |  | mg/L
その他項目 | オルトりん酸性りん |  | mg/L
その他項目 | TOC |  | mg/L
その他項目 | 塩化物イオン |  | mg/L
その他項目 | 陰イオン界面活性剤 |  | mg/L
その他項目 | クロロフィル-a |  | μg/L
その他項目 | 下層DO |  | mg/L
その他項目 | 大腸菌数 |  | MPN/100ml
その他項目 | その他項目11
その他項目 | その他項目12
その他項目 | その他項目13
その他項目 | その他項目14
その他項目 | その他項目15
その他項目 | その他項目16
その他項目 | その他項目17
その他項目 | その他項目18
その他項目 | その他項目19
その他項目 | その他項目20
その他項目 | その他項目21
その他項目 | その他項目22
その他項目 | その他項目23
その他項目 | その他項目24
その他項目 | その他項目25
その他項目 | その他項目26
その他項目 | その他項目27
その他項目 | その他項目28
その他項目 | その他項目29
その他項目 | その他項目30
その他項目 | その他項目31
その他項目 | その他項目32
その他項目 | その他項目33
その他項目 | その他項目34
その他項目 | その他項目35
その他項目 | その他項目36
その他項目 | その他項目37
その他項目 | その他項目38
その他項目 | その他項目39
その他項目 | その他項目40
備考

## 046_55_本郷川本郷橋
年度 |  | 調査区分 | 地点ｺｰﾄﾞ | 水系名 | 水域名 | 測定地点名 | 類型 | 基準点 | 調査機関名 | 分析機関名 | 地点統一番号
2018 |  | 年間調査 | 55 |  | 中丸川 | 本郷川本郷橋 | C | 補助地点 | 茨城県 |  | 08-046-55
項目 |  |  | 単位 | 04月27日 | 06月08日 | 08月03日 | 10月10日 | 12月03日 | 02月01日
一般項目 | 採取時刻 |  |  | 12時00分 | 13時35分 | 14時05分 | 12時25分 | 14時00分 | 13時35分
| 採取位置 |  |  | 流心（中央） | 流心（中央） | 流心（中央） | 流心（中央） | 流心（中央） | 流心（中央）
| 採取水深 |  | m | 0.1 | 0.1 | 0.1 | 0.1 | 0.1 | 0.1
一般項目 | 天候コード |  |  | 曇り | 晴れ | 晴れ | 晴れ | 霧雨 | 晴れ
一般項目 | 流況コード |  |  | 通常の状況 | 通常の状況 | 通常の状況 | 通常の状況 | 通常の状況 | 通常の状況
一般項目 | 臭気コード |  |  | 川藻臭（微） | 川藻臭（微） | 川藻臭（微） | 川藻臭（微） | 川藻臭（微） | 川藻臭（微）
一般項目 | 色相コード |  |  | 褐色・淡（明） | 褐色・淡（明） | 褐色・淡（明） | 褐色・淡（明） | 褐色・淡（明） | 褐色・淡（明）
一般項目 | 気温 |  | ℃ | 22.0 | 26.5 | 30.0 | 23.0 | 15.0 | 7.0
一般項目 | 水温 |  | ℃ | 19.0 | 26.5 | 29.5 | 23.5 | 15.5 | 12.0
一般項目 | 流量 |  | m3/S | 0.083 | 0.035 | 0.061 | 0.146 | 0.128 | 0.171
一般項目 | 全水深 |  | m
一般項目 | 透明度 |  | m
生活環境項目 | pH |  |  | 7.9 | 8.0 | 8.0 | 8.5 | 7.7 | 7.4
生活環境項目 | DO |  | mg/l | 9.8 | 9.8 | 9.6 | 10 | 9.8 | 8.5
生活環境項目 | BOD |  | mg/l | 1.0 | 1.3 | 2.3 | 1.5 | 6.0 | 6.9
生活環境項目 | COD |  | mg/l | 2.8 | 5.0 | 6.9 | 3.1 | 7.5 | 6.8
生活環境項目 | SS |  | mg/l | < 1 | < 1 | 4 | 2 | 1 | 6
生活環境項目 | 大腸菌群数 |  | MPN/100ml
生活環境項目 | n-ヘキサン抽出物質_油分等 |  | mg/l
生活環境項目 | 底層DO |  | mg/l
全窒素全燐 | 全窒素 |  | mg/l |  |  |  |  | 3.9
全窒素全燐 | 全燐 |  | mg/l |  |  |  |  | 0.11
健康項目 | カドミウム |  | mg/l
健康項目 | 全シアン |  | mg/l
健康項目 | 鉛 |  | mg/l
健康項目 | 六価クロム |  | mg/l
健康項目 | 砒素 |  | mg/l
健康項目 | 総水銀 |  | mg/l
健康項目 | アルキル水銀 |  | mg/l
健康項目 | PCB |  | mg/l
健康項目 | ジクロロメタン |  | mg/l
健康項目 | 四塩化炭素 |  | mg/l
健康項目 | 1,2-ジクロロエタン |  | mg/l
健康項目 | 1,1-ジクロロエチレン |  | mg/l
健康項目 | シス-1,2-ジクロロエチレン |  | mg/l
健康項目 | 1,1,1-トリクロロエタン |  | mg/l
健康項目 | 1,1,2-トリクロロエタン |  | mg/l
健康項目 | トリクロロエチレン |  | mg/l
健康項目 | テトラクロロエチレン |  | mg/l
健康項目 | 1,3-ジクロロプロペン |  | mg/l
健康項目 | チウラム |  | mg/l
健康項目 | シマジン |  | mg/l
健康項目 | チオベンカルブ |  | mg/l
健康項目 | ベンゼン |  | mg/l
健康項目 | セレン |  | mg/l
健康項目 | 硝酸性窒素 |  | mg/l |  |  |  |  | 3.2
健康項目 | 亜硝酸性窒素 |  | mg/l |  |  |  |  | 0.12
健康項目 | 硝酸性窒素及び亜硝酸性窒素 |  | mg/l
健康項目 | ふっ素 |  | mg/l
健康項目 | ほう素 |  | mg/l
健康項目 | 1,4-ジオキサン |  | mg/l
要監視項目 | クロロホルム（要監視） |  | mg/l
要監視項目 | トランス-1,2-ジクロロエチレン |  | mg/l
要監視項目 | 1,2-ジクロロプロパン |  | mg/l
要監視項目 | p-ジクロロベンゼン |  | mg/l
要監視項目 | イソキサチオン |  | mg/l
要監視項目 | ダイアジノン |  | mg/l
要監視項目 | フェニトロチオン |  | mg/l
要監視項目 | イソプロチオラン |  | mg/l
要監視項目 | オキシン銅 |  | mg/l
要監視項目 | クロロタロニル |  | mg/l
要監視項目 | プロピザミド |  | mg/l
要監視項目 | EPN |  | mg/l
要監視項目 | ジクロルボス |  | mg/l
要監視項目 | フェノブカルブ |  | mg/l
要監視項目 | イプロベンホス |  | mg/l
要監視項目 | クロルニトロフェン |  | mg/l
要監視項目 | トルエン |  | mg/l
要監視項目 | キシレン |  | mg/l
要監視項目 | フタル酸ジエチルヘキシル |  | mg/l
要監視項目 | ニッケル |  | mg/l
要監視項目 | モリブデン |  | mg/l
要監視項目 | アンチモン |  | mg/l
要監視項目 | 塩化ビニルモノマー |  | mg/l
要監視項目 | エピクロロヒドリン |  | mg/l
要監視項目 | 全マンガン |  | mg/l
要監視項目 | ウラン |  | mg/l
トリハロメタン生成能 | トリハロメタン生成能 |  | mg/l
トリハロメタン生成能 | クロロホルム生成能 |  | mg/l
トリハロメタン生成能 | ブロモジクロロメタン生成能 |  | mg/l
トリハロメタン生成能 | ジブロモクロロメタン生成能 |  | mg/l
トリハロメタン生成能 | ブロモホルム生成能 |  | mg/l
特殊項目 | フェノール類 |  | mg/l
特殊項目 | 銅 |  | mg/l
特殊項目 | 亜鉛 |  | mg/l
特殊項目 | 鉄_溶解性 |  | mg/l
特殊項目 | マンガン_溶解性 |  | mg/l
特殊項目 | クロム |  | mg/l
水生生物保全項目（環境基準） | 全亜鉛 |  | mg/l
水生生物保全項目（環境基準） | 1904:ノニルフェノール |  | mg/l
水生生物保全項目（環境基準） | 1905:ノニルフェノール異性体No.01 |  | mg/l
水生生物保全項目（環境基準） | 1906:ノニルフェノール異性体No.02 |  | mg/l
水生生物保全項目（環境基準） | 1907:ノニルフェノール異性体No.03 |  | mg/l
水生生物保全項目（環境基準） | 1908:ノニルフェノール異性体No.04 |  | mg/l
水生生物保全項目（環境基準） | 1909:ノニルフェノール異性体No.05 |  | mg/l
水生生物保全項目（環境基準） | 1910:ノニルフェノール異性体No.06 |  | mg/l
水生生物保全項目（環境基準） | 1911:ノニルフェノール異性体No.07 |  | mg/l
水生生物保全項目（環境基準） | 1912:ノニルフェノール異性体No.08 |  | mg/l
水生生物保全項目（環境基準） | 1913:ノニルフェノール異性体No.09 |  | mg/l
水生生物保全項目（環境基準） | 1914:ノニルフェノール異性体No.10 |  | mg/l
水生生物保全項目（環境基準） | 1915:ノニルフェノール異性体No.11 |  | mg/l
水生生物保全項目（環境基準） | 1916:ノニルフェノール異性体No.12 |  | mg/l
水生生物保全項目（環境基準） | 1917:ノニルフェノール異性体No.13 |  | mg/l
水生生物保全項目（環境基準） | 1940:LAS |  | mg/l
水生生物保全項目（環境基準） | 1941:C10-LAS |  | mg/l
水生生物保全項目（環境基準） | 1942:C11-LAS |  | mg/l
水生生物保全項目（環境基準） | 1943:C12-LAS |  | mg/l
水生生物保全項目（環境基準） | 1944:C13-LAS |  | mg/l
水生生物保全項目（環境基準） | 1945:C14-LAS |  | mg/l
水生生物保全項目（要監視） | クロロホルム（水生生物保全） |  | mg/l
水生生物保全項目（要監視） | フェノール |  | mg/l
水生生物保全項目（要監視） | ホルムアルデヒド |  | mg/l
水生生物保全項目（要監視） | 1970:４-t-オクチルフェノール |  | mg/l
水生生物保全項目（要監視） | 1971:アニリン |  | mg/l
水生生物保全項目（要監視） | 1972:２，４-ジクロロフェノール |  | mg/l
その他項目 | 透視度 |  | ｃｍ | > 50 | > 50 | > 50 | > 50 | > 50 | > 50
その他項目 | アンモニア性窒素 |  | mg/L
その他項目 | 有機性窒素 |  | mg/L
その他項目 | オルトりん酸性りん |  | mg/L
その他項目 | TOC |  | mg/L
その他項目 | 塩化物イオン |  | mg/L
その他項目 | 陰イオン界面活性剤 |  | mg/L
その他項目 | クロロフィル-a |  | μg/L
その他項目 | 下層DO |  | mg/L
その他項目 | 大腸菌数 |  | MPN/100ml
その他項目 | その他項目11
その他項目 | その他項目12
その他項目 | その他項目13
その他項目 | その他項目14
その他項目 | その他項目15
その他項目 | その他項目16
その他項目 | その他項目17
その他項目 | その他項目18
その他項目 | その他項目19
その他項目 | その他項目20
その他項目 | その他項目21
その他項目 | その他項目22
その他項目 | その他項目23
その他項目 | その他項目24
その他項目 | その他項目25
その他項目 | その他項目26
その他項目 | その他項目27
その他項目 | その他項目28
その他項目 | その他項目29
その他項目 | その他項目30
その他項目 | その他項目31
その他項目 | その他項目32
その他項目 | その他項目33
その他項目 | その他項目34
その他項目 | その他項目35
その他項目 | その他項目36
その他項目 | その他項目37
その他項目 | その他項目38
その他項目 | その他項目39
その他項目 | その他項目40
備考

## 046_01_柳沢橋
年度 |  | 調査区分 | 地点ｺｰﾄﾞ | 水系名 | 水域名 | 測定地点名 | 類型 | 基準点 | 調査機関名 | 分析機関名 | 地点統一番号
2018 |  | 年間調査 | 01 |  | 中丸川 | 柳沢橋 | C | 基準地点 | 茨城県 |  | 08-046-01
項目 |  |  | 単位 | 04月27日 | 05月21日 | 06月08日 | 07月05日 | 08月03日 | 09月06日 | 10月10日 | 11月08日 | 11月13日 | 12月03日 | 01月07日 | 02月01日 | 03月01日
一般項目 | 採取時刻 |  |  | 15時00分 | 14時40分 | 14時20分 | 15時15分 | 14時45分 | 14時55分 | 14時25分 | 14時40分 | 15時30分 | 14時40分 | 14時10分 | 14時15分 | 14時45分
| 採取位置 |  |  | 流心（中央） | 流心（中央） | 流心（中央） | 流心（中央） | 流心（中央） | 流心（中央） | 流心（中央） | 流心（中央） | 流心（中央） | 流心（中央） | 流心（中央） | 流心（中央） | 流心（中央）
| 採取水深 |  | m | 0.1 | 0.1 | 0.1 | 0.1 | 0.1 | 0.1 | 0.1 | 0.1 | 0.3 | 0.1 | 0.1 | 0.1 | 0.1
一般項目 | 天候コード |  |  | 曇り | 晴れ | 晴れ | 一時雨 | 晴れ | 曇り | 晴れ | 晴れ | 曇り | 曇り | 晴れ | 晴れ | 晴れ
一般項目 | 流況コード |  |  | 逆流 | 逆流 | 通常の状況 | 通常の状況 | 逆流 | 通常の状況 | 逆流 | 逆流 | 通常の状況 | 通常の状況 | 逆流 | 憩流 | 通常の状況
一般項目 | 臭気コード |  |  | 川藻臭（微） | 川藻臭（微） | 川藻臭（微） | 川藻臭（微） | 川藻臭（微） | 川藻臭（微） | 川藻臭（微） | 川藻臭（微） | 無臭 | 川藻臭（微） | 川藻臭（微） | 川藻臭（微） | 川藻臭（微）
一般項目 | 色相コード |  |  | 褐色・淡（明） | 褐色・淡（明） | 褐色・淡（明） | 褐色・淡（明） | 褐色・淡（明） | 褐色・淡（明） | 褐色・淡（明） | 褐色・淡（明） | 灰黄色・淡（明） | 褐色・淡（明） | 褐色・淡（明） | 褐色・淡（明） | 褐色・淡（明）
一般項目 | 気温 |  | ℃ | 19.0 | 24.0 | 27.5 | 28.0 | 29.5 | 28.0 | 23.0 | 19.0 | 14.9 | 15.0 | 9.5 | 7.0 | 13.0
一般項目 | 水温 |  | ℃ | 18.5 | 22.0 | 26.5 | 26.5 | 30.5 | 27.0 | 22.0 | 18.0 | 17.0 | 14.5 | 9.0 | 9.0 | 13.0
一般項目 | 流量 |  | m3/S | 1.891 |  | 1.231 | 1.839 |  | 0.880 |  |  | 0.01 | 2.107 |  |  | 2.210
一般項目 | 全水深 |  | m | [8 empty] | 1.70
一般項目 | 透明度 |  | m
生活環境項目 | pH |  |  | 7.6 | 7.3 | 7.5 | 7.7 | 7.3 | 7.7 | 7.4 | 7.7 |  | 7.6 | 7.6 | 7.2 | 7.9
生活環境項目 | DO |  | mg/l | 7.2 | 7.0 | 8.3 | 7.3 | 6.4 | 5.1 | 7.3 | 8.4 |  | 8.7 | 9.8 | 7.6 | 8.2
生活環境項目 | BOD |  | mg/l | 1.5 | 1.3 | 1.3 | 2.2 | 1.6 | 1.2 | 1.1 | 1.4 |  | 2.1 | 2.2 | 7.7 | 2.1
生活環境項目 | COD |  | mg/l | 5.2 | 6.4 | 8.5 | 7.5 | 7.7 | 5.2 | 3.2 | 4.9 |  | 6.4 | 4.7 | 9.1 | 6.9
生活環境項目 | SS |  | mg/l | 5 | 10 | 2 | 6 | 3 | 3 | 2 | 3 |  | < 1 | 1 | 7 | 3
生活環境項目 | 大腸菌群数 |  | MPN/100ml
生活環境項目 | n-ヘキサン抽出物質_油分等 |  | mg/l
生活環境項目 | 底層DO |  | mg/l
全窒素全燐 | 全窒素 |  | mg/l | [9 empty] | 3.0
全窒素全燐 | 全燐 |  | mg/l | [9 empty] | 0.10
健康項目 | カドミウム |  | mg/l | < 0.0003 | [5 empty] | < 0.0003 |  |  | < 0.0003
健康項目 | 全シアン |  | mg/l | < 0.1 | [5 empty] | < 0.1 |  |  | < 0.1
健康項目 | 鉛 |  | mg/l | < 0.001 | [5 empty] | < 0.001 |  |  | < 0.001
健康項目 | 六価クロム |  | mg/l | < 0.005 | [5 empty] | < 0.005
健康項目 | 砒素 |  | mg/l | < 0.001 | [5 empty] | 0.002
健康項目 | 総水銀 |  | mg/l | < 0.0005 | [5 empty] | < 0.0005
健康項目 | アルキル水銀 |  | mg/l
健康項目 | PCB |  | mg/l
健康項目 | ジクロロメタン |  | mg/l | < 0.002 | [5 empty] | < 0.002
健康項目 | 四塩化炭素 |  | mg/l | < 0.0002 | [5 empty] | < 0.0002
健康項目 | 1,2-ジクロロエタン |  | mg/l | < 0.0004 | [5 empty] | < 0.0004
健康項目 | 1,1-ジクロロエチレン |  | mg/l | < 0.01 | [5 empty] | < 0.01
健康項目 | シス-1,2-ジクロロエチレン |  | mg/l | < 0.004 | [5 empty] | < 0.004
健康項目 | 1,1,1-トリクロロエタン |  | mg/l | < 0.0005 | [5 empty] | < 0.0005
健康項目 | 1,1,2-トリクロロエタン |  | mg/l | < 0.0006 | [5 empty] | < 0.0006
健康項目 | トリクロロエチレン |  | mg/l | < 0.001 | [5 empty] | < 0.001
健康項目 | テトラクロロエチレン |  | mg/l | < 0.0005 | [5 empty] | < 0.0005
健康項目 | 1,3-ジクロロプロペン |  | mg/l |  | < 0.0002
健康項目 | チウラム |  | mg/l |  | < 0.0006
健康項目 | シマジン |  | mg/l |  | < 0.0003
健康項目 | チオベンカルブ |  | mg/l |  | < 0.002
健康項目 | ベンゼン |  | mg/l | < 0.001 | [5 empty] | < 0.001
健康項目 | セレン |  | mg/l | < 0.002 | [5 empty] | < 0.002
健康項目 | 硝酸性窒素 |  | mg/l | [9 empty] | 2.1
健康項目 | 亜硝酸性窒素 |  | mg/l | [9 empty] | 0.04
健康項目 | 硝酸性窒素及び亜硝酸性窒素 |  | mg/l
健康項目 | ふっ素 |  | mg/l | 0.11 | [5 empty] | 0.09
健康項目 | ほう素 |  | mg/l | 0.09 | [5 empty] | 0.12
健康項目 | 1,4-ジオキサン |  | mg/l | < 0.005 | [5 empty] | < 0.005
要監視項目 | クロロホルム（要監視） |  | mg/l | [8 empty] | < 0.006
要監視項目 | トランス-1,2-ジクロロエチレン |  | mg/l | [8 empty] | < 0.004
要監視項目 | 1,2-ジクロロプロパン |  | mg/l | [8 empty] | < 0.006
要監視項目 | p-ジクロロベンゼン |  | mg/l | [8 empty] | < 0.02
要監視項目 | イソキサチオン |  | mg/l | [8 empty] | < 0.0008
要監視項目 | ダイアジノン |  | mg/l | [8 empty] | < 0.0005
要監視項目 | フェニトロチオン |  | mg/l | [8 empty] | < 0.0003
要監視項目 | イソプロチオラン |  | mg/l | [8 empty] | < 0.004
要監視項目 | オキシン銅 |  | mg/l | [8 empty] | < 0.004
要監視項目 | クロロタロニル |  | mg/l | [8 empty] | < 0.005
要監視項目 | プロピザミド |  | mg/l | [8 empty] | < 0.0008
要監視項目 | EPN |  | mg/l | [8 empty] | < 0.0006
要監視項目 | ジクロルボス |  | mg/l | [8 empty] | < 0.0008
要監視項目 | フェノブカルブ |  | mg/l | [8 empty] | < 0.003
要監視項目 | イプロベンホス |  | mg/l | [8 empty] | < 0.0008
要監視項目 | クロルニトロフェン |  | mg/l | [8 empty] | < 0.0005
要監視項目 | トルエン |  | mg/l | [8 empty] | < 0.06
要監視項目 | キシレン |  | mg/l | [8 empty] | < 0.04
要監視項目 | フタル酸ジエチルヘキシル |  | mg/l | [8 empty] | < 0.006
要監視項目 | ニッケル |  | mg/l | [8 empty] | 0.003
要監視項目 | モリブデン |  | mg/l | [8 empty] | 0.009
要監視項目 | アンチモン |  | mg/l | [8 empty] | < 0.002
要監視項目 | 塩化ビニルモノマー |  | mg/l | [8 empty] | < 0.0002
要監視項目 | エピクロロヒドリン |  | mg/l | [8 empty] | < 0.00004
要監視項目 | 全マンガン |  | mg/l | [8 empty] | 0.12
要監視項目 | ウラン |  | mg/l | [8 empty] | 0.0008
トリハロメタン生成能 | トリハロメタン生成能 |  | mg/l
トリハロメタン生成能 | クロロホルム生成能 |  | mg/l
トリハロメタン生成能 | ブロモジクロロメタン生成能 |  | mg/l
トリハロメタン生成能 | ジブロモクロロメタン生成能 |  | mg/l
トリハロメタン生成能 | ブロモホルム生成能 |  | mg/l
特殊項目 | フェノール類 |  | mg/l | [6 empty] | < 0.01
特殊項目 | 銅 |  | mg/l | [6 empty] | < 0.01 |  |  | < 0.01
特殊項目 | 亜鉛 |  | mg/l | 0.006 |  | 0.005 |  | 0.008 |  | 0.005 |  |  |  |  | 0.026
特殊項目 | 鉄_溶解性 |  | mg/l
特殊項目 | マンガン_溶解性 |  | mg/l
特殊項目 | クロム |  | mg/l | [6 empty] | < 0.02 |  |  | < 0.02
水生生物保全項目（環境基準） | 全亜鉛 |  | mg/l | 0.006 |  | 0.005 |  | 0.008 |  | 0.005 |  |  | 0.006 |  | 0.026
水生生物保全項目（環境基準） | 1904:ノニルフェノール |  | mg/l | < 0.00006 |  | < 0.00006 |  | < 0.00006 |  | < 0.00006 |  |  | < 0.00006 |  | < 0.00006
水生生物保全項目（環境基準） | 1905:ノニルフェノール異性体No.01 |  | mg/l | < 0.000005 |  | < 0.000005 |  | < 0.000005 |  | < 0.000005 |  |  | < 0.000005 |  | < 0.000005
水生生物保全項目（環境基準） | 1906:ノニルフェノール異性体No.02 |  | mg/l | < 0.000005 |  | < 0.000005 |  | 0.000013 |  | 0.000005 |  |  | < 0.000005 |  | 0.000009
水生生物保全項目（環境基準） | 1907:ノニルフェノール異性体No.03 |  | mg/l | < 0.000005 |  | < 0.000005 |  | 0.000009 |  | < 0.000005 |  |  | < 0.000005 |  | < 0.000005
水生生物保全項目（環境基準） | 1908:ノニルフェノール異性体No.04 |  | mg/l | < 0.000005 |  | < 0.000005 |  | < 0.000005 |  | < 0.000005 |  |  | < 0.000005 |  | < 0.000005
水生生物保全項目（環境基準） | 1909:ノニルフェノール異性体No.05 |  | mg/l | < 0.000005 |  | < 0.000005 |  | < 0.000005 |  | < 0.000005 |  |  | < 0.000005 |  | < 0.000005
水生生物保全項目（環境基準） | 1910:ノニルフェノール異性体No.06 |  | mg/l | < 0.000005 |  | < 0.000005 |  | < 0.000005 |  | < 0.000005 |  |  | < 0.000005 |  | < 0.000005
水生生物保全項目（環境基準） | 1911:ノニルフェノール異性体No.07 |  | mg/l | < 0.000005 |  | < 0.000005 |  | 0.000006 |  | < 0.000005 |  |  | < 0.000005 |  | < 0.000005
水生生物保全項目（環境基準） | 1912:ノニルフェノール異性体No.08 |  | mg/l | < 0.000005 |  | < 0.000005 |  | < 0.000005 |  | 0.000020 |  |  | < 0.000005 |  | < 0.000005
水生生物保全項目（環境基準） | 1913:ノニルフェノール異性体No.09 |  | mg/l | < 0.000005 |  | < 0.000005 |  | < 0.000005 |  | < 0.000005 |  |  | < 0.000005 |  | < 0.000005
水生生物保全項目（環境基準） | 1914:ノニルフェノール異性体No.10 |  | mg/l | < 0.000005 |  | < 0.000005 |  | < 0.000005 |  | < 0.000005 |  |  | < 0.000005 |  | < 0.000005
水生生物保全項目（環境基準） | 1915:ノニルフェノール異性体No.11 |  | mg/l | < 0.000005 |  | < 0.000005 |  | 0.000020 |  | < 0.000005 |  |  | < 0.000005 |  | < 0.000005
水生生物保全項目（環境基準） | 1916:ノニルフェノール異性体No.12 |  | mg/l | < 0.000005 |  | < 0.000005 |  | < 0.000005 |  | < 0.000005 |  |  | < 0.000005 |  | < 0.000005
水生生物保全項目（環境基準） | 1917:ノニルフェノール異性体No.13 |  | mg/l | < 0.000005 |  | < 0.000005 |  | < 0.000005 |  | < 0.000005 |  |  | < 0.000005 |  | < 0.000005
水生生物保全項目（環境基準） | 1940:LAS |  | mg/l | 0.0026 |  | 0.0014 |  | 0.0031 |  | 0.0013 |  |  | 0.0069 |  | 0.014
水生生物保全項目（環境基準） | 1941:C10-LAS |  | mg/l | 0.0007 |  | 0.0003 |  | 0.0006 |  | 0.0004 |  |  | 0.0012 |  | 0.0031
水生生物保全項目（環境基準） | 1942:C11-LAS |  | mg/l | 0.0012 |  | 0.0008 |  | 0.0019 |  | 0.0003 |  |  | 0.0034 |  | 0.0069
水生生物保全項目（環境基準） | 1943:C12-LAS |  | mg/l | 0.0005 |  | 0.0003 |  | 0.0006 |  | 0.0003 |  |  | 0.0014 |  | 0.0030
水生生物保全項目（環境基準） | 1944:C13-LAS |  | mg/l | 0.0002 |  | < 0.0001 |  | < 0.0001 |  | 0.0003 |  |  | 0.0009 |  | 0.0015
水生生物保全項目（環境基準） | 1945:C14-LAS |  | mg/l | < 0.0001 |  | < 0.0001 |  | < 0.0001 |  | < 0.0001 |  |  | < 0.0001 |  | < 0.0001
水生生物保全項目（要監視） | クロロホルム（水生生物保全） |  | mg/l
水生生物保全項目（要監視） | フェノール |  | mg/l | [8 empty] | < 0.001
水生生物保全項目（要監視） | ホルムアルデヒド |  | mg/l | [8 empty] | < 0.003
水生生物保全項目（要監視） | 1970:４-t-オクチルフェノール |  | mg/l | [8 empty] | < 0.0001
水生生物保全項目（要監視） | 1971:アニリン |  | mg/l | [8 empty] | < 0.002
水生生物保全項目（要監視） | 1972:２，４-ジクロロフェノール |  | mg/l | [8 empty] | < 0.003
その他項目 | 透視度 |  | ｃｍ | > 50 | 39 | 50 | 48 | 48 | > 50 | > 50 | > 50 | > 30 | > 50 | > 50 | 23 | > 50
その他項目 | アンモニア性窒素 |  | mg/L |  |  |  | 460 | [6 empty] | 360
その他項目 | 有機性窒素 |  | mg/L
その他項目 | オルトりん酸性りん |  | mg/L
その他項目 | TOC |  | mg/L
その他項目 | 塩化物イオン |  | mg/L
その他項目 | 陰イオン界面活性剤 |  | mg/L
その他項目 | クロロフィル-a |  | μg/L
その他項目 | 下層DO |  | mg/L
その他項目 | 大腸菌数 |  | MPN/100ml
その他項目 | その他項目11 | [10 empty] | < 0.0011
その他項目 | その他項目12
その他項目 | その他項目13
その他項目 | その他項目14
その他項目 | その他項目15
その他項目 | その他項目16
その他項目 | その他項目17
その他項目 | その他項目18
その他項目 | その他項目19
その他項目 | その他項目20
その他項目 | その他項目21
その他項目 | その他項目22
その他項目 | その他項目23
その他項目 | その他項目24
その他項目 | その他項目25
その他項目 | その他項目26
その他項目 | その他項目27
その他項目 | その他項目28
その他項目 | その他項目29
その他項目 | その他項目30
その他項目 | その他項目31
その他項目 | その他項目32
その他項目 | その他項目33
その他項目 | その他項目34
その他項目 | その他項目35
その他項目 | その他項目36
その他項目 | その他項目37
その他項目 | その他項目38
その他項目 | その他項目39
その他項目 | その他項目40
備考

## 067_51_宍戸橋
年度 |  | 調査区分 | 地点ｺｰﾄﾞ | 水系名 | 水域名 | 測定地点名 | 類型 | 基準点 | 調査機関名 | 分析機関名 | 地点統一番号
2018 |  | 年間調査 | 51 |  | 涸沼川（１） | 宍戸橋 | A | 補助地点 | 茨城県 |  | 08-067-51
項目 |  |  | 単位 | 04月23日 | 06月19日 | 08月22日 | 10月16日 | 12月10日 | 02月18日
一般項目 | 採取時刻 |  |  | 11時05分 | 11時40分 | 13時20分 | 13時40分 | 13時35分 | 14時10分
| 採取位置 |  |  | 流心（中央） | 流心（中央） | 流心（中央） | 流心（中央） | 流心（中央） | 流心（中央）
| 採取水深 |  | m | 0.05 | 0.06 | 0.04 | 0.08 | 0.04 | 0.01
一般項目 | 天候コード |  |  | 曇り | 晴れ | 晴れ | 曇り | 晴れ
一般項目 | 流況コード |  |  | 通常の状況 | 通常の状況 | 通常の状況 | 通常の状況 | 通常の状況 | 通常の状況
一般項目 | 臭気コード |  |  | 無臭 | 無臭 | 無臭 | 無臭 | 無臭 | 無臭
一般項目 | 色相コード |  |  | 黄色・淡（明） | 黄色・淡（明） | 黄色・淡（明） | 黄色・淡（明） | 黄色・淡（明） | 黄色・淡（明）
一般項目 | 気温 |  | ℃ | 20.8 | 27.3 | 36.6 | 22.1 | 11.9 | 14.4
一般項目 | 水温 |  | ℃ | 18.6 | 20.3 | 27.7 | 17.7 | 6.1 | 6.8
一般項目 | 流量 |  | m3/S | 0.25 | 1.65 | 1.12 | 2.38 | 0.95 | 0.38
一般項目 | 全水深 |  | m | 0.23 | 0.3 | 0.22 | 0.39 | 0.2 | 0.07
一般項目 | 透明度 |  | m | < 100 | < 100 | < 100 | < 100 | < 100 | < 100
生活環境項目 | pH |  |  | 7.7 | 7.7 | 7.4 | 7.1 | 7.9 | 7.8
生活環境項目 | DO |  | mg/l | 11.1 | 9.3 | 10.0 | 10.0 | 12.3 | 12.6
生活環境項目 | BOD |  | mg/l | 1.6 | 1.1 | 1.0 | 1.2 | 0.8 | 1.6
生活環境項目 | COD |  | mg/l | 3.5 | 3.9 | 2.3 | 2.0 | 1.6 | 5.1
生活環境項目 | SS |  | mg/l | 3.9 | 6.4 | 4.3 | 3.8 | < 1 | 4.2
生活環境項目 | 大腸菌群数 |  | MPN/100ml
生活環境項目 | n-ヘキサン抽出物質_油分等 |  | mg/l
生活環境項目 | 底層DO |  | mg/l
全窒素全燐 | 全窒素 |  | mg/l
全窒素全燐 | 全燐 |  | mg/l
健康項目 | カドミウム |  | mg/l
健康項目 | 全シアン |  | mg/l
健康項目 | 鉛 |  | mg/l
健康項目 | 六価クロム |  | mg/l
健康項目 | 砒素 |  | mg/l
健康項目 | 総水銀 |  | mg/l
健康項目 | アルキル水銀 |  | mg/l
健康項目 | PCB |  | mg/l
健康項目 | ジクロロメタン |  | mg/l
健康項目 | 四塩化炭素 |  | mg/l
健康項目 | 1,2-ジクロロエタン |  | mg/l
健康項目 | 1,1-ジクロロエチレン |  | mg/l
健康項目 | シス-1,2-ジクロロエチレン |  | mg/l
健康項目 | 1,1,1-トリクロロエタン |  | mg/l
健康項目 | 1,1,2-トリクロロエタン |  | mg/l
健康項目 | トリクロロエチレン |  | mg/l
健康項目 | テトラクロロエチレン |  | mg/l
健康項目 | 1,3-ジクロロプロペン |  | mg/l
健康項目 | チウラム |  | mg/l
健康項目 | シマジン |  | mg/l
健康項目 | チオベンカルブ |  | mg/l
健康項目 | ベンゼン |  | mg/l
健康項目 | セレン |  | mg/l
健康項目 | 硝酸性窒素 |  | mg/l
健康項目 | 亜硝酸性窒素 |  | mg/l
健康項目 | 硝酸性窒素及び亜硝酸性窒素 |  | mg/l
健康項目 | ふっ素 |  | mg/l
健康項目 | ほう素 |  | mg/l
健康項目 | 1,4-ジオキサン |  | mg/l
要監視項目 | クロロホルム（要監視） |  | mg/l
要監視項目 | トランス-1,2-ジクロロエチレン |  | mg/l
要監視項目 | 1,2-ジクロロプロパン |  | mg/l
要監視項目 | p-ジクロロベンゼン |  | mg/l
要監視項目 | イソキサチオン |  | mg/l
要監視項目 | ダイアジノン |  | mg/l
要監視項目 | フェニトロチオン |  | mg/l
要監視項目 | イソプロチオラン |  | mg/l
要監視項目 | オキシン銅 |  | mg/l
要監視項目 | クロロタロニル |  | mg/l
要監視項目 | プロピザミド |  | mg/l
要監視項目 | EPN |  | mg/l
要監視項目 | ジクロルボス |  | mg/l
要監視項目 | フェノブカルブ |  | mg/l
要監視項目 | イプロベンホス |  | mg/l
要監視項目 | クロルニトロフェン |  | mg/l
要監視項目 | トルエン |  | mg/l
要監視項目 | キシレン |  | mg/l
要監視項目 | フタル酸ジエチルヘキシル |  | mg/l
要監視項目 | ニッケル |  | mg/l
要監視項目 | モリブデン |  | mg/l
要監視項目 | アンチモン |  | mg/l
要監視項目 | 塩化ビニルモノマー |  | mg/l
要監視項目 | エピクロロヒドリン |  | mg/l
要監視項目 | 全マンガン |  | mg/l
要監視項目 | ウラン |  | mg/l
トリハロメタン生成能 | トリハロメタン生成能 |  | mg/l
トリハロメタン生成能 | クロロホルム生成能 |  | mg/l
トリハロメタン生成能 | ブロモジクロロメタン生成能 |  | mg/l
トリハロメタン生成能 | ジブロモクロロメタン生成能 |  | mg/l
トリハロメタン生成能 | ブロモホルム生成能 |  | mg/l
特殊項目 | フェノール類 |  | mg/l
特殊項目 | 銅 |  | mg/l
特殊項目 | 亜鉛 |  | mg/l
特殊項目 | 鉄_溶解性 |  | mg/l
特殊項目 | マンガン_溶解性 |  | mg/l
特殊項目 | クロム |  | mg/l
水生生物保全項目（環境基準） | 全亜鉛 |  | mg/l
水生生物保全項目（環境基準） | 1904:ノニルフェノール |  | mg/l
水生生物保全項目（環境基準） | 1905:ノニルフェノール異性体No.01 |  | mg/l
水生生物保全項目（環境基準） | 1906:ノニルフェノール異性体No.02 |  | mg/l
水生生物保全項目（環境基準） | 1907:ノニルフェノール異性体No.03 |  | mg/l
水生生物保全項目（環境基準） | 1908:ノニルフェノール異性体No.04 |  | mg/l
水生生物保全項目（環境基準） | 1909:ノニルフェノール異性体No.05 |  | mg/l
水生生物保全項目（環境基準） | 1910:ノニルフェノール異性体No.06 |  | mg/l
水生生物保全項目（環境基準） | 1911:ノニルフェノール異性体No.07 |  | mg/l
水生生物保全項目（環境基準） | 1912:ノニルフェノール異性体No.08 |  | mg/l
水生生物保全項目（環境基準） | 1913:ノニルフェノール異性体No.09 |  | mg/l
水生生物保全項目（環境基準） | 1914:ノニルフェノール異性体No.10 |  | mg/l
水生生物保全項目（環境基準） | 1915:ノニルフェノール異性体No.11 |  | mg/l
水生生物保全項目（環境基準） | 1916:ノニルフェノール異性体No.12 |  | mg/l
水生生物保全項目（環境基準） | 1917:ノニルフェノール異性体No.13 |  | mg/l
水生生物保全項目（環境基準） | 1940:LAS |  | mg/l
水生生物保全項目（環境基準） | 1941:C10-LAS |  | mg/l
水生生物保全項目（環境基準） | 1942:C11-LAS |  | mg/l
水生生物保全項目（環境基準） | 1943:C12-LAS |  | mg/l
水生生物保全項目（環境基準） | 1944:C13-LAS |  | mg/l
水生生物保全項目（環境基準） | 1945:C14-LAS |  | mg/l
水生生物保全項目（要監視） | クロロホルム（水生生物保全） |  | mg/l
水生生物保全項目（要監視） | フェノール |  | mg/l
水生生物保全項目（要監視） | ホルムアルデヒド |  | mg/l
水生生物保全項目（要監視） | 1970:４-t-オクチルフェノール |  | mg/l
水生生物保全項目（要監視） | 1971:アニリン |  | mg/l
水生生物保全項目（要監視） | 1972:２，４-ジクロロフェノール |  | mg/l
その他項目 | 透視度 |  | ｃｍ
その他項目 | アンモニア性窒素 |  | mg/L
その他項目 | 有機性窒素 |  | mg/L
その他項目 | オルトりん酸性りん |  | mg/L
その他項目 | TOC |  | mg/L
その他項目 | 塩化物イオン |  | mg/L
その他項目 | 陰イオン界面活性剤 |  | mg/L
その他項目 | クロロフィル-a |  | μg/L
その他項目 | 下層DO |  | mg/L
その他項目 | 大腸菌数 |  | MPN/100ml
その他項目 | その他項目11
その他項目 | その他項目12
その他項目 | その他項目13
その他項目 | その他項目14
その他項目 | その他項目15
その他項目 | その他項目16
その他項目 | その他項目17
その他項目 | その他項目18
その他項目 | その他項目19
その他項目 | その他項目20
その他項目 | その他項目21
その他項目 | その他項目22
その他項目 | その他項目23
その他項目 | その他項目24
その他項目 | その他項目25
その他項目 | その他項目26
その他項目 | その他項目27
その他項目 | その他項目28
その他項目 | その他項目29
その他項目 | その他項目30
その他項目 | その他項目31
その他項目 | その他項目32
その他項目 | その他項目33
その他項目 | その他項目34
その他項目 | その他項目35
その他項目 | その他項目36
その他項目 | その他項目37
その他項目 | その他項目38
その他項目 | その他項目39
その他項目 | その他項目40
備考

## 067_01_高橋
年度 |  | 調査区分 | 地点ｺｰﾄﾞ | 水系名 | 水域名 | 測定地点名 | 類型 | 基準点 | 調査機関名 | 分析機関名 | 地点統一番号
2018 |  | 年間調査 | 01 |  | 涸沼川（１） | 高橋 | A | 基準地点 | 茨城県 |  | 08-067-01
項目 |  |  | 単位 | 04月22日 | 05月13日 | 06月18日 | 07月18日 | 08月22日 | 09月04日 | 10月10日 | 11月01日 | 12月03日 | 01月22日 | 02月07日 | 03月13日
一般項目 | 採取時刻 |  |  | 09時05分 | 12時45分 | 10時25分 | 10時05分 | 10時20分 | 11時05分 | 15時10分 | 09時30分 | 15時30分 | 09時05分 | 11時35分 | 15時45分
| 採取位置 |  |  | 流心（中央） | 流心（中央） | 流心（中央） | 流心（中央） | 流心（中央） | 流心（中央） | 流心（中央） | 流心（中央） | 流心（中央） | 流心（中央） | 流心（中央） | 流心（中央）
| 採取水深 |  | m | 0.1 | 0.1 | 0.1 | 0.1 | 0.1 | 0.1 | 0.1 | 0.1 | 0.1 | 0.1 | 0.1 | 0.1
一般項目 | 天候コード |  |  | 晴れ | 曇り | 曇り | 晴れ | 晴れ | 曇り | 晴れ | 快晴 | 曇り | 晴れ | 曇り | 晴れ
一般項目 | 流況コード |  |  | 通常の状況 | 通常の状況 | 通常の状況 | 通常の状況 | 通常の状況 | 通常の状況 | 通常の状況 | 通常の状況 | 通常の状況 | 通常の状況 | 通常の状況 | 通常の状況
一般項目 | 臭気コード |  |  | 無臭 | 無臭 | 無臭 | 無臭 | 無臭 | 無臭 | 無臭 | 無臭 | 無臭 | 無臭 | 無臭 | 無臭
一般項目 | 色相コード |  |  | 黄色・淡（明） | 黄色・淡（明） | 黄色・淡（明） | 黄色・淡（明） | 黄色・淡（明） | 黄色・淡（明） | 黄色・淡（明） | 無色 | 黄色・淡（明） | 黄色・淡（明） | 黄色・淡（明） | 黄色・淡（明）
一般項目 | 気温 |  | ℃ | 23.0 | 22.0 | 22.0 | 32.0 | 31.5 | 26.4 | 22.7 | 13.0 | 15.2 | 3.0 | 10.4 | 17.2
一般項目 | 水温 |  | ℃ | 16.5 | 19.0 | 20.5 | 29.5 | 28.3 | 24.5 | 22.0 | 14.7 | 13.5 | 4.5 | 8.8 | 13.5
一般項目 | 流量 |  | m3/S | 1.34 | 4.43 | 3.46 | 1.29 | 1.67 | 5.66 | 3.54 | 2.46 | 2.00 | 1.31 | 1.32 | 5.21
一般項目 | 全水深 |  | m | 0.40 | 0.50 | 0.30 | 0.30 | 0.30 | 0.40 | 0.40 | 0.30 | 0.30 | 0.20 | 0.40 | 0.40
一般項目 | 透明度 |  | m
生活環境項目 | pH |  |  | 7.6 | 7.5 | 7.6 | 7.8 | 7.9 | 7.7 | 7.8 | 7.9 | 7.8 | 7.8 | 7.8 | 7.6
生活環境項目 | DO |  | mg/l | 6.8 | 9.1 | 9.3 | 7.1 | 9.6 | 8.5 | 9.9 | 10.0 | 10.0 | 12.0 | 11.0 | 11.0
生活環境項目 | BOD |  | mg/l | 1.5 | 0.9 | 0.7 | 1.0 | 0.6 | 1.0 | 0.7 | 0.8 | 1.2 | 0.9 | 0.6 | < 0.5
生活環境項目 | COD |  | mg/l | 4.0 | 3.9 | 4.4 | 4.2 | 3.4 | 3.3 | 2.2 | 2.3 | 2.7 | 3.0 | 3.4 | 3.5
生活環境項目 | SS |  | mg/l | 15 | 9 | 10 | 9 | 5 | 13 | 7 | 2 | 5 | 2 | 3 | 12
生活環境項目 | 大腸菌群数 |  | MPN/100ml | 49000 |  |  | 11000 |  |  | 17000 |  |  | 1100
生活環境項目 | n-ヘキサン抽出物質_油分等 |  | mg/l
生活環境項目 | 底層DO |  | mg/l
全窒素全燐 | 全窒素 |  | mg/l | 2.50 | 1.50 | 1.50 | 1.30 | 1.10 | 1.40 | 1.90 | 1.70 | 2.20 | 2.30 | 2.30 | 2.20
全窒素全燐 | 全燐 |  | mg/l | 0.200 | 0.089 | 0.150 | 0.140 | 0.160 | 0.100 | 0.080 | 0.120 | 0.180 | 0.150 | 0.150 | 0.076
健康項目 | カドミウム |  | mg/l |  |  |  | < 0.0003 | [5 empty] | < 0.0003
健康項目 | 全シアン |  | mg/l |  |  |  | < 0.1 | [5 empty] | < 0.1
健康項目 | 鉛 |  | mg/l |  |  |  | < 0.001 | [5 empty] | < 0.001
健康項目 | 六価クロム |  | mg/l |  |  |  | < 0.005 | [5 empty] | < 0.005
健康項目 | 砒素 |  | mg/l |  |  |  | 0.001 | [5 empty] | < 0.001
健康項目 | 総水銀 |  | mg/l |  |  |  | < 0.0005 | [5 empty] | < 0.0005
健康項目 | アルキル水銀 |  | mg/l
健康項目 | PCB |  | mg/l
健康項目 | ジクロロメタン |  | mg/l |  |  |  | < 0.002 | [5 empty] | < 0.002
健康項目 | 四塩化炭素 |  | mg/l |  |  |  | < 0.0002 | [5 empty] | < 0.0002
健康項目 | 1,2-ジクロロエタン |  | mg/l |  |  |  | < 0.0004 | [5 empty] | < 0.0004
健康項目 | 1,1-ジクロロエチレン |  | mg/l |  |  |  | < 0.01 | [5 empty] | < 0.01
健康項目 | シス-1,2-ジクロロエチレン |  | mg/l |  |  |  | < 0.004 | [5 empty] | < 0.004
健康項目 | 1,1,1-トリクロロエタン |  | mg/l |  |  |  | < 0.0005 | [5 empty] | < 0.0005
健康項目 | 1,1,2-トリクロロエタン |  | mg/l |  |  |  | < 0.0006 | [5 empty] | < 0.0006
健康項目 | トリクロロエチレン |  | mg/l |  |  |  | < 0.001 | [5 empty] | < 0.001
健康項目 | テトラクロロエチレン |  | mg/l |  |  |  | < 0.0005 | [5 empty] | < 0.0005
健康項目 | 1,3-ジクロロプロペン |  | mg/l |  | < 0.0002 |  | < 0.0002
健康項目 | チウラム |  | mg/l |  | < 0.0006
健康項目 | シマジン |  | mg/l |  | < 0.0003
健康項目 | チオベンカルブ |  | mg/l |  | < 0.002
健康項目 | ベンゼン |  | mg/l |  |  |  | < 0.001 | [5 empty] | < 0.001
健康項目 | セレン |  | mg/l
健康項目 | 硝酸性窒素 |  | mg/l
健康項目 | 亜硝酸性窒素 |  | mg/l
健康項目 | 硝酸性窒素及び亜硝酸性窒素 |  | mg/l
健康項目 | ふっ素 |  | mg/l |  |  |  | 0.10 | [5 empty] | < 0.08
健康項目 | ほう素 |  | mg/l |  |  |  | < 0.02 | [5 empty] | < 0.02
健康項目 | 1,4-ジオキサン |  | mg/l |  |  |  | < 0.005 | [5 empty] | < 0.005
要監視項目 | クロロホルム（要監視） |  | mg/l
要監視項目 | トランス-1,2-ジクロロエチレン |  | mg/l
要監視項目 | 1,2-ジクロロプロパン |  | mg/l
要監視項目 | p-ジクロロベンゼン |  | mg/l
要監視項目 | イソキサチオン |  | mg/l
要監視項目 | ダイアジノン |  | mg/l
要監視項目 | フェニトロチオン |  | mg/l
要監視項目 | イソプロチオラン |  | mg/l
要監視項目 | オキシン銅 |  | mg/l
要監視項目 | クロロタロニル |  | mg/l
要監視項目 | プロピザミド |  | mg/l
要監視項目 | EPN |  | mg/l
要監視項目 | ジクロルボス |  | mg/l
要監視項目 | フェノブカルブ |  | mg/l
要監視項目 | イプロベンホス |  | mg/l
要監視項目 | クロルニトロフェン |  | mg/l
要監視項目 | トルエン |  | mg/l
要監視項目 | キシレン |  | mg/l
要監視項目 | フタル酸ジエチルヘキシル |  | mg/l
要監視項目 | ニッケル |  | mg/l
要監視項目 | モリブデン |  | mg/l
要監視項目 | アンチモン |  | mg/l
要監視項目 | 塩化ビニルモノマー |  | mg/l
要監視項目 | エピクロロヒドリン |  | mg/l
要監視項目 | 全マンガン |  | mg/l
要監視項目 | ウラン |  | mg/l
トリハロメタン生成能 | トリハロメタン生成能 |  | mg/l
トリハロメタン生成能 | クロロホルム生成能 |  | mg/l
トリハロメタン生成能 | ブロモジクロロメタン生成能 |  | mg/l
トリハロメタン生成能 | ジブロモクロロメタン生成能 |  | mg/l
トリハロメタン生成能 | ブロモホルム生成能 |  | mg/l
特殊項目 | フェノール類 |  | mg/l |  | < 0.01
特殊項目 | 銅 |  | mg/l |  | < 0.01
特殊項目 | 亜鉛 |  | mg/l
特殊項目 | 鉄_溶解性 |  | mg/l
特殊項目 | マンガン_溶解性 |  | mg/l
特殊項目 | クロム |  | mg/l |  | < 0.02
水生生物保全項目（環境基準） | 全亜鉛 |  | mg/l | 0.015 |  | 0.008 |  | 0.020 |  | 0.005 |  | 0.016 |  | 0.008
水生生物保全項目（環境基準） | 1904:ノニルフェノール |  | mg/l | < 0.00006 |  | < 0.00006 |  | < 0.00006 |  | < 0.00006 |  | < 0.00006 |  | < 0.00006
水生生物保全項目（環境基準） | 1905:ノニルフェノール異性体No.01 |  | mg/l
水生生物保全項目（環境基準） | 1906:ノニルフェノール異性体No.02 |  | mg/l
水生生物保全項目（環境基準） | 1907:ノニルフェノール異性体No.03 |  | mg/l
水生生物保全項目（環境基準） | 1908:ノニルフェノール異性体No.04 |  | mg/l
水生生物保全項目（環境基準） | 1909:ノニルフェノール異性体No.05 |  | mg/l
水生生物保全項目（環境基準） | 1910:ノニルフェノール異性体No.06 |  | mg/l
水生生物保全項目（環境基準） | 1911:ノニルフェノール異性体No.07 |  | mg/l
水生生物保全項目（環境基準） | 1912:ノニルフェノール異性体No.08 |  | mg/l
水生生物保全項目（環境基準） | 1913:ノニルフェノール異性体No.09 |  | mg/l
水生生物保全項目（環境基準） | 1914:ノニルフェノール異性体No.10 |  | mg/l
水生生物保全項目（環境基準） | 1915:ノニルフェノール異性体No.11 |  | mg/l
水生生物保全項目（環境基準） | 1916:ノニルフェノール異性体No.12 |  | mg/l
水生生物保全項目（環境基準） | 1917:ノニルフェノール異性体No.13 |  | mg/l
水生生物保全項目（環境基準） | 1940:LAS |  | mg/l | 0.0066 |  | 0.0022 |  | 0.0009 |  | 0.0008 |  | 0.0016 |  | 0.0063
水生生物保全項目（環境基準） | 1941:C10-LAS |  | mg/l
水生生物保全項目（環境基準） | 1942:C11-LAS |  | mg/l
水生生物保全項目（環境基準） | 1943:C12-LAS |  | mg/l
水生生物保全項目（環境基準） | 1944:C13-LAS |  | mg/l
水生生物保全項目（環境基準） | 1945:C14-LAS |  | mg/l
水生生物保全項目（要監視） | クロロホルム（水生生物保全） |  | mg/l
水生生物保全項目（要監視） | フェノール |  | mg/l
水生生物保全項目（要監視） | ホルムアルデヒド |  | mg/l
水生生物保全項目（要監視） | 1970:４-t-オクチルフェノール |  | mg/l
水生生物保全項目（要監視） | 1971:アニリン |  | mg/l
水生生物保全項目（要監視） | 1972:２，４-ジクロロフェノール |  | mg/l
その他項目 | 透視度 |  | ｃｍ | > 30 | > 30 | > 30 | > 30 | > 30 | > 30 | > 30 | > 30 | > 30 | > 30 | > 30 | > 30
その他項目 | アンモニア性窒素 |  | mg/L
その他項目 | 有機性窒素 |  | mg/L
その他項目 | オルトりん酸性りん |  | mg/L
その他項目 | TOC |  | mg/L
その他項目 | 塩化物イオン |  | mg/L
その他項目 | 陰イオン界面活性剤 |  | mg/L
その他項目 | クロロフィル-a |  | μg/L
その他項目 | 下層DO |  | mg/L
その他項目 | 大腸菌数 |  | MPN/100ml |  |  |  | 250.0 | [5 empty] | 120.0
その他項目 | その他項目11
その他項目 | その他項目12
その他項目 | その他項目13
その他項目 | その他項目14
その他項目 | その他項目15
その他項目 | その他項目16
その他項目 | その他項目17
その他項目 | その他項目18
その他項目 | その他項目19
その他項目 | その他項目20
その他項目 | その他項目21
その他項目 | その他項目22
その他項目 | その他項目23
その他項目 | その他項目24
その他項目 | その他項目25
その他項目 | その他項目26
その他項目 | その他項目27
その他項目 | その他項目28
その他項目 | その他項目29
その他項目 | その他項目30
その他項目 | その他項目31
その他項目 | その他項目32
その他項目 | その他項目33
その他項目 | その他項目34
その他項目 | その他項目35
その他項目 | その他項目36
その他項目 | その他項目37
その他項目 | その他項目38
その他項目 | その他項目39
その他項目 | その他項目40
備考

## 068_01_涸沼橋
年度 |  | 調査区分 | 地点ｺｰﾄﾞ | 水系名 | 水域名 | 測定地点名 | 類型 | 基準点 | 調査機関名 | 分析機関名 | 地点統一番号
2018 |  | 年間調査 | 01 |  | 涸沼川（２） | 涸沼橋 | B | 基準地点 | 茨城県 |  | 08-068-01
項目 |  |  | 単位 | 04月20日 | 04月20日 | 05月17日 | 05月17日 | 06月06日 | 06月06日 | 07月04日 | 07月04日 | 08月01日 | 08月01日 | 09月13日 | 09月13日 | 10月10日 | 10月10日 | 11月14日 | 11月14日 | 12月14日 | 12月14日 | 01月10日 | 01月10日 | 02月07日 | 02月07日 | 03月06日 | 03月06日
一般項目 | 採取時刻 |  |  | 08時44分 | 08時52分 | 08時40分 | 09時00分 | 10時41分 | 10時55分 | 11時05分 | 11時22分 | 10時30分 | 10時45分 | 10時35分 | 10時55分 | 09時15分 | 09時25分 | 11時47分 | 12時00分 | 13時08分 | 13時18分 | 11時25分 | 11時40分 | 11時08分 | 11時20分 | 08時50分 | 09時07分
| 採取位置 |  |  | 流心（中央） | 下層 | 流心（中央） | 下層 | 流心（中央） | 下層 | 流心（中央） | 下層 | 流心（中央） | 下層 | 流心（中央） | 下層 | 流心（中央） | 下層 | 流心（中央） | 下層 | 流心（中央） | 下層 | 流心（中央） | 下層 | 流心（中央） | 下層 | 流心（中央） | 下層
| 採取水深 |  | m | 0.55 | 2.23 | 0.59 | 2.45 | 0.52 | 2.1 | 0.62 | 2.59 | 0.59 | 2.45 | 0.62 | 2.6 | 0.68 | 2.9 | 0.53 | 2.17 | 0.6 | 2.5 | 0.58 | 2.42 | 0.52 | 2.1 | 0.47 | 1.85
一般項目 | 天候コード |  |  | 晴れ | 晴れ | 曇り | 曇り | 曇り | 曇り | 曇り | 曇り | 晴れ | 晴れ | 曇り | 曇り | 晴れ | 晴れ | 晴れ | 晴れ | 晴れ | 晴れ | 曇り | 曇り | 曇り | 曇り | 曇り | 曇り
一般項目 | 流況コード
一般項目 | 臭気コード |  |  | 無臭 | 無臭 | 無臭 | 無臭 | 無臭 | 無臭 | 無臭 | 無臭 | 無臭 | 無臭 | 無臭 | 無臭 | 無臭 | 無臭 | 無臭 | 無臭 | 無臭 | 無臭 | 無臭 | 無臭 | 無臭 | 無臭 | 無臭 | 無臭
一般項目 | 色相コード |  |  | 白色・乳白色・淡（明） | 白色・乳白色・淡（明） | 白色・乳白色・淡（明） | 白色・乳白色・淡（明） | 黄色・淡（明） | 黄色・淡（明） | 白色・乳白色・淡（明） | 白色・乳白色・淡（明） | 白色・乳白色・淡（明） | 白色・乳白色・淡（明） | 白色・乳白色・淡（明） | 白色・乳白色・淡（明） | 白色・乳白色・淡（明） | 白色・乳白色・淡（明） | 白色・乳白色・淡（明） | 白色・乳白色・淡（明） | 白色・乳白色・淡（明） | 白色・乳白色・淡（明） | 白色・乳白色・淡（明） | 白色・乳白色・淡（明） | 白色・乳白色・淡（明） | 白色・乳白色・淡（明） | 黄色・淡（明） | 黄色・淡（明）
一般項目 | 気温 |  | ℃ | 20.5 | 20.5 | 21.0 | 21.0 | 24.0 | 24.0 | 30.0 | 30.0 | 33.1 | 33.1 | 25.3 | 25.3 | 23.0 | 23.0 | 16.5 | 16.5 | 6.9 | 6.9 | 3.8 | 3.8 | 10.0 | 10.0 | 8.5 | 8.5
一般項目 | 水温 |  | ℃ | 14.5 | 14.5 | 18.5 | 19.0 | 22.5 | 22.1 | 22.5 | 23.2 | 29.5 | 27.8 | 22.9 | 23.4 | 21.5 | 21.0 | 15.6 | 16.2 | 10.4 | 11.0 | 9.2 | 10.0 | 10.7 | 11.3 | 10.0 | 10.6
一般項目 | 流量 |  | m3/S
一般項目 | 全水深 |  | m | 2.73 | 2.73 | 2.95 | 2.95 | 2.6 | 2.6 | 3.09 | 3.09 | 2.95 | 2.95 | 3.1 | 3.1 | 3.4 | 3.4 | 2.67 | 2.67 | 3 | 3 | 2.92 | 2.92 | 2.6 | 2.6 | 2.35 | 2.35
一般項目 | 透明度 |  | m
生活環境項目 | pH |  |  | 8.1 |  | 7.9 |  | 8.1 |  | 8.3 |  | 7.7 |  | 7.8 |  | 8 |  | 8.1 |  | 8.1 |  | 8.2 |  | 8.2 |  | 8.2
生活環境項目 | DO |  | mg/l | 9.2 | 8.9 | 6.6 | 6.6 | 7.8 | 7.3 | 8.4 | 8.4 | 5.9 | 4.5 | 6.4 | 6.3 | 6.8 | 6.9 | 8 | 8 | 9.6 | 9.3 | 9.4 | 9.2 | 8.4 | 8.4 | 8.6 | 8.9
生活環境項目 | BOD |  | mg/l | 0.5 |  | 0.9 |  | 0.6 |  | 1.8 |  | 1.6 |  | 1.1 |  | 0.4 |  | 0.4 |  | 0.5 |  | 0.3 |  | 0.7 |  | 2.6
生活環境項目 | COD |  | mg/l | 2.7 |  | 3.5 | 3.6 | 3.9 |  | 4.7 |  | 4.2 | 4.2 | 3.7 |  | 2.5 |  | 1.8 | 1.9 | 2.3 |  | 2.1 |  | 2.3 | 2.3 | 4.4
生活環境項目 | SS |  | mg/l | 3 |  | 9 | 12 | 4 |  | 7 |  | 7 | 7 | 8 |  | 6 |  | 1 | 2 | 2 |  | 3 |  | 4 | 3 | 7
生活環境項目 | 大腸菌群数 |  | MPN/100ml | 130 |  | 700 |  | 4900 |  | 490 |  | 1300 |  | 3300 |  | 1300 |  | 330 |  | 790 |  | 79 |  | 23 |  | 110
生活環境項目 | n-ヘキサン抽出物質_油分等 |  | mg/l
生活環境項目 | 底層DO |  | mg/l
全窒素全燐 | 全窒素 |  | mg/l | 1.1 |  | 1.2 | 1.3 | 1.4 |  | 0.93 |  | 1.2 | 1.1 | 1.1 |  | 1.1 |  | 1.2 | 1.2 | 1.6 |  | 1 |  | 1 | 1 | 1.4
全窒素全燐 | 全燐 |  | mg/l | 0.047 |  | 0.072 | 0.078 | 0.053 |  | 0.041 |  | 0.08 | 0.081 | 0.061 |  | 0.049 |  | 0.041 | 0.039 | 0.051 |  | 0.03 |  | 0.031 | 0.029 | 0.059
健康項目 | カドミウム |  | mg/l | [6 empty] | < 0.0003
健康項目 | 全シアン |  | mg/l | [6 empty] | < 0.01
健康項目 | 鉛 |  | mg/l | [6 empty] | 0.001
健康項目 | 六価クロム |  | mg/l | [6 empty] | < 0.005
健康項目 | 砒素 |  | mg/l | [6 empty] | 0.001
健康項目 | 総水銀 |  | mg/l | [6 empty] | < 0.0003
健康項目 | アルキル水銀 |  | mg/l
健康項目 | PCB |  | mg/l | [6 empty] | < 0.0003
健康項目 | ジクロロメタン |  | mg/l | [6 empty] | < 0.0002
健康項目 | 四塩化炭素 |  | mg/l | [6 empty] | < 0.0002
健康項目 | 1,2-ジクロロエタン |  | mg/l | [6 empty] | < 0.0002
健康項目 | 1,1-ジクロロエチレン |  | mg/l | [6 empty] | < 0.0002
健康項目 | シス-1,2-ジクロロエチレン |  | mg/l | [6 empty] | < 0.0002
健康項目 | 1,1,1-トリクロロエタン |  | mg/l | [6 empty] | < 0.0002
健康項目 | 1,1,2-トリクロロエタン |  | mg/l | [6 empty] | < 0.0002
健康項目 | トリクロロエチレン |  | mg/l | [6 empty] | < 0.0002
健康項目 | テトラクロロエチレン |  | mg/l | [6 empty] | < 0.0002
健康項目 | 1,3-ジクロロプロペン |  | mg/l | [6 empty] | < 0.0002
健康項目 | チウラム |  | mg/l | [6 empty] | < 0.0006
健康項目 | シマジン |  | mg/l | [6 empty] | < 0.0003
健康項目 | チオベンカルブ |  | mg/l | [6 empty] | < 0.0003
健康項目 | ベンゼン |  | mg/l | [6 empty] | < 0.0002
健康項目 | セレン |  | mg/l | [6 empty] | < 0.001
健康項目 | 硝酸性窒素 |  | mg/l | 0.66 |  | 0.7 | 0.67 | 1 |  | 0.22 |  | 0.42 | 0.26 | 0.74 |  | 0.62 |  | 0.95 | 0.88 | 1 |  | 0.84 |  | 0.49 | 0.44 | 0.78
健康項目 | 亜硝酸性窒素 |  | mg/l | 0.013 |  | 0.012 | 0.013 | 0.021 |  | 0.01 |  | 0.015 | 0.015 | 0.013 |  | 0.013 |  | 0.015 | 0.014 | 0.014 |  | 0.008 |  | 0.006 | 0.005 | 0.017
健康項目 | 硝酸性窒素及び亜硝酸性窒素 |  | mg/l | 0.67 |  | 0.71 | 0.68 | 1 |  | 0.23 |  | 0.43 | 0.27 | 0.75 |  | 0.63 |  | 0.96 | 0.89 | 1 |  | 0.84 |  | 0.49 | 0.44 | 0.79
健康項目 | ふっ素 |  | mg/l
健康項目 | ほう素 |  | mg/l
健康項目 | 1,4-ジオキサン |  | mg/l | [6 empty] | < 0.005
要監視項目 | クロロホルム（要監視） |  | mg/l
要監視項目 | トランス-1,2-ジクロロエチレン |  | mg/l
要監視項目 | 1,2-ジクロロプロパン |  | mg/l
要監視項目 | p-ジクロロベンゼン |  | mg/l
要監視項目 | イソキサチオン |  | mg/l
要監視項目 | ダイアジノン |  | mg/l
要監視項目 | フェニトロチオン |  | mg/l
要監視項目 | イソプロチオラン |  | mg/l
要監視項目 | オキシン銅 |  | mg/l
要監視項目 | クロロタロニル |  | mg/l
要監視項目 | プロピザミド |  | mg/l
要監視項目 | EPN |  | mg/l | [6 empty] | < 0.0006
要監視項目 | ジクロルボス |  | mg/l
要監視項目 | フェノブカルブ |  | mg/l
要監視項目 | イプロベンホス |  | mg/l
要監視項目 | クロルニトロフェン |  | mg/l
要監視項目 | トルエン |  | mg/l
要監視項目 | キシレン |  | mg/l
要監視項目 | フタル酸ジエチルヘキシル |  | mg/l
要監視項目 | ニッケル |  | mg/l
要監視項目 | モリブデン |  | mg/l
要監視項目 | アンチモン |  | mg/l
要監視項目 | 塩化ビニルモノマー |  | mg/l
要監視項目 | エピクロロヒドリン |  | mg/l
要監視項目 | 全マンガン |  | mg/l
要監視項目 | ウラン |  | mg/l
トリハロメタン生成能 | トリハロメタン生成能 |  | mg/l
トリハロメタン生成能 | クロロホルム生成能 |  | mg/l
トリハロメタン生成能 | ブロモジクロロメタン生成能 |  | mg/l
トリハロメタン生成能 | ジブロモクロロメタン生成能 |  | mg/l
トリハロメタン生成能 | ブロモホルム生成能 |  | mg/l
特殊項目 | フェノール類 |  | mg/l | [6 empty] | < 0.005
特殊項目 | 銅 |  | mg/l | [6 empty] | < 0.004
特殊項目 | 亜鉛 |  | mg/l | [6 empty] | 0.006
特殊項目 | 鉄_溶解性 |  | mg/l | [6 empty] | < 0.02
特殊項目 | マンガン_溶解性 |  | mg/l | [6 empty] | < 0.02
特殊項目 | クロム |  | mg/l | [6 empty] | < 0.005
水生生物保全項目（環境基準） | 全亜鉛 |  | mg/l | 0.006 |  | 0.006 |  | 0.004 |  |  |  | 0.009 |  | 0.019 |  | 0.011 |  | 0.01 |  | 0.008 |  | 0.008 |  | 0.007 |  | 0.012
水生生物保全項目（環境基準） | 1904:ノニルフェノール |  | mg/l |  |  | 0.00007 | [5 empty] | 0.00009 | [5 empty] | 0.00008 | [5 empty] | 0.00007
水生生物保全項目（環境基準） | 1905:ノニルフェノール異性体No.01 |  | mg/l |  |  | 0.0000024 | [5 empty] | 0.0000031 | [5 empty] | 0.0000078 | [5 empty] | 0.0000034
水生生物保全項目（環境基準） | 1906:ノニルフェノール異性体No.02 |  | mg/l |  |  | 0.000009 | [5 empty] | 0.000010 | [5 empty] | 0.000007 | [5 empty] | 0.000005
水生生物保全項目（環境基準） | 1907:ノニルフェノール異性体No.03 |  | mg/l |  |  | 0.000008 | [5 empty] | 0.000009 | [5 empty] | 0.000011 | [5 empty] | 0.000009
水生生物保全項目（環境基準） | 1908:ノニルフェノール異性体No.04 |  | mg/l |  |  | 0.000008 | [5 empty] | 0.000007 | [5 empty] | 0.000006 | [5 empty] | 0.000004
水生生物保全項目（環境基準） | 1909:ノニルフェノール異性体No.05 |  | mg/l |  |  | < 0.000004 | [5 empty] | < 0.000004 | [5 empty] | < 0.000004 | [5 empty] | < 0.000004
水生生物保全項目（環境基準） | 1910:ノニルフェノール異性体No.06 |  | mg/l |  |  | < 0.000007 | [5 empty] | < 0.000007 | [5 empty] | < 0.000007 | [5 empty] | < 0.000007
水生生物保全項目（環境基準） | 1911:ノニルフェノール異性体No.07 |  | mg/l |  |  | < 0.000005 | [5 empty] | < 0.000005 | [5 empty] | < 0.000005 | [5 empty] | < 0.000005
水生生物保全項目（環境基準） | 1912:ノニルフェノール異性体No.08 |  | mg/l |  |  | 0.000004 | [5 empty] | 0.000003 | [5 empty] | 0.000003 | [5 empty] | < 0.000003
水生生物保全項目（環境基準） | 1913:ノニルフェノール異性体No.09 |  | mg/l |  |  | 0.0000065 | [5 empty] | 0.0000081 | [5 empty] | 0.0000066 | [5 empty] | 0.0000029
水生生物保全項目（環境基準） | 1914:ノニルフェノール異性体No.10 |  | mg/l |  |  | 0.000004 | [5 empty] | < 0.000004 | [5 empty] | < 0.000004 | [5 empty] | < 0.000004
水生生物保全項目（環境基準） | 1915:ノニルフェノール異性体No.11 |  | mg/l |  |  | 0.000010 | [5 empty] | 0.000019 | [5 empty] | 0.000012 | [5 empty] | 0.000020
水生生物保全項目（環境基準） | 1916:ノニルフェノール異性体No.12 |  | mg/l |  |  | 0.000005 | [5 empty] | < 0.000005 | [5 empty] | < 0.000005 | [5 empty] | < 0.000005
水生生物保全項目（環境基準） | 1917:ノニルフェノール異性体No.13 |  | mg/l |  |  | < 0.000007 | [5 empty] | < 0.000007 | [5 empty] | < 0.000007 | [5 empty] | < 0.000007
水生生物保全項目（環境基準） | 1940:LAS |  | mg/l |  |  | 0.0001 | [5 empty] | 0.0001 | [5 empty] | 0.0003 | [5 empty] | < 0.0001
水生生物保全項目（環境基準） | 1941:C10-LAS |  | mg/l |  |  | < 0.00001 | [5 empty] | 0.00001 | [5 empty] | 0.00002 | [5 empty] | < 0.00001
水生生物保全項目（環境基準） | 1942:C11-LAS |  | mg/l |  |  | 0.00001 | [5 empty] | 0.00003 | [5 empty] | 0.00010 | [5 empty] | < 0.00002
水生生物保全項目（環境基準） | 1943:C12-LAS |  | mg/l |  |  | < 0.00002 | [5 empty] | 0.00002 | [5 empty] | 0.00008 | [5 empty] | < 0.00002
水生生物保全項目（環境基準） | 1944:C13-LAS |  | mg/l |  |  | < 0.00002 | [5 empty] | < 0.00002 | [5 empty] | 0.00007 | [5 empty] | < 0.00002
水生生物保全項目（環境基準） | 1945:C14-LAS |  | mg/l |  |  | < 0.00004 | [5 empty] | < 0.00004 | [5 empty] | < 0.00004 | [5 empty] | < 0.00004
水生生物保全項目（要監視） | クロロホルム（水生生物保全） |  | mg/l
水生生物保全項目（要監視） | フェノール |  | mg/l
水生生物保全項目（要監視） | ホルムアルデヒド |  | mg/l
水生生物保全項目（要監視） | 1970:４-t-オクチルフェノール |  | mg/l
水生生物保全項目（要監視） | 1971:アニリン |  | mg/l
水生生物保全項目（要監視） | 1972:２，４-ジクロロフェノール |  | mg/l
その他項目 | 透視度 |  | ｃｍ | > 100 | > 100 | 60.3 | 58.2 | > 100 | > 100 | 57.8 | 53.7 | > 100 | > 100 | > 100 | > 100 | > 100 | > 100 | > 100 | > 100 | > 100 | > 100 | > 100 | > 100 | > 100 | > 100 | 57.3 | 47
その他項目 | アンモニア性窒素 |  | mg/L | 0.09 |  | 0.09 | 0.09 | 0.06 |  | 0.02 |  | 0.15 | 0.19 | 0.12 |  | 0.07 |  | 0.1 | 0.1 | 0.1 |  | 0.07 |  | 0.08 | 0.08 | 0.11
その他項目 | 有機性窒素 |  | mg/L | 0.25 |  | 0.33 | 0.41 | 0.22 |  | 0.46 |  | 0.46 | 0.5 | 0.27 |  | 0.26 |  | 0.18 | 0.19 | 0.24 |  | 0.11 |  | 0.22 | 0.19 | 0.38
その他項目 | オルトりん酸性りん |  | mg/L | 0.016 |  | 0.037 | 0.031 | 0.011 |  | 0.003 |  | 0.04 | 0.05 | 0.036 |  | 0.024 |  | 0.027 | 0.023 | 0.026 |  | 0.004 |  | 0.008 | 0.006 | 0.003
その他項目 | TOC |  | mg/L | 1.6 |  | 2.2 |  | 2.6 |  | 3 |  | 2.5 |  | 2.5 |  | 1.6 |  | 1.2 |  | 1.4 |  | 1.1 |  | 1.7 |  | 2.8
その他項目 | 塩化物イオン |  | mg/L | 12000 | 13000 | 11000 | 10000 | 9100 | 10000 | 13000 | 13000 | 10000 | 9700 | 6700 | 6400 | 10000 | 11000 | 10000 | 10000 | 10000 | 10000 | 17000 | 17000 | 17000 | 18000 | 13000 | 12000
その他項目 | 陰イオン界面活性剤 |  | mg/L
その他項目 | クロロフィル-a |  | μg/L | 1 |  | 3 |  | 8 |  | 26 |  | 1 |  | 1 |  | < 1 |  | < 1 |  | 1 |  | 1 |  | 1 |  | 21
その他項目 | 下層DO |  | mg/L
その他項目 | 大腸菌数 |  | MPN/100ml |  |  | 32 | [5 empty] | 21 | [5 empty] | 11 | [5 empty] | 12
その他項目 | その他項目11
その他項目 | その他項目12
その他項目 | その他項目13
その他項目 | その他項目14
その他項目 | その他項目15
その他項目 | その他項目16
その他項目 | その他項目17
その他項目 | その他項目18
その他項目 | その他項目19
その他項目 | その他項目20
その他項目 | その他項目21
その他項目 | その他項目22
その他項目 | その他項目23
その他項目 | その他項目24
その他項目 | その他項目25
その他項目 | その他項目26
その他項目 | その他項目27
その他項目 | その他項目28
その他項目 | その他項目29
その他項目 | その他項目30
その他項目 | その他項目31
その他項目 | その他項目32
その他項目 | その他項目33
その他項目 | その他項目34
その他項目 | その他項目35
その他項目 | その他項目36
その他項目 | その他項目37
その他項目 | その他項目38
その他項目 | その他項目39
その他項目 | その他項目40
備考

## 072_01_長岡橋
年度 |  | 調査区分 | 地点ｺｰﾄﾞ | 水系名 | 水域名 | 測定地点名 | 類型 | 基準点 | 調査機関名 | 分析機関名 | 地点統一番号
2018 |  | 年間調査 | 01 |  | 涸沼前川 | 長岡橋 | B | 基準地点 | 茨城県 |  | 08-072-01
項目 |  |  | 単位 | 04月22日 | 05月13日 | 06月18日 | 07月12日 | 08月22日 | 09月13日 | 10月10日 | 11月01日 | 12月03日 | 01月22日 | 02月07日 | 03月13日
一般項目 | 採取時刻 |  |  | 08時30分 | 13時05分 | 10時45分 | 14時20分 | 10時00分 | 14時50分 | 14時45分 | 09時40分 | 15時45分 | 09時25分 | 11時20分 | 16時30分
| 採取位置 |  |  | 流心（中央） | 流心（中央） | 流心（中央） | 流心（中央） | 流心（中央） | 流心（中央） | 流心（中央） | 流心（中央） | 流心（中央） | 流心（中央） | 流心（中央） | 流心（中央）
| 採取水深 |  | m | 0.1 | 0.1 | 0.1 | 0.1 | 0.1 | 0.1 | 0.1 | 0.1 | 0.1 | 0.1 | 0.1 | 0.1
一般項目 | 天候コード |  |  | 晴れ | 曇り | 曇り | 晴れ | 晴れ | 曇り | 晴れ | 快晴 | 曇り | 晴れ | 曇り | 晴れ
一般項目 | 流況コード |  |  | 通常の状況 | 通常の状況 | 通常の状況 | 通常の状況 | 通常の状況 | 通常の状況 | 通常の状況 | 通常の状況 | 通常の状況 | 通常の状況 | 通常の状況 | 通常の状況
一般項目 | 臭気コード |  |  | 無臭 | 無臭 | 無臭 | 無臭 | 無臭 | 無臭 | 無臭 | 無臭 | 無臭 | 無臭 | 無臭 | 無臭
一般項目 | 色相コード |  |  | 黄色・淡（明） | 灰黄色・淡（明） | 黄色・淡（明） | 黄色・淡（明） | 黄色・淡（明） | 黄色・淡（明） | 灰黄色・淡（明） | 無色 | 黄色・淡（明） | 黄色・中 | 灰黄色・淡（明） | 黄色・淡（明）
一般項目 | 気温 |  | ℃ | 19.0 | 22.0 | 22.0 | 27.8 | 31.5 | 25.3 | 22.7 | 13.0 | 15.0 | 4.0 | 8.4 | 13.1
一般項目 | 水温 |  | ℃ | 16.4 | 19.3 | 20.5 | 26.3 | 27.0 | 23.0 | 22.4 | 14.5 | 14.5 | 5.8 | 9.7 | 15.1
一般項目 | 流量 |  | m3/S | 0.33 | 1.38 | 1.42 | 1.62 | 0.58 | 1.64 | 1.11 | 0.85 | 1.10 | 0.79 | 0.25 | 1.64
一般項目 | 全水深 |  | m | 0.30 | 0.40 | 0.50 | 0.40 | 0.40 | 0.50 | 0.40 | 0.30 | 0.30 | 0.30 | 0.20 | 0.40
一般項目 | 透明度 |  | m
生活環境項目 | pH |  |  | 7.7 | 7.6 | 7.6 | 7.8 | 7.9 | 7.8 | 7.9 | 8.0 | 7.9 | 7.8 | 7.9 | 7.7
生活環境項目 | DO |  | mg/l | 9.1 | 10.0 | 9.2 | 8.1 | 10.0 | 10.0 | 9.5 | 10.0 | 10.0 | 12.0 | 11.0 | 10.0
生活環境項目 | BOD |  | mg/l | 1.0 | 1.2 | 0.7 | 0.6 | 0.6 | 1.0 | 0.8 | 0.7 | 0.6 | 1.2 | 1.4 | 1.5
生活環境項目 | COD |  | mg/l | 3.5 | 4.2 | 5.3 | 5.0 | 3.9 | 3.5 | 2.7 | 2.5 | 2.7 | 2.8 | 3.3 | 3.8
生活環境項目 | SS |  | mg/l | 9 | 10 | 15 | 9 | 9 | 9 | 8 | 2 | 5 | 3 | 4 | 8
生活環境項目 | 大腸菌群数 |  | MPN/100ml | 22000 |  |  | 22000 |  |  | 7900 |  |  | 1700
生活環境項目 | n-ヘキサン抽出物質_油分等 |  | mg/l
生活環境項目 | 底層DO |  | mg/l
全窒素全燐 | 全窒素 |  | mg/l | 2.10 | 1.80 | 1.70 | 1.50 | 1.30 | 2.00 | 2.50 | 2.40 | 2.30 | 2.80 | 2.90 | 3.10
全窒素全燐 | 全燐 |  | mg/l | 0.071 | 0.082 | 0.091 | 0.073 | 0.062 | 0.066 | 0.052 | 0.052 | 0.061 | 0.064 | 0.083 | 0.059
健康項目 | カドミウム |  | mg/l |  |  |  | < 0.0003 | [5 empty] | < 0.0003
健康項目 | 全シアン |  | mg/l |  |  |  | < 0.1 | [5 empty] | < 0.1
健康項目 | 鉛 |  | mg/l |  |  |  | < 0.001 | [5 empty] | < 0.001
健康項目 | 六価クロム |  | mg/l |  |  |  | < 0.005 | [5 empty] | < 0.005
健康項目 | 砒素 |  | mg/l |  |  |  | < 0.001 | [5 empty] | < 0.001
健康項目 | 総水銀 |  | mg/l |  |  |  | < 0.0005 | [5 empty] | < 0.0005
健康項目 | アルキル水銀 |  | mg/l
健康項目 | PCB |  | mg/l
健康項目 | ジクロロメタン |  | mg/l
健康項目 | 四塩化炭素 |  | mg/l
健康項目 | 1,2-ジクロロエタン |  | mg/l
健康項目 | 1,1-ジクロロエチレン |  | mg/l
健康項目 | シス-1,2-ジクロロエチレン |  | mg/l
健康項目 | 1,1,1-トリクロロエタン |  | mg/l
健康項目 | 1,1,2-トリクロロエタン |  | mg/l
健康項目 | トリクロロエチレン |  | mg/l
健康項目 | テトラクロロエチレン |  | mg/l
健康項目 | 1,3-ジクロロプロペン |  | mg/l |  | < 0.0002
健康項目 | チウラム |  | mg/l |  | < 0.0006
健康項目 | シマジン |  | mg/l |  | < 0.0003
健康項目 | チオベンカルブ |  | mg/l |  | < 0.002
健康項目 | ベンゼン |  | mg/l
健康項目 | セレン |  | mg/l
健康項目 | 硝酸性窒素 |  | mg/l
健康項目 | 亜硝酸性窒素 |  | mg/l
健康項目 | 硝酸性窒素及び亜硝酸性窒素 |  | mg/l
健康項目 | ふっ素 |  | mg/l
健康項目 | ほう素 |  | mg/l
健康項目 | 1,4-ジオキサン |  | mg/l |  |  |  | < 0.005 | [5 empty] | < 0.005
要監視項目 | クロロホルム（要監視） |  | mg/l
要監視項目 | トランス-1,2-ジクロロエチレン |  | mg/l
要監視項目 | 1,2-ジクロロプロパン |  | mg/l
要監視項目 | p-ジクロロベンゼン |  | mg/l
要監視項目 | イソキサチオン |  | mg/l
要監視項目 | ダイアジノン |  | mg/l
要監視項目 | フェニトロチオン |  | mg/l
要監視項目 | イソプロチオラン |  | mg/l
要監視項目 | オキシン銅 |  | mg/l
要監視項目 | クロロタロニル |  | mg/l
要監視項目 | プロピザミド |  | mg/l
要監視項目 | EPN |  | mg/l
要監視項目 | ジクロルボス |  | mg/l
要監視項目 | フェノブカルブ |  | mg/l
要監視項目 | イプロベンホス |  | mg/l
要監視項目 | クロルニトロフェン |  | mg/l
要監視項目 | トルエン |  | mg/l
要監視項目 | キシレン |  | mg/l
要監視項目 | フタル酸ジエチルヘキシル |  | mg/l
要監視項目 | ニッケル |  | mg/l
要監視項目 | モリブデン |  | mg/l
要監視項目 | アンチモン |  | mg/l
要監視項目 | 塩化ビニルモノマー |  | mg/l
要監視項目 | エピクロロヒドリン |  | mg/l
要監視項目 | 全マンガン |  | mg/l
要監視項目 | ウラン |  | mg/l
トリハロメタン生成能 | トリハロメタン生成能 |  | mg/l
トリハロメタン生成能 | クロロホルム生成能 |  | mg/l
トリハロメタン生成能 | ブロモジクロロメタン生成能 |  | mg/l
トリハロメタン生成能 | ジブロモクロロメタン生成能 |  | mg/l
トリハロメタン生成能 | ブロモホルム生成能 |  | mg/l
特殊項目 | フェノール類 |  | mg/l
特殊項目 | 銅 |  | mg/l
特殊項目 | 亜鉛 |  | mg/l
特殊項目 | 鉄_溶解性 |  | mg/l
特殊項目 | マンガン_溶解性 |  | mg/l
特殊項目 | クロム |  | mg/l
水生生物保全項目（環境基準） | 全亜鉛 |  | mg/l | 0.008 |  | 0.005 |  | 0.005 |  | 0.005 |  | 0.028 |  | 0.010
水生生物保全項目（環境基準） | 1904:ノニルフェノール |  | mg/l | < 0.00006 |  | < 0.00006 |  | < 0.00006 |  | < 0.00006 |  | < 0.00006 |  | < 0.00006
水生生物保全項目（環境基準） | 1905:ノニルフェノール異性体No.01 |  | mg/l
水生生物保全項目（環境基準） | 1906:ノニルフェノール異性体No.02 |  | mg/l
水生生物保全項目（環境基準） | 1907:ノニルフェノール異性体No.03 |  | mg/l
水生生物保全項目（環境基準） | 1908:ノニルフェノール異性体No.04 |  | mg/l
水生生物保全項目（環境基準） | 1909:ノニルフェノール異性体No.05 |  | mg/l
水生生物保全項目（環境基準） | 1910:ノニルフェノール異性体No.06 |  | mg/l
水生生物保全項目（環境基準） | 1911:ノニルフェノール異性体No.07 |  | mg/l
水生生物保全項目（環境基準） | 1912:ノニルフェノール異性体No.08 |  | mg/l
水生生物保全項目（環境基準） | 1913:ノニルフェノール異性体No.09 |  | mg/l
水生生物保全項目（環境基準） | 1914:ノニルフェノール異性体No.10 |  | mg/l
水生生物保全項目（環境基準） | 1915:ノニルフェノール異性体No.11 |  | mg/l
水生生物保全項目（環境基準） | 1916:ノニルフェノール異性体No.12 |  | mg/l
水生生物保全項目（環境基準） | 1917:ノニルフェノール異性体No.13 |  | mg/l
水生生物保全項目（環境基準） | 1940:LAS |  | mg/l | 0.0031 |  | 0.0011 |  | < 0.0006 |  | 0.0074 |  | 0.0022 |  | 0.0076
水生生物保全項目（環境基準） | 1941:C10-LAS |  | mg/l
水生生物保全項目（環境基準） | 1942:C11-LAS |  | mg/l
水生生物保全項目（環境基準） | 1943:C12-LAS |  | mg/l
水生生物保全項目（環境基準） | 1944:C13-LAS |  | mg/l
水生生物保全項目（環境基準） | 1945:C14-LAS |  | mg/l
水生生物保全項目（要監視） | クロロホルム（水生生物保全） |  | mg/l
水生生物保全項目（要監視） | フェノール |  | mg/l
水生生物保全項目（要監視） | ホルムアルデヒド |  | mg/l
水生生物保全項目（要監視） | 1970:４-t-オクチルフェノール |  | mg/l
水生生物保全項目（要監視） | 1971:アニリン |  | mg/l
水生生物保全項目（要監視） | 1972:２，４-ジクロロフェノール |  | mg/l
その他項目 | 透視度 |  | ｃｍ | > 30 | > 30 | > 30 | > 30 | > 30 | > 30 | > 30 | > 30 | > 30 | > 30 | > 30 | > 30
その他項目 | アンモニア性窒素 |  | mg/L
その他項目 | 有機性窒素 |  | mg/L
その他項目 | オルトりん酸性りん |  | mg/L
その他項目 | TOC |  | mg/L
その他項目 | 塩化物イオン |  | mg/L
その他項目 | 陰イオン界面活性剤 |  | mg/L
その他項目 | クロロフィル-a |  | μg/L
その他項目 | 下層DO |  | mg/L
その他項目 | 大腸菌数 |  | MPN/100ml |  |  |  | 600.0 | [5 empty] | 230.0
その他項目 | その他項目11
その他項目 | その他項目12
その他項目 | その他項目13
その他項目 | その他項目14
その他項目 | その他項目15
その他項目 | その他項目16
その他項目 | その他項目17
その他項目 | その他項目18
その他項目 | その他項目19
その他項目 | その他項目20
その他項目 | その他項目21
その他項目 | その他項目22
その他項目 | その他項目23
その他項目 | その他項目24
その他項目 | その他項目25
その他項目 | その他項目26
その他項目 | その他項目27
その他項目 | その他項目28
その他項目 | その他項目29
その他項目 | その他項目30
その他項目 | その他項目31
その他項目 | その他項目32
その他項目 | その他項目33
その他項目 | その他項目34
その他項目 | その他項目35
その他項目 | その他項目36
その他項目 | その他項目37
その他項目 | その他項目38
その他項目 | その他項目39
その他項目 | その他項目40
備考

## 071_01_寛政橋
年度 |  | 調査区分 | 地点ｺｰﾄﾞ | 水系名 | 水域名 | 測定地点名 | 類型 | 基準点 | 調査機関名 | 分析機関名 | 地点統一番号
2018 |  | 年間調査 | 01 |  | 寛政川 | 寛政橋 | A | 基準地点 | 茨城県 |  | 08-071-01
項目 |  |  | 単位 | 04月22日 | 05月13日 | 06月18日 | 07月12日 | 08月22日 | 09月04日 | 10月10日 | 11月01日 | 12月03日 | 01月22日 | 02月07日 | 03月07日
一般項目 | 採取時刻 |  |  | 09時30分 | 11時05分 | 10時05分 | 15時00分 | 10時40分 | 11時40分 | 15時30分 | 09時15分 | 16時05分 | 09時45分 | 11時50分 | 13時10分
| 採取位置 |  |  | 流心（中央） | 流心（中央） | 流心（中央） | 流心（中央） | 流心（中央） | 流心（中央） | 流心（中央） | 流心（中央） | 流心（中央） | 流心（中央） | 流心（中央） | 流心（中央）
| 採取水深 |  | m | 0.1 | 0.1 | 0.1 | 0.1 | 0.1 | 0.1 | 0.1 | 0.1 | 0.1 | 0.1 | 0.1 | 0.1
一般項目 | 天候コード |  |  | 晴れ | 曇り | 曇り | 晴れ | 晴れ | 曇り | 晴れ | 快晴 | 曇り | 晴れ | 曇り | 曇り
一般項目 | 流況コード |  |  | 通常の状況 | 通常の状況 | 通常の状況 | 通常の状況 | 通常の状況 | 通常の状況 | 通常の状況 | 通常の状況 | 通常の状況 | 通常の状況 | 通常の状況 | 通常の状況
一般項目 | 臭気コード |  |  | 無臭 | 無臭 | 無臭 | 無臭 | 無臭 | 無臭 | 無臭 | 無臭 | 無臭 | 無臭 | 無臭 | 無臭
一般項目 | 色相コード |  |  | 黄色・淡（明） | 灰黄色・淡（明） | 黄色・淡（明） | 黄色・淡（明） | 黄色・淡（明） | 黄色・淡（明） | 黄色・淡（明） | 無色 | 黄色・淡（明） | 黄色・淡（明） | 無色 | 黄色・淡（明）
一般項目 | 気温 |  | ℃ | 23.0 | 21.6 | 22.0 | 27.7 | 33.5 | 28.0 | 22.7 | 12.7 | 15.0 | 4.0 | 10.4 | 9.3
一般項目 | 水温 |  | ℃ | 14.5 | 17.0 | 19.5 | 27.0 | 24.0 | 23.0 | 22.0 | 13.5 | 15.0 | 7.1 | 10.0 | 12.1
一般項目 | 流量 |  | m3/S | 0.26 | 0.24 | 0.06 | 0.20 | 0.03 | 0.28 | 0.21 | 0.15 | 0.18 | 0.12 | 0.19 | 0.08
一般項目 | 全水深 |  | m | 0.40 | 0.50 | 0.10 | 0.40 | 0.10 | 0.20 | 0.20 | 0.20 | 0.20 | 0.20 | 0.60 | 0.50
一般項目 | 透明度 |  | m
生活環境項目 | pH |  |  | 7.8 | 7.5 | 7.6 | 7.7 | 7.9 | 7.7 | 7.9 | 7.8 | 7.8 | 7.9 | 7.9 | 7.8
生活環境項目 | DO |  | mg/l | 9.5 | 10.0 | 9.0 | 8.1 | 10.0 | 8.8 | 9.4 | 10.0 | 9.6 | 11.0 | 11.0 | 10.0
生活環境項目 | BOD |  | mg/l | 1.2 | 1.4 | 1.0 | 0.8 | < 0.5 | 0.7 | 0.7 | 0.6 | 0.7 | 1.2 | 1.2 | < 0.5
生活環境項目 | COD |  | mg/l | 3.4 | 5.0 | 5.3 | 5.0 | 3.4 | 3.8 | 3.3 | 1.7 | 2.1 | 1.8 | 2.3 | 4.1
生活環境項目 | SS |  | mg/l | 9 | 15 | 6 | 9 | 3 | 6 | 10 | 5 | 8 | 5 | 5 | 7
生活環境項目 | 大腸菌群数 |  | MPN/100ml | 13000 |  |  | 17000 |  |  | 33000 |  |  | 3300
生活環境項目 | n-ヘキサン抽出物質_油分等 |  | mg/l
生活環境項目 | 底層DO |  | mg/l
全窒素全燐 | 全窒素 |  | mg/l | 4.70 | 4.60 | 3.40 | 3.60 | 4.30 | 4.50 | 6.00 | 5.90 | 6.00 | 6.10 | 6.10 | 4.50
全窒素全燐 | 全燐 |  | mg/l | 0.069 | 0.100 | 0.060 | 0.065 | 0.055 | 0.069 | 0.085 | 0.068 | 0.063 | 0.080 | 0.065 | 0.072
健康項目 | カドミウム |  | mg/l
健康項目 | 全シアン |  | mg/l
健康項目 | 鉛 |  | mg/l
健康項目 | 六価クロム |  | mg/l
健康項目 | 砒素 |  | mg/l
健康項目 | 総水銀 |  | mg/l
健康項目 | アルキル水銀 |  | mg/l
健康項目 | PCB |  | mg/l
健康項目 | ジクロロメタン |  | mg/l
健康項目 | 四塩化炭素 |  | mg/l
健康項目 | 1,2-ジクロロエタン |  | mg/l
健康項目 | 1,1-ジクロロエチレン |  | mg/l
健康項目 | シス-1,2-ジクロロエチレン |  | mg/l
健康項目 | 1,1,1-トリクロロエタン |  | mg/l |  |  |  | < 0.0005 | [5 empty] | < 0.0005
健康項目 | 1,1,2-トリクロロエタン |  | mg/l
健康項目 | トリクロロエチレン |  | mg/l |  |  |  | < 0.001 | [5 empty] | < 0.001
健康項目 | テトラクロロエチレン |  | mg/l |  |  |  | < 0.0005 | [5 empty] | < 0.0005
健康項目 | 1,3-ジクロロプロペン |  | mg/l |  | < 0.0002 |  | < 0.0002
健康項目 | チウラム |  | mg/l |  | < 0.0006
健康項目 | シマジン |  | mg/l |  | < 0.0003
健康項目 | チオベンカルブ |  | mg/l |  | < 0.002
健康項目 | ベンゼン |  | mg/l |  |  |  | < 0.001 | [5 empty] | < 0.001
健康項目 | セレン |  | mg/l
健康項目 | 硝酸性窒素 |  | mg/l |  |  |  | 3.10 | [5 empty] | 5.70
健康項目 | 亜硝酸性窒素 |  | mg/l |  |  |  | 0.03 | [5 empty] | 0.03
健康項目 | 硝酸性窒素及び亜硝酸性窒素 |  | mg/l |  |  |  | 3.10 | [5 empty] | 5.70
健康項目 | ふっ素 |  | mg/l
健康項目 | ほう素 |  | mg/l
健康項目 | 1,4-ジオキサン |  | mg/l |  |  |  | < 0.005 | [5 empty] | < 0.005
要監視項目 | クロロホルム（要監視） |  | mg/l
要監視項目 | トランス-1,2-ジクロロエチレン |  | mg/l
要監視項目 | 1,2-ジクロロプロパン |  | mg/l
要監視項目 | p-ジクロロベンゼン |  | mg/l
要監視項目 | イソキサチオン |  | mg/l
要監視項目 | ダイアジノン |  | mg/l
要監視項目 | フェニトロチオン |  | mg/l
要監視項目 | イソプロチオラン |  | mg/l
要監視項目 | オキシン銅 |  | mg/l
要監視項目 | クロロタロニル |  | mg/l
要監視項目 | プロピザミド |  | mg/l
要監視項目 | EPN |  | mg/l
要監視項目 | ジクロルボス |  | mg/l
要監視項目 | フェノブカルブ |  | mg/l
要監視項目 | イプロベンホス |  | mg/l
要監視項目 | クロルニトロフェン |  | mg/l
要監視項目 | トルエン |  | mg/l
要監視項目 | キシレン |  | mg/l
要監視項目 | フタル酸ジエチルヘキシル |  | mg/l
要監視項目 | ニッケル |  | mg/l
要監視項目 | モリブデン |  | mg/l
要監視項目 | アンチモン |  | mg/l
要監視項目 | 塩化ビニルモノマー |  | mg/l
要監視項目 | エピクロロヒドリン |  | mg/l
要監視項目 | 全マンガン |  | mg/l
要監視項目 | ウラン |  | mg/l
トリハロメタン生成能 | トリハロメタン生成能 |  | mg/l
トリハロメタン生成能 | クロロホルム生成能 |  | mg/l
トリハロメタン生成能 | ブロモジクロロメタン生成能 |  | mg/l
トリハロメタン生成能 | ジブロモクロロメタン生成能 |  | mg/l
トリハロメタン生成能 | ブロモホルム生成能 |  | mg/l
特殊項目 | フェノール類 |  | mg/l
特殊項目 | 銅 |  | mg/l
特殊項目 | 亜鉛 |  | mg/l
特殊項目 | 鉄_溶解性 |  | mg/l
特殊項目 | マンガン_溶解性 |  | mg/l
特殊項目 | クロム |  | mg/l
水生生物保全項目（環境基準） | 全亜鉛 |  | mg/l | 0.006 |  | 0.008 |  | 0.003 |  | 0.006 |  | 0.014 |  | 0.006
水生生物保全項目（環境基準） | 1904:ノニルフェノール |  | mg/l | < 0.00006 |  | < 0.00006 |  | < 0.00006 |  | < 0.00006 |  | < 0.00006 |  | < 0.00006
水生生物保全項目（環境基準） | 1905:ノニルフェノール異性体No.01 |  | mg/l
水生生物保全項目（環境基準） | 1906:ノニルフェノール異性体No.02 |  | mg/l
水生生物保全項目（環境基準） | 1907:ノニルフェノール異性体No.03 |  | mg/l
水生生物保全項目（環境基準） | 1908:ノニルフェノール異性体No.04 |  | mg/l
水生生物保全項目（環境基準） | 1909:ノニルフェノール異性体No.05 |  | mg/l
水生生物保全項目（環境基準） | 1910:ノニルフェノール異性体No.06 |  | mg/l
水生生物保全項目（環境基準） | 1911:ノニルフェノール異性体No.07 |  | mg/l
水生生物保全項目（環境基準） | 1912:ノニルフェノール異性体No.08 |  | mg/l
水生生物保全項目（環境基準） | 1913:ノニルフェノール異性体No.09 |  | mg/l
水生生物保全項目（環境基準） | 1914:ノニルフェノール異性体No.10 |  | mg/l
水生生物保全項目（環境基準） | 1915:ノニルフェノール異性体No.11 |  | mg/l
水生生物保全項目（環境基準） | 1916:ノニルフェノール異性体No.12 |  | mg/l
水生生物保全項目（環境基準） | 1917:ノニルフェノール異性体No.13 |  | mg/l
水生生物保全項目（環境基準） | 1940:LAS |  | mg/l | 0.0014 |  | 0.0018 |  | 0.0016 |  | 0.0032 |  | 0.0033 |  | 0.0056
水生生物保全項目（環境基準） | 1941:C10-LAS |  | mg/l
水生生物保全項目（環境基準） | 1942:C11-LAS |  | mg/l
水生生物保全項目（環境基準） | 1943:C12-LAS |  | mg/l
水生生物保全項目（環境基準） | 1944:C13-LAS |  | mg/l
水生生物保全項目（環境基準） | 1945:C14-LAS |  | mg/l
水生生物保全項目（要監視） | クロロホルム（水生生物保全） |  | mg/l
水生生物保全項目（要監視） | フェノール |  | mg/l
水生生物保全項目（要監視） | ホルムアルデヒド |  | mg/l
水生生物保全項目（要監視） | 1970:４-t-オクチルフェノール |  | mg/l
水生生物保全項目（要監視） | 1971:アニリン |  | mg/l
水生生物保全項目（要監視） | 1972:２，４-ジクロロフェノール |  | mg/l
その他項目 | 透視度 |  | ｃｍ | > 30 | > 30 | > 30 | > 30 | > 30 | > 30 | > 30 | > 30 | > 30 | > 30 | > 30 | > 30
その他項目 | アンモニア性窒素 |  | mg/L
その他項目 | 有機性窒素 |  | mg/L
その他項目 | オルトりん酸性りん |  | mg/L
その他項目 | TOC |  | mg/L
その他項目 | 塩化物イオン |  | mg/L
その他項目 | 陰イオン界面活性剤 |  | mg/L
その他項目 | クロロフィル-a |  | μg/L
その他項目 | 下層DO |  | mg/L
その他項目 | 大腸菌数 |  | MPN/100ml |  |  |  | 240.0 | [5 empty] | 200.0
その他項目 | その他項目11
その他項目 | その他項目12
その他項目 | その他項目13
その他項目 | その他項目14
その他項目 | その他項目15
その他項目 | その他項目16
その他項目 | その他項目17
その他項目 | その他項目18
その他項目 | その他項目19
その他項目 | その他項目20
その他項目 | その他項目21
その他項目 | その他項目22
その他項目 | その他項目23
その他項目 | その他項目24
その他項目 | その他項目25
その他項目 | その他項目26
その他項目 | その他項目27
その他項目 | その他項目28
その他項目 | その他項目29
その他項目 | その他項目30
その他項目 | その他項目31
その他項目 | その他項目32
その他項目 | その他項目33
その他項目 | その他項目34
その他項目 | その他項目35
その他項目 | その他項目36
その他項目 | その他項目37
その他項目 | その他項目38
その他項目 | その他項目39
その他項目 | その他項目40
備考

## 070_01_大谷橋
年度 |  | 調査区分 | 地点ｺｰﾄﾞ | 水系名 | 水域名 | 測定地点名 | 類型 | 基準点 | 調査機関名 | 分析機関名 | 地点統一番号
2018 |  | 年間調査 | 01 |  | 大谷川 | 大谷橋 | B | 基準地点 | 茨城県 |  | 08-070-01
項目 |  |  | 単位 | 04月22日 | 05月13日 | 06月18日 | 07月12日 | 08月22日 | 09月04日 | 10月10日 | 11月01日 | 12月03日 | 01月22日 | 02月14日 | 03月13日
一般項目 | 採取時刻 |  |  | 09時55分 | 14時45分 | 09時30分 | 15時25分 | 11時10分 | 12時00分 | 15時45分 | 09時00分 | 16時25分 | 10時10分 | 15時30分 | 15時05分
| 採取位置 |  |  | 流心（中央） | 流心（中央） | 流心（中央） | 流心（中央） | 流心（中央） | 流心（中央） | 流心（中央） | 流心（中央） | 流心（中央） | 流心（中央） | 流心（中央） | 流心（中央）
| 採取水深 |  | m | 0.1 | 0.1 | 0.1 | 0.1 | 0.2 | 0.1 | 0.1 | 0.1 | 0.1 | 0.1 | 0.1 | 0.1
一般項目 | 天候コード |  |  | 晴れ | 曇り | 曇り | 晴れ | 晴れ | 曇り | 晴れ | 快晴 | 曇り | 晴れ | 晴れ | 晴れ
一般項目 | 流況コード |  |  | 通常の状況 | 通常の状況 | 通常の状況 | 通常の状況 | 通常の状況 | 通常の状況 | 通常の状況 | 通常の状況 | 通常の状況 | 通常の状況 | 通常の状況 | 通常の状況
一般項目 | 臭気コード |  |  | 無臭 | 無臭 | 無臭 | 無臭 | 無臭 | 無臭 | 無臭 | 無臭 | 無臭 | 無臭 | 無臭 | 無臭
一般項目 | 色相コード |  |  | 黄色・淡（明） | 黄色・淡（明） | 黄色・淡（明） | 黄色・淡（明） | 黄色・淡（明） | 黄色・淡（明） | 黄色・淡（明） | 無色 | 黄色・淡（明） | 黄色・淡（明） | 灰黄色・淡（明） | 黄色・淡（明）
一般項目 | 気温 |  | ℃ | 26.0 | 20.1 | 22.0 | 27.7 | 33.5 | 29.3 | 21.7 | 12.7 | 15.0 | 5.0 | 7.3 | 17.1
一般項目 | 水温 |  | ℃ | 14.9 | 18.5 | 18.5 | 25.5 | 25.0 | 23.5 | 21.5 | 13.5 | 15.0 | 7.5 | 11.5 | 17.5
一般項目 | 流量 |  | m3/S | 0.10 | 0.37 | 0.33 | 0.23 | 0.19 | 0.33 | 0.70 | 0.52 | 0.40 | 0.39 | 0.40 | 0.35
一般項目 | 全水深 |  | m | 0.40 | 0.30 | 0.70 | 0.40 | 1.10 | 0.60 | 0.80 | 0.50 | 0.60 | 0.60 | 0.50 | 0.40
一般項目 | 透明度 |  | m
生活環境項目 | pH |  |  | 7.7 | 7.6 | 7.5 | 7.8 | 7.8 | 7.8 | 7.9 | 7.9 | 7.6 | 7.7 | 7.7 | 7.6
生活環境項目 | DO |  | mg/l | 9.7 | 9.6 | 9.0 | 8.0 | 8.5 | 7.7 | 9.2 | 10.0 | 8.8 | 11.0 | 11.0 | 9.6
生活環境項目 | BOD |  | mg/l | 0.9 | 1.6 | 1.0 | 1.1 | 0.7 | 1.7 | 0.9 | 1.0 | 5.3 | 1.4 | 2.9 | 2.2
生活環境項目 | COD |  | mg/l | 3.1 | 4.1 | 4.5 | 5.0 | 3.1 | 4.9 | 3.5 | 2.5 | 6.0 | 2.3 | 4.1 | 4.2
生活環境項目 | SS |  | mg/l | 9 | 6 | 7 | 12 | 2 | 7 | 6 | 7 | 9 | 6 | 7 | 8
生活環境項目 | 大腸菌群数 |  | MPN/100ml | 13000 |  |  | 22000 |  |  | 22000 |  |  | 7900
生活環境項目 | n-ヘキサン抽出物質_油分等 |  | mg/l
生活環境項目 | 底層DO |  | mg/l
全窒素全燐 | 全窒素 |  | mg/l | 7.80 | 7.60 | 7.30 | 8.00 | 7.80 | 8.00 | 8.70 | 9.20 | 8.90 | 10.00 | 9.60 | 8.70
全窒素全燐 | 全燐 |  | mg/l | 0.090 | 0.160 | 0.110 | 0.140 | 0.065 | 0.120 | 0.110 | 0.074 | 0.150 | 0.100 | 0.190 | 0.160
健康項目 | カドミウム |  | mg/l
健康項目 | 全シアン |  | mg/l
健康項目 | 鉛 |  | mg/l
健康項目 | 六価クロム |  | mg/l
健康項目 | 砒素 |  | mg/l
健康項目 | 総水銀 |  | mg/l
健康項目 | アルキル水銀 |  | mg/l
健康項目 | PCB |  | mg/l
健康項目 | ジクロロメタン |  | mg/l
健康項目 | 四塩化炭素 |  | mg/l
健康項目 | 1,2-ジクロロエタン |  | mg/l
健康項目 | 1,1-ジクロロエチレン |  | mg/l
健康項目 | シス-1,2-ジクロロエチレン |  | mg/l
健康項目 | 1,1,1-トリクロロエタン |  | mg/l
健康項目 | 1,1,2-トリクロロエタン |  | mg/l
健康項目 | トリクロロエチレン |  | mg/l
健康項目 | テトラクロロエチレン |  | mg/l
健康項目 | 1,3-ジクロロプロペン |  | mg/l |  | < 0.0002
健康項目 | チウラム |  | mg/l |  | < 0.0006
健康項目 | シマジン |  | mg/l |  | < 0.0003
健康項目 | チオベンカルブ |  | mg/l |  | < 0.002
健康項目 | ベンゼン |  | mg/l
健康項目 | セレン |  | mg/l
健康項目 | 硝酸性窒素 |  | mg/l |  |  |  | 6.90 | [5 empty] | 9.40
健康項目 | 亜硝酸性窒素 |  | mg/l |  |  |  | 0.09 | [5 empty] | 0.07
健康項目 | 硝酸性窒素及び亜硝酸性窒素 |  | mg/l |  |  |  | 6.90 | [5 empty] | 9.40
健康項目 | ふっ素 |  | mg/l
健康項目 | ほう素 |  | mg/l
健康項目 | 1,4-ジオキサン |  | mg/l |  |  |  | < 0.005 | [5 empty] | < 0.005
要監視項目 | クロロホルム（要監視） |  | mg/l
要監視項目 | トランス-1,2-ジクロロエチレン |  | mg/l
要監視項目 | 1,2-ジクロロプロパン |  | mg/l
要監視項目 | p-ジクロロベンゼン |  | mg/l
要監視項目 | イソキサチオン |  | mg/l
要監視項目 | ダイアジノン |  | mg/l
要監視項目 | フェニトロチオン |  | mg/l
要監視項目 | イソプロチオラン |  | mg/l
要監視項目 | オキシン銅 |  | mg/l
要監視項目 | クロロタロニル |  | mg/l
要監視項目 | プロピザミド |  | mg/l
要監視項目 | EPN |  | mg/l
要監視項目 | ジクロルボス |  | mg/l
要監視項目 | フェノブカルブ |  | mg/l
要監視項目 | イプロベンホス |  | mg/l
要監視項目 | クロルニトロフェン |  | mg/l
要監視項目 | トルエン |  | mg/l
要監視項目 | キシレン |  | mg/l
要監視項目 | フタル酸ジエチルヘキシル |  | mg/l
要監視項目 | ニッケル |  | mg/l
要監視項目 | モリブデン |  | mg/l
要監視項目 | アンチモン |  | mg/l
要監視項目 | 塩化ビニルモノマー |  | mg/l
要監視項目 | エピクロロヒドリン |  | mg/l
要監視項目 | 全マンガン |  | mg/l
要監視項目 | ウラン |  | mg/l
トリハロメタン生成能 | トリハロメタン生成能 |  | mg/l
トリハロメタン生成能 | クロロホルム生成能 |  | mg/l
トリハロメタン生成能 | ブロモジクロロメタン生成能 |  | mg/l
トリハロメタン生成能 | ジブロモクロロメタン生成能 |  | mg/l
トリハロメタン生成能 | ブロモホルム生成能 |  | mg/l
特殊項目 | フェノール類 |  | mg/l
特殊項目 | 銅 |  | mg/l
特殊項目 | 亜鉛 |  | mg/l
特殊項目 | 鉄_溶解性 |  | mg/l
特殊項目 | マンガン_溶解性 |  | mg/l
特殊項目 | クロム |  | mg/l
水生生物保全項目（環境基準） | 全亜鉛 |  | mg/l | 0.006 |  | 0.006 |  | 0.004 |  | 0.006 |  | 0.016 |  | 0.005
水生生物保全項目（環境基準） | 1904:ノニルフェノール |  | mg/l | < 0.00006 |  | < 0.00006 |  | < 0.00006 |  | < 0.00006 |  | < 0.00006 |  | < 0.00006
水生生物保全項目（環境基準） | 1905:ノニルフェノール異性体No.01 |  | mg/l
水生生物保全項目（環境基準） | 1906:ノニルフェノール異性体No.02 |  | mg/l
水生生物保全項目（環境基準） | 1907:ノニルフェノール異性体No.03 |  | mg/l
水生生物保全項目（環境基準） | 1908:ノニルフェノール異性体No.04 |  | mg/l
水生生物保全項目（環境基準） | 1909:ノニルフェノール異性体No.05 |  | mg/l
水生生物保全項目（環境基準） | 1910:ノニルフェノール異性体No.06 |  | mg/l
水生生物保全項目（環境基準） | 1911:ノニルフェノール異性体No.07 |  | mg/l
水生生物保全項目（環境基準） | 1912:ノニルフェノール異性体No.08 |  | mg/l
水生生物保全項目（環境基準） | 1913:ノニルフェノール異性体No.09 |  | mg/l
水生生物保全項目（環境基準） | 1914:ノニルフェノール異性体No.10 |  | mg/l
水生生物保全項目（環境基準） | 1915:ノニルフェノール異性体No.11 |  | mg/l
水生生物保全項目（環境基準） | 1916:ノニルフェノール異性体No.12 |  | mg/l
水生生物保全項目（環境基準） | 1917:ノニルフェノール異性体No.13 |  | mg/l
水生生物保全項目（環境基準） | 1940:LAS |  | mg/l | 0.0100 |  | 0.0030 |  | 0.0023 |  | 0.0052 |  | 0.0034 |  | 0.0040
水生生物保全項目（環境基準） | 1941:C10-LAS |  | mg/l
水生生物保全項目（環境基準） | 1942:C11-LAS |  | mg/l
水生生物保全項目（環境基準） | 1943:C12-LAS |  | mg/l
水生生物保全項目（環境基準） | 1944:C13-LAS |  | mg/l
水生生物保全項目（環境基準） | 1945:C14-LAS |  | mg/l
水生生物保全項目（要監視） | クロロホルム（水生生物保全） |  | mg/l
水生生物保全項目（要監視） | フェノール |  | mg/l
水生生物保全項目（要監視） | ホルムアルデヒド |  | mg/l
水生生物保全項目（要監視） | 1970:４-t-オクチルフェノール |  | mg/l
水生生物保全項目（要監視） | 1971:アニリン |  | mg/l
水生生物保全項目（要監視） | 1972:２，４-ジクロロフェノール |  | mg/l
その他項目 | 透視度 |  | ｃｍ | > 30 | > 30 | > 30 | > 30 | > 30 | > 30 | > 30 | > 30 | > 30 | > 30 | > 30 | > 30
その他項目 | アンモニア性窒素 |  | mg/L
その他項目 | 有機性窒素 |  | mg/L
その他項目 | オルトりん酸性りん |  | mg/L
その他項目 | TOC |  | mg/L
その他項目 | 塩化物イオン |  | mg/L
その他項目 | 陰イオン界面活性剤 |  | mg/L
その他項目 | クロロフィル-a |  | μg/L
その他項目 | 下層DO |  | mg/L
その他項目 | 大腸菌数 |  | MPN/100ml |  |  |  | 390.0 | [5 empty] | 210.0
その他項目 | その他項目11
その他項目 | その他項目12
その他項目 | その他項目13
その他項目 | その他項目14
その他項目 | その他項目15
その他項目 | その他項目16
その他項目 | その他項目17
その他項目 | その他項目18
その他項目 | その他項目19
その他項目 | その他項目20
その他項目 | その他項目21
その他項目 | その他項目22
その他項目 | その他項目23
その他項目 | その他項目24
その他項目 | その他項目25
その他項目 | その他項目26
その他項目 | その他項目27
その他項目 | その他項目28
その他項目 | その他項目29
その他項目 | その他項目30
その他項目 | その他項目31
その他項目 | その他項目32
その他項目 | その他項目33
その他項目 | その他項目34
その他項目 | その他項目35
その他項目 | その他項目36
その他項目 | その他項目37
その他項目 | その他項目38
その他項目 | その他項目39
その他項目 | その他項目40
備考

## 069_02_入野橋
年度 |  | 調査区分 | 地点ｺｰﾄﾞ | 水系名 | 水域名 | 測定地点名 | 類型 | 基準点 | 調査機関名 | 分析機関名 | 地点統一番号
2018 |  | 年間調査 | 02 |  | 石川川 | 入野橋 | A | 基準地点 | 水戸市 |  | 08-069-02
項目 |  |  | 単位 | 04月20日 | 05月17日 | 06月06日 | 07月17日 | 08月01日 | 09月13日 | 10月10日 | 11月14日 | 12月14日 | 01月10日 | 02月07日 | 03月06日
一般項目 | 採取時刻 |  |  | 13時05分 | 14時30分 | 13時50分 | 09時45分 | 09時40分 | 14時25分 | 14時15分 | 09時00分 | 12時10分 | 13時55分 | 09時20分 | 14時25分
| 採取位置 |  |  | 流心（中央） | 流心（中央） | 流心（中央） | 流心（中央） | 流心（中央） | 流心（中央） | 流心（中央） | 流心（中央） | 流心（中央） | 流心（中央） | 流心（中央） | 流心（中央）
| 採取水深 |  | m | 0.1 | 0.1 | 0.1 | 0.1 | 0.1 | 0.1 | 0.1 | 0.1 | 0.1 | 0.1 | 0.1 | 0.1
一般項目 | 天候コード |  |  | 晴れ | 晴れ | 曇り | 曇り | 晴れ | 曇り | 晴れ | 晴れ | 晴れ | 曇り | 曇り | 曇り
一般項目 | 流況コード |  |  | 通常の状況 | 通常の状況 | 通常の状況 | 通常の状況 | 通常の状況 | 通常の状況 | 通常の状況 | 通常の状況 | 通常の状況 | 通常の状況 | 通常の状況 | 通常の状況
一般項目 | 臭気コード |  |  | 無臭 | 無臭 | 無臭 | 無臭 | 無臭 | 無臭 | 無臭 | 無臭 | 無臭 | 無臭 | 無臭 | 無臭
一般項目 | 色相コード |  |  | 黄色・淡（明） | 黄色・淡（明） | 黄色・淡（明） | 黄色・淡（明） | 黄色・淡（明） | 黄色・淡（明） | 灰黄色・淡（明） | 無色 | 黄色・淡（明） | 黄色・淡（明） | 黄色・淡（明） | 黄色・淡（明）
一般項目 | 気温 |  | ℃ | 22.8 | 27.9 | 22.1 | 30.0 | 32.7 | 25.3 | 22.7 | 12.3 | 8.8 | 6.4 | 3.8 | 14.9
一般項目 | 水温 |  | ℃ | 22.0 | 25.7 | 22.5 | 26.0 | 28.1 | 24.1 | 23.0 | 14.0 | 11.5 | 10.0 | 9.5 | 15.2
一般項目 | 流量 |  | m3/S | 0.09 | 0.17 | 0.11 | 0.12 | 0.05 | 0.19 | 0.22 | 0.04 | 0.16 | 0.09 | 0.05 | 0.14
一般項目 | 全水深 |  | m | 0.10 | 0.20 | 0.10 | 0.40 | 0.30 | 0.10 | 0.20 | 0.20 | 0.10 | 0.30 | 0.20 | 0.10
一般項目 | 透明度 |  | m
生活環境項目 | pH |  |  | 7.6 | 7.6 | 7.5 | 7.6 | 7.6 | 7.9 | 8.0 | 8.0 | 7.7 | 7.9 | 7.8 | 7.7
生活環境項目 | DO |  | mg/l | 8.8 | 9.1 | 7.2 | 7.7 | 9.1 | 10.0 | 10.0 | 9.8 | 11.0 | 12.0 | 10.0 | 9.6
生活環境項目 | BOD |  | mg/l | 1.9 | 2.2 | 2.0 | 1.3 | 1.0 | 1.4 | 1.3 | 1.0 | 1.4 | 0.5 | 1.9 | 0.9
生活環境項目 | COD |  | mg/l | 5.3 | 6.2 | 8.2 | 5.3 | 4.9 | 4.0 | 4.6 | 3.9 | 3.2 | 2.5 | 3.2 | 4.0
生活環境項目 | SS |  | mg/l | 7 | 7 | 17 | 10 | 12 | 8 | 15 | 9 | 3 | 2 | 3 | 4
生活環境項目 | 大腸菌群数 |  | MPN/100ml | 4900 |  |  | 7000 |  |  | 79000 |  |  | 4900
生活環境項目 | n-ヘキサン抽出物質_油分等 |  | mg/l
生活環境項目 | 底層DO |  | mg/l
全窒素全燐 | 全窒素 |  | mg/l | 3.10 | 2.00 | 2.10 | 2.50 | 1.90 | 2.40 | 2.60 | 3.30 | 3.30 | 3.70 | 3.00 | 2.70
全窒素全燐 | 全燐 |  | mg/l | 0.190 | 0.260 | 0.220 | 0.180 | 0.290 | 0.220 | 0.210 | 0.280 | 0.230 | 0.270 | 0.270 | 0.180
健康項目 | カドミウム |  | mg/l |  |  |  | < 0.0003 | [5 empty] | < 0.0003
健康項目 | 全シアン |  | mg/l |  |  |  | < 0.1 | [5 empty] | < 0.1
健康項目 | 鉛 |  | mg/l |  |  |  | < 0.001 | [5 empty] | < 0.001
健康項目 | 六価クロム |  | mg/l |  |  |  | < 0.005 | [5 empty] | < 0.005
健康項目 | 砒素 |  | mg/l |  |  |  | 0.001 | [5 empty] | < 0.001
健康項目 | 総水銀 |  | mg/l |  |  |  | < 0.0005 | [5 empty] | < 0.0005
健康項目 | アルキル水銀 |  | mg/l
健康項目 | PCB |  | mg/l
健康項目 | ジクロロメタン |  | mg/l |  |  |  | < 0.002 | [5 empty] | < 0.002
健康項目 | 四塩化炭素 |  | mg/l |  |  |  | < 0.0002 | [5 empty] | < 0.0002
健康項目 | 1,2-ジクロロエタン |  | mg/l |  |  |  | < 0.0004 | [5 empty] | < 0.0004
健康項目 | 1,1-ジクロロエチレン |  | mg/l |  |  |  | < 0.01 | [5 empty] | < 0.01
健康項目 | シス-1,2-ジクロロエチレン |  | mg/l |  |  |  | < 0.004 | [5 empty] | < 0.004
健康項目 | 1,1,1-トリクロロエタン |  | mg/l |  |  |  | < 0.0005 | [5 empty] | < 0.0005
健康項目 | 1,1,2-トリクロロエタン |  | mg/l |  |  |  | < 0.0006 | [5 empty] | < 0.0006
健康項目 | トリクロロエチレン |  | mg/l |  |  |  | < 0.001 | [5 empty] | < 0.001
健康項目 | テトラクロロエチレン |  | mg/l |  |  |  | < 0.0005 | [5 empty] | < 0.0005
健康項目 | 1,3-ジクロロプロペン |  | mg/l |  | < 0.0002
健康項目 | チウラム |  | mg/l |  | < 0.0006
健康項目 | シマジン |  | mg/l |  | < 0.0003
健康項目 | チオベンカルブ |  | mg/l |  | < 0.002
健康項目 | ベンゼン |  | mg/l |  |  |  | < 0.001 | [5 empty] | < 0.001
健康項目 | セレン |  | mg/l
健康項目 | 硝酸性窒素 |  | mg/l
健康項目 | 亜硝酸性窒素 |  | mg/l
健康項目 | 硝酸性窒素及び亜硝酸性窒素 |  | mg/l
健康項目 | ふっ素 |  | mg/l |  |  |  | 0.08 | [5 empty] | < 0.08
健康項目 | ほう素 |  | mg/l |  |  |  | 0.03 | [5 empty] | 0.02
健康項目 | 1,4-ジオキサン |  | mg/l |  |  |  | < 0.005 | [5 empty] | < 0.005
要監視項目 | クロロホルム（要監視） |  | mg/l
要監視項目 | トランス-1,2-ジクロロエチレン |  | mg/l
要監視項目 | 1,2-ジクロロプロパン |  | mg/l
要監視項目 | p-ジクロロベンゼン |  | mg/l
要監視項目 | イソキサチオン |  | mg/l
要監視項目 | ダイアジノン |  | mg/l
要監視項目 | フェニトロチオン |  | mg/l
要監視項目 | イソプロチオラン |  | mg/l
要監視項目 | オキシン銅 |  | mg/l
要監視項目 | クロロタロニル |  | mg/l
要監視項目 | プロピザミド |  | mg/l
要監視項目 | EPN |  | mg/l
要監視項目 | ジクロルボス |  | mg/l
要監視項目 | フェノブカルブ |  | mg/l
要監視項目 | イプロベンホス |  | mg/l
要監視項目 | クロルニトロフェン |  | mg/l
要監視項目 | トルエン |  | mg/l
要監視項目 | キシレン |  | mg/l
要監視項目 | フタル酸ジエチルヘキシル |  | mg/l
要監視項目 | ニッケル |  | mg/l
要監視項目 | モリブデン |  | mg/l
要監視項目 | アンチモン |  | mg/l
要監視項目 | 塩化ビニルモノマー |  | mg/l
要監視項目 | エピクロロヒドリン |  | mg/l
要監視項目 | 全マンガン |  | mg/l
要監視項目 | ウラン |  | mg/l
トリハロメタン生成能 | トリハロメタン生成能 |  | mg/l
トリハロメタン生成能 | クロロホルム生成能 |  | mg/l
トリハロメタン生成能 | ブロモジクロロメタン生成能 |  | mg/l
トリハロメタン生成能 | ジブロモクロロメタン生成能 |  | mg/l
トリハロメタン生成能 | ブロモホルム生成能 |  | mg/l
特殊項目 | フェノール類 |  | mg/l |  | < 0.01
特殊項目 | 銅 |  | mg/l |  | < 0.01
特殊項目 | 亜鉛 |  | mg/l
特殊項目 | 鉄_溶解性 |  | mg/l
特殊項目 | マンガン_溶解性 |  | mg/l
特殊項目 | クロム |  | mg/l |  | < 0.02
水生生物保全項目（環境基準） | 全亜鉛 |  | mg/l | 0.011 |  | 0.023 |  | 0.010 |  | 0.022 |  | 0.010 |  | 0.018
水生生物保全項目（環境基準） | 1904:ノニルフェノール |  | mg/l | < 0.00006 |  | < 0.00006 |  | < 0.00006 |  | < 0.00006 |  | < 0.00006 |  | < 0.00006
水生生物保全項目（環境基準） | 1905:ノニルフェノール異性体No.01 |  | mg/l
水生生物保全項目（環境基準） | 1906:ノニルフェノール異性体No.02 |  | mg/l
水生生物保全項目（環境基準） | 1907:ノニルフェノール異性体No.03 |  | mg/l
水生生物保全項目（環境基準） | 1908:ノニルフェノール異性体No.04 |  | mg/l
水生生物保全項目（環境基準） | 1909:ノニルフェノール異性体No.05 |  | mg/l
水生生物保全項目（環境基準） | 1910:ノニルフェノール異性体No.06 |  | mg/l
水生生物保全項目（環境基準） | 1911:ノニルフェノール異性体No.07 |  | mg/l
水生生物保全項目（環境基準） | 1912:ノニルフェノール異性体No.08 |  | mg/l
水生生物保全項目（環境基準） | 1913:ノニルフェノール異性体No.09 |  | mg/l
水生生物保全項目（環境基準） | 1914:ノニルフェノール異性体No.10 |  | mg/l
水生生物保全項目（環境基準） | 1915:ノニルフェノール異性体No.11 |  | mg/l
水生生物保全項目（環境基準） | 1916:ノニルフェノール異性体No.12 |  | mg/l
水生生物保全項目（環境基準） | 1917:ノニルフェノール異性体No.13 |  | mg/l
水生生物保全項目（環境基準） | 1940:LAS |  | mg/l | 0.0052 |  | 0.0022 |  | 0.0016 |  | 0.0015 |  | 0.0062 |  | 0.0160
水生生物保全項目（環境基準） | 1941:C10-LAS |  | mg/l
水生生物保全項目（環境基準） | 1942:C11-LAS |  | mg/l
水生生物保全項目（環境基準） | 1943:C12-LAS |  | mg/l
水生生物保全項目（環境基準） | 1944:C13-LAS |  | mg/l
水生生物保全項目（環境基準） | 1945:C14-LAS |  | mg/l
水生生物保全項目（要監視） | クロロホルム（水生生物保全） |  | mg/l
水生生物保全項目（要監視） | フェノール |  | mg/l
水生生物保全項目（要監視） | ホルムアルデヒド |  | mg/l
水生生物保全項目（要監視） | 1970:４-t-オクチルフェノール |  | mg/l
水生生物保全項目（要監視） | 1971:アニリン |  | mg/l
水生生物保全項目（要監視） | 1972:２，４-ジクロロフェノール |  | mg/l
その他項目 | 透視度 |  | ｃｍ | > 30 | > 30 | > 30 | > 30 | > 30 | > 30 | > 30 | > 30 | > 30 | > 30 | > 30 | > 30
その他項目 | アンモニア性窒素 |  | mg/L
その他項目 | 有機性窒素 |  | mg/L
その他項目 | オルトりん酸性りん |  | mg/L
その他項目 | TOC |  | mg/L
その他項目 | 塩化物イオン |  | mg/L
その他項目 | 陰イオン界面活性剤 |  | mg/L
その他項目 | クロロフィル-a |  | μg/L
その他項目 | 下層DO |  | mg/L
その他項目 | 大腸菌数 |  | MPN/100ml |  |  |  | 140.0 | [5 empty] | 140.0
その他項目 | その他項目11
その他項目 | その他項目12
その他項目 | その他項目13
その他項目 | その他項目14
その他項目 | その他項目15
その他項目 | その他項目16
その他項目 | その他項目17
その他項目 | その他項目18
その他項目 | その他項目19
その他項目 | その他項目20
その他項目 | その他項目21
その他項目 | その他項目22
その他項目 | その他項目23
その他項目 | その他項目24
その他項目 | その他項目25
その他項目 | その他項目26
その他項目 | その他項目27
その他項目 | その他項目28
その他項目 | その他項目29
その他項目 | その他項目30
その他項目 | その他項目31
その他項目 | その他項目32
その他項目 | その他項目33
その他項目 | その他項目34
その他項目 | その他項目35
その他項目 | その他項目36
その他項目 | その他項目37
その他項目 | その他項目38
その他項目 | その他項目39
その他項目 | その他項目40
備考