## 042_01_三国橋
年度 |  | 調査区分 | 地点ｺｰﾄﾞ | 水系名 | 水域名 | 測定地点名 | 類型 | 基準点 | 調査機関名 | 分析機関名 | 地点統一番号
2018 |  | 年間調査 | 01 |  | 渡良瀬川（４） | 三国橋 | B | 基準地点 | 茨城県 |  | 08-042-01
項目 |  |  | 単位 | 04月11日 | 05月16日 | 06月06日 | 07月04日 | 08月01日 | 09月19日 | 10月10日 | 11月14日 | 12月05日 | 01月09日 | 02月06日 | 03月06日
一般項目 | 採取時刻 |  |  | 10時01分 | 09時35分 | 09時20分 | 09時30分 | 09時50分 | 14時45分 | 09時35分 | 09時38分 | 09時20分 | 09時25分 | 09時25分 | 09時20分
| 採取位置 |  |  | 流心（中央） | 流心（中央） | 流心（中央） | 流心（中央） | 流心（中央） | 流心（中央） | 流心（中央） | 流心（中央） | 流心（中央） | 流心（中央） | 流心（中央） | 流心（中央）
| 採取水深 |  | m | 0.22 | 0.29 | 0.25 | 0.26 | 0.31 | 0.4 | 0.38 | 0.26 | 0.21 | 0.42 | 0.23 | 0.23
一般項目 | 天候コード |  |  | 曇り | 晴れ | 曇り | 曇り | 晴れ | 晴れ | 晴れ | 晴れ | 曇り | 晴れ | 曇り | 曇り
一般項目 | 流況コード
一般項目 | 臭気コード |  |  | カビ臭（微） | 無臭 | 川藻臭（微） | カビ臭（微） | カビ臭（微） |  | カビ臭（微） | 無臭 | 下水臭（微） | 下水臭（微） | 無臭 | 下水臭（微）
一般項目 | 色相コード |  |  | 灰緑色・淡（明） | 灰緑色・淡（明） | 灰緑色・淡（明） | 灰緑色・淡（明） | 灰緑色・淡（明） | 灰緑色・淡（明） | 灰緑色・淡（明） | 灰緑色・淡（明） | 灰色・淡（明） | 無色 | 灰緑色・淡（明） | 灰緑色・淡（明）
一般項目 | 気温 |  | ℃ | 14.4 | 27.0 | 23.0 | 29.0 | 33.5 | 29.5 | 24.5 | 15.5 | 15.7 | 5.0 | 5.2 | 11.0
一般項目 | 水温 |  | ℃ | 14.8 | 21.2 | 24.4 | 27.6 | 26.0 | 24.0 | 20.8 | 14.8 | 15.2 | 5.6 | 7.3 | 11.0
一般項目 | 流量 |  | m3/S
一般項目 | 全水深 |  | m | 1.08 | 1.45 | 1.24 | 1.28 | 1.54 | 2.02 | 1.9 | 1.3 | 1.05 | 2.1 | 1.13 | 1.15
一般項目 | 透明度 |  | m
生活環境項目 | pH |  |  | 7.5 | 7.4 | 7.5 | 7.5 | 7.4 | 7.5 | 7.5 | 7.6 | 7.7 | 7.5 | 7.5 | 7.4
生活環境項目 | DO |  | mg/l | 8.3 | 8 | 6.5 | 5.7 | 6.3 | 7 | 8 | 8.1 | 7.9 | 10 | 10 | 8.3
生活環境項目 | BOD |  | mg/l | 1.9 | 2.2 | 2 | 2.6 | 0.9 | 1.6 | 1 | 1.1 | 2.2 | 3.8 | 5.5 | 4.3
生活環境項目 | COD |  | mg/l | 4.3 | 4.3 | 6 | 6.7 | 3.8 | 5.1 | 3 | 3.2 | 3.4 | 4.4 | 7 | 5.4
生活環境項目 | SS |  | mg/l | 6 | 16 | 23 | 24 | 16 | 20 | 18 | 8 | 8 | 12 | 14 | 13
生活環境項目 | 大腸菌群数 |  | MPN/100ml | 1300 | 7900 | 17000 | 49000 | 49000 | 33000 | 2800 | 23000 | 11000 | 13000 | 7000 | 3300
生活環境項目 | n-ヘキサン抽出物質_油分等 |  | mg/l
生活環境項目 | 底層DO |  | mg/l
全窒素全燐 | 全窒素 |  | mg/l | 3.2 | 2.7 | 2.1 | 1.5 | 1.7 | 3.1 | 2.4 | 2.7 | 3.3 | 4 | 3.4 | 3.2
全窒素全燐 | 全燐 |  | mg/l | 0.16 | 0.19 | 0.2 | 0.21 | 0.13 | 0.16 | 0.12 | 0.16 | 0.21 | 0.29 | 0.27 | 0.26
健康項目 | カドミウム |  | mg/l |  | < 0.0003 |  | < 0.0003 |  | < 0.0003 |  | < 0.0003 |  | < 0.0003 |  | < 0.0003
健康項目 | 全シアン |  | mg/l |  | < 0.01 |  | < 0.01 |  | < 0.01 |  | < 0.01 |  | < 0.01 |  | < 0.01
健康項目 | 鉛 |  | mg/l | < 0.001 | 0.001 | 0.001 | 0.001 | 0.001 | 0.001 | 0.001 | 0.002 | < 0.001 | < 0.001 | 0.001 | 0.001
健康項目 | 六価クロム |  | mg/l |  | < 0.005 |  | < 0.005 |  | < 0.005 |  | < 0.005 |  | < 0.005 |  | < 0.005
健康項目 | 砒素 |  | mg/l |  | 0.002 |  | 0.004 |  | 0.002 |  | 0.001 |  | 0.001 |  | 0.001
健康項目 | 総水銀 |  | mg/l |  | < 0.0003 |  | < 0.0003 |  | < 0.0003 |  | < 0.0003 |  | < 0.0003 |  | < 0.0003
健康項目 | アルキル水銀 |  | mg/l
健康項目 | PCB |  | mg/l | [5 empty] | < 0.0003
健康項目 | ジクロロメタン |  | mg/l | [5 empty] | < 0.0002
健康項目 | 四塩化炭素 |  | mg/l | [5 empty] | < 0.0002
健康項目 | 1,2-ジクロロエタン |  | mg/l | [5 empty] | < 0.0002
健康項目 | 1,1-ジクロロエチレン |  | mg/l | [5 empty] | < 0.0002
健康項目 | シス-1,2-ジクロロエチレン |  | mg/l | [5 empty] | < 0.0002
健康項目 | 1,1,1-トリクロロエタン |  | mg/l | [5 empty] | < 0.0002
健康項目 | 1,1,2-トリクロロエタン |  | mg/l | [5 empty] | < 0.0002
健康項目 | トリクロロエチレン |  | mg/l | [5 empty] | < 0.0002
健康項目 | テトラクロロエチレン |  | mg/l | [5 empty] | < 0.0002
健康項目 | 1,3-ジクロロプロペン |  | mg/l | [5 empty] | < 0.0002
健康項目 | チウラム |  | mg/l | [5 empty] | < 0.0006
健康項目 | シマジン |  | mg/l | [5 empty] | < 0.0003
健康項目 | チオベンカルブ |  | mg/l | [5 empty] | < 0.0003
健康項目 | ベンゼン |  | mg/l | [5 empty] | < 0.0002
健康項目 | セレン |  | mg/l | [5 empty] | < 0.001
健康項目 | 硝酸性窒素 |  | mg/l | 2 | 1.4 | 0.96 | 0.57 | 1 | 1.2 | 1.3 | 2 | 2.4 | 2.7 | 1.6 | 2
健康項目 | 亜硝酸性窒素 |  | mg/l | 0.075 | 0.025 | 0.049 | 0.028 | 0.02 | 0.022 | 0.019 | 0.037 | 0.078 | 0.081 | 0.074 | 0.082
健康項目 | 硝酸性窒素及び亜硝酸性窒素 |  | mg/l | 2 | 1.4 | 1 | 0.59 | 1 | 1.2 | 1.3 | 2 | 2.4 | 2.7 | 1.6 | 2
健康項目 | ふっ素 |  | mg/l | [5 empty] | 0.1
健康項目 | ほう素 |  | mg/l | [5 empty] | < 0.02
健康項目 | 1,4-ジオキサン |  | mg/l | [5 empty] | < 0.005 |  |  |  | < 0.005
要監視項目 | クロロホルム（要監視） |  | mg/l
要監視項目 | トランス-1,2-ジクロロエチレン |  | mg/l
要監視項目 | 1,2-ジクロロプロパン |  | mg/l
要監視項目 | p-ジクロロベンゼン |  | mg/l
要監視項目 | イソキサチオン |  | mg/l
要監視項目 | ダイアジノン |  | mg/l
要監視項目 | フェニトロチオン |  | mg/l
要監視項目 | イソプロチオラン |  | mg/l
要監視項目 | オキシン銅 |  | mg/l
要監視項目 | クロロタロニル |  | mg/l
要監視項目 | プロピザミド |  | mg/l
要監視項目 | EPN |  | mg/l
要監視項目 | ジクロルボス |  | mg/l
要監視項目 | フェノブカルブ |  | mg/l
要監視項目 | イプロベンホス |  | mg/l
要監視項目 | クロルニトロフェン |  | mg/l
要監視項目 | トルエン |  | mg/l
要監視項目 | キシレン |  | mg/l
要監視項目 | フタル酸ジエチルヘキシル |  | mg/l
要監視項目 | ニッケル |  | mg/l
要監視項目 | モリブデン |  | mg/l
要監視項目 | アンチモン |  | mg/l
要監視項目 | 塩化ビニルモノマー |  | mg/l
要監視項目 | エピクロロヒドリン |  | mg/l
要監視項目 | 全マンガン |  | mg/l | [5 empty] | 0.09
要監視項目 | ウラン |  | mg/l
トリハロメタン生成能 | トリハロメタン生成能 |  | mg/l |  | 0.076 |  |  | 0.078 |  |  | 0.073 |  |  | 0.044
トリハロメタン生成能 | クロロホルム生成能 |  | mg/l |  | 0.038 |  |  | 0.046 |  |  | 0.047 |  |  | 0.030
トリハロメタン生成能 | ブロモジクロロメタン生成能 |  | mg/l |  | 0.023 |  |  | 0.021 |  |  | 0.014 |  |  | 0.0071
トリハロメタン生成能 | ジブロモクロロメタン生成能 |  | mg/l |  | 0.014 |  |  | 0.011 |  |  | 0.012 |  |  | 0.0060
トリハロメタン生成能 | ブロモホルム生成能 |  | mg/l |  | 0.0018 |  |  | 0.0007 |  |  | < 0.0001 |  |  | 0.0013
特殊項目 | フェノール類 |  | mg/l | [5 empty] | < 0.005
特殊項目 | 銅 |  | mg/l | [5 empty] | 0.004
特殊項目 | 亜鉛 |  | mg/l
特殊項目 | 鉄_溶解性 |  | mg/l | [5 empty] | 0.2
特殊項目 | マンガン_溶解性 |  | mg/l | [5 empty] | 0.04
特殊項目 | クロム |  | mg/l | [5 empty] | < 0.005
水生生物保全項目（環境基準） | 全亜鉛 |  | mg/l | 0.008 | 0.013 | 0.009 | 0.012 | 0.007 | 0.013 | 0.012 | 0.008 | 0.011 | 0.013 | 0.016 | 0.016
水生生物保全項目（環境基準） | 1904:ノニルフェノール |  | mg/l |  | < 0.00006 |  |  | < 0.00006 |  |  | < 0.00006 |  |  | < 0.00006
水生生物保全項目（環境基準） | 1905:ノニルフェノール異性体No.01 |  | mg/l |  | < 0.000003 |  |  | < 0.000003 |  |  | < 0.000003 |  |  | < 0.000003
水生生物保全項目（環境基準） | 1906:ノニルフェノール異性体No.02 |  | mg/l |  | < 0.000007 |  |  | < 0.000007 |  |  | < 0.000007 |  |  | < 0.000007
水生生物保全項目（環境基準） | 1907:ノニルフェノール異性体No.03 |  | mg/l |  | < 0.00001 |  |  | < 0.00001 |  |  | < 0.00001 |  |  | < 0.00001
水生生物保全項目（環境基準） | 1908:ノニルフェノール異性体No.04 |  | mg/l |  | < 0.000004 |  |  | < 0.000004 |  |  | < 0.000004 |  |  | < 0.000004
水生生物保全項目（環境基準） | 1909:ノニルフェノール異性体No.05 |  | mg/l |  | < 0.000005 |  |  | < 0.000005 |  |  | < 0.000005 |  |  | < 0.000005
水生生物保全項目（環境基準） | 1910:ノニルフェノール異性体No.06 |  | mg/l |  | < 0.000004 |  |  | < 0.000004 |  |  | < 0.000004 |  |  | < 0.000004
水生生物保全項目（環境基準） | 1911:ノニルフェノール異性体No.07 |  | mg/l |  | < 0.000004 |  |  | < 0.000004 |  |  | < 0.000004 |  |  | < 0.000004
水生生物保全項目（環境基準） | 1912:ノニルフェノール異性体No.08 |  | mg/l |  | < 0.000002 |  |  | < 0.000002 |  |  | < 0.000002 |  |  | < 0.000002
水生生物保全項目（環境基準） | 1913:ノニルフェノール異性体No.09 |  | mg/l |  | < 0.000005 |  |  | < 0.000005 |  |  | < 0.000005 |  |  | < 0.000005
水生生物保全項目（環境基準） | 1914:ノニルフェノール異性体No.10 |  | mg/l |  | < 0.000003 |  |  | < 0.000003 |  |  | < 0.000003 |  |  | < 0.000003
水生生物保全項目（環境基準） | 1915:ノニルフェノール異性体No.11 |  | mg/l |  | < 0.000007 |  |  | < 0.000007 |  |  | < 0.000007 |  |  | < 0.000007
水生生物保全項目（環境基準） | 1916:ノニルフェノール異性体No.12 |  | mg/l |  | < 0.000002 |  |  | < 0.000002 |  |  | < 0.000002 |  |  | < 0.000002
水生生物保全項目（環境基準） | 1917:ノニルフェノール異性体No.13 |  | mg/l |  | < 0.000003 |  |  | < 0.000003 |  |  | < 0.000003 |  |  | < 0.000003
水生生物保全項目（環境基準） | 1940:LAS |  | mg/l |  | 0.0001 |  |  | < 0.0001 |  |  | 0.0001 |  |  | 0.0009
水生生物保全項目（環境基準） | 1941:C10-LAS |  | mg/l |  | 0.00002 |  |  | 0.00002 |  |  | 0.00007 |  |  | 0.00043
水生生物保全項目（環境基準） | 1942:C11-LAS |  | mg/l |  | 0.00008 |  |  | 0.00002 |  |  | 0.00006 |  |  | 0.00012
水生生物保全項目（環境基準） | 1943:C12-LAS |  | mg/l |  | < 0.00002 |  |  | < 0.00002 |  |  | 0.00002 |  |  | 0.00035
水生生物保全項目（環境基準） | 1944:C13-LAS |  | mg/l |  | < 0.00001 |  |  | < 0.00001 |  |  | < 0.00001 |  |  | 0.00006
水生生物保全項目（環境基準） | 1945:C14-LAS |  | mg/l |  | < 0.00001 |  |  | < 0.00001 |  |  | < 0.00001 |  |  | < 0.00001
水生生物保全項目（要監視） | クロロホルム（水生生物保全） |  | mg/l
水生生物保全項目（要監視） | フェノール |  | mg/l
水生生物保全項目（要監視） | ホルムアルデヒド |  | mg/l
水生生物保全項目（要監視） | 1970:４-t-オクチルフェノール |  | mg/l
水生生物保全項目（要監視） | 1971:アニリン |  | mg/l
水生生物保全項目（要監視） | 1972:２，４-ジクロロフェノール |  | mg/l
その他項目 | 透視度 |  | ｃｍ | 94.5 | 41 | 35.5 | 33.5 | 57 | 38 | 40 | > 100 | 85 | 50 | 53 | 55
その他項目 | アンモニア性窒素 |  | mg/L | 0.31 | 0.13 | 0.08 | 0.1 | 0.03 | 0.04 | 0.06 | 0.11 | 0.3 | 0.62 | 0.52 | 0.35
その他項目 | 有機性窒素 |  | mg/L
その他項目 | オルトりん酸性りん |  | mg/L
その他項目 | TOC |  | mg/L
その他項目 | 塩化物イオン |  | mg/L
その他項目 | 陰イオン界面活性剤 |  | mg/L
その他項目 | クロロフィル-a |  | μg/L
その他項目 | 下層DO |  | mg/L
その他項目 | 大腸菌数 |  | MPN/100ml |  | 34 |  | 48 |  | 390 |  | 290
その他項目 | その他項目11
その他項目 | その他項目12
その他項目 | その他項目13
その他項目 | その他項目14
その他項目 | その他項目15
その他項目 | その他項目16
その他項目 | その他項目17
その他項目 | その他項目18
その他項目 | その他項目19
その他項目 | その他項目20
その他項目 | その他項目21
その他項目 | その他項目22
その他項目 | その他項目23
その他項目 | その他項目24
その他項目 | その他項目25
その他項目 | その他項目26
その他項目 | その他項目27
その他項目 | その他項目28
その他項目 | その他項目29
その他項目 | その他項目30
その他項目 | その他項目31
その他項目 | その他項目32
その他項目 | その他項目33
その他項目 | その他項目34
その他項目 | その他項目35
その他項目 | その他項目36
その他項目 | その他項目37
その他項目 | その他項目38
その他項目 | その他項目39
その他項目 | その他項目40
備考

## 215_01_舟渡橋
年度 |  | 調査区分 | 地点ｺｰﾄﾞ | 水系名 | 水域名 | 測定地点名 | 類型 | 基準点 | 調査機関名 | 分析機関名 | 地点統一番号
2018 |  | 年間調査 | 01 |  | 権現堂川 | 舟渡橋 |  | 類型指定無 | 茨城県 |  | 08-215-01
項目 |  |  | 単位 | 04月17日 | 06月26日 | 08月07日 | 10月11日 | 12月18日 | 02月19日
一般項目 | 採取時刻 |  |  | 14時25分 | 12時15分 | 12時20分 | 10時50分 | 13時15分 | 13時50分
| 採取位置 |  |  | 流心（中央） | 流心（中央） | 流心（中央） | 流心（中央） | 流心（中央） | 流心（中央）
| 採取水深 |  | m | 0.5 | 0.5 | 0.4 | 0.5 | 0.5 | 0.5
一般項目 | 天候コード |  |  | 曇り | 晴れ | 曇り | 曇り | 晴れ | 曇り
一般項目 | 流況コード |  |  | 通常の状況 | 赤潮（またはアオコ等）が発生している | 赤潮（またはアオコ等）が発生している | 通常の状況 | 通常の状況 | 通常の状況
一般項目 | 臭気コード |  |  | 無臭 | 無臭 | 無臭 | 無臭 | 無臭 | 無臭
一般項目 | 色相コード |  |  | 黄色・淡（明） | 緑色・淡（明） | 緑色・淡（明） | 黄緑色・淡（明） | 黄色・淡（明） | 黄色・中
一般項目 | 気温 |  | ℃ | 13.1 | 29.0 | 22.2 | 20.2 | 12.1 | 9.0
一般項目 | 水温 |  | ℃ | 16.0 | 28.0 | 27.5 | 23.5 | 10.0 | 8.5
一般項目 | 流量 |  | m3/S | 0.01 | 0.01 | 0.01 | 0.01 | 0.01 | 0.01
一般項目 | 全水深 |  | m | 4.90 | 4.90 | 2.30 | 2.80 | 7.60 | 6.00
一般項目 | 透明度 |  | m
生活環境項目 | pH |  |  | 8.1 | 9.4 | 8.5 | 8.9 | 8.5 | 9.4
生活環境項目 | DO |  | mg/l | 7.8 | 16.0 | 9.1 | 14.0 | 11.0 | 19.0
生活環境項目 | BOD |  | mg/l | 3.0 | 4.8 | 2.7 | 2.0 | 4.1 | 4.2
生活環境項目 | COD |  | mg/l | 5.8 | 17.0 | 14.0 | 5.7 | 4.3 | 6.3
生活環境項目 | SS |  | mg/l | 8 | 46 | 44 | 22 | 9 | 16
生活環境項目 | 大腸菌群数 |  | MPN/100ml
生活環境項目 | n-ヘキサン抽出物質_油分等 |  | mg/l
生活環境項目 | 底層DO |  | mg/l
全窒素全燐 | 全窒素 |  | mg/l
全窒素全燐 | 全燐 |  | mg/l
健康項目 | カドミウム |  | mg/l
健康項目 | 全シアン |  | mg/l
健康項目 | 鉛 |  | mg/l
健康項目 | 六価クロム |  | mg/l
健康項目 | 砒素 |  | mg/l
健康項目 | 総水銀 |  | mg/l
健康項目 | アルキル水銀 |  | mg/l
健康項目 | PCB |  | mg/l
健康項目 | ジクロロメタン |  | mg/l
健康項目 | 四塩化炭素 |  | mg/l
健康項目 | 1,2-ジクロロエタン |  | mg/l
健康項目 | 1,1-ジクロロエチレン |  | mg/l
健康項目 | シス-1,2-ジクロロエチレン |  | mg/l
健康項目 | 1,1,1-トリクロロエタン |  | mg/l
健康項目 | 1,1,2-トリクロロエタン |  | mg/l
健康項目 | トリクロロエチレン |  | mg/l
健康項目 | テトラクロロエチレン |  | mg/l
健康項目 | 1,3-ジクロロプロペン |  | mg/l
健康項目 | チウラム |  | mg/l
健康項目 | シマジン |  | mg/l
健康項目 | チオベンカルブ |  | mg/l
健康項目 | ベンゼン |  | mg/l
健康項目 | セレン |  | mg/l
健康項目 | 硝酸性窒素 |  | mg/l
健康項目 | 亜硝酸性窒素 |  | mg/l
健康項目 | 硝酸性窒素及び亜硝酸性窒素 |  | mg/l
健康項目 | ふっ素 |  | mg/l
健康項目 | ほう素 |  | mg/l
健康項目 | 1,4-ジオキサン |  | mg/l
要監視項目 | クロロホルム（要監視） |  | mg/l
要監視項目 | トランス-1,2-ジクロロエチレン |  | mg/l
要監視項目 | 1,2-ジクロロプロパン |  | mg/l
要監視項目 | p-ジクロロベンゼン |  | mg/l
要監視項目 | イソキサチオン |  | mg/l
要監視項目 | ダイアジノン |  | mg/l
要監視項目 | フェニトロチオン |  | mg/l
要監視項目 | イソプロチオラン |  | mg/l
要監視項目 | オキシン銅 |  | mg/l
要監視項目 | クロロタロニル |  | mg/l
要監視項目 | プロピザミド |  | mg/l
要監視項目 | EPN |  | mg/l
要監視項目 | ジクロルボス |  | mg/l
要監視項目 | フェノブカルブ |  | mg/l
要監視項目 | イプロベンホス |  | mg/l
要監視項目 | クロルニトロフェン |  | mg/l
要監視項目 | トルエン |  | mg/l
要監視項目 | キシレン |  | mg/l
要監視項目 | フタル酸ジエチルヘキシル |  | mg/l
要監視項目 | ニッケル |  | mg/l
要監視項目 | モリブデン |  | mg/l
要監視項目 | アンチモン |  | mg/l
要監視項目 | 塩化ビニルモノマー |  | mg/l
要監視項目 | エピクロロヒドリン |  | mg/l
要監視項目 | 全マンガン |  | mg/l
要監視項目 | ウラン |  | mg/l
トリハロメタン生成能 | トリハロメタン生成能 |  | mg/l
トリハロメタン生成能 | クロロホルム生成能 |  | mg/l
トリハロメタン生成能 | ブロモジクロロメタン生成能 |  | mg/l
トリハロメタン生成能 | ジブロモクロロメタン生成能 |  | mg/l
トリハロメタン生成能 | ブロモホルム生成能 |  | mg/l
特殊項目 | フェノール類 |  | mg/l
特殊項目 | 銅 |  | mg/l
特殊項目 | 亜鉛 |  | mg/l
特殊項目 | 鉄_溶解性 |  | mg/l
特殊項目 | マンガン_溶解性 |  | mg/l
特殊項目 | クロム |  | mg/l
水生生物保全項目（環境基準） | 全亜鉛 |  | mg/l
水生生物保全項目（環境基準） | 1904:ノニルフェノール |  | mg/l
水生生物保全項目（環境基準） | 1905:ノニルフェノール異性体No.01 |  | mg/l
水生生物保全項目（環境基準） | 1906:ノニルフェノール異性体No.02 |  | mg/l
水生生物保全項目（環境基準） | 1907:ノニルフェノール異性体No.03 |  | mg/l
水生生物保全項目（環境基準） | 1908:ノニルフェノール異性体No.04 |  | mg/l
水生生物保全項目（環境基準） | 1909:ノニルフェノール異性体No.05 |  | mg/l
水生生物保全項目（環境基準） | 1910:ノニルフェノール異性体No.06 |  | mg/l
水生生物保全項目（環境基準） | 1911:ノニルフェノール異性体No.07 |  | mg/l
水生生物保全項目（環境基準） | 1912:ノニルフェノール異性体No.08 |  | mg/l
水生生物保全項目（環境基準） | 1913:ノニルフェノール異性体No.09 |  | mg/l
水生生物保全項目（環境基準） | 1914:ノニルフェノール異性体No.10 |  | mg/l
水生生物保全項目（環境基準） | 1915:ノニルフェノール異性体No.11 |  | mg/l
水生生物保全項目（環境基準） | 1916:ノニルフェノール異性体No.12 |  | mg/l
水生生物保全項目（環境基準） | 1917:ノニルフェノール異性体No.13 |  | mg/l
水生生物保全項目（環境基準） | 1940:LAS |  | mg/l
水生生物保全項目（環境基準） | 1941:C10-LAS |  | mg/l
水生生物保全項目（環境基準） | 1942:C11-LAS |  | mg/l
水生生物保全項目（環境基準） | 1943:C12-LAS |  | mg/l
水生生物保全項目（環境基準） | 1944:C13-LAS |  | mg/l
水生生物保全項目（環境基準） | 1945:C14-LAS |  | mg/l
水生生物保全項目（要監視） | クロロホルム（水生生物保全） |  | mg/l
水生生物保全項目（要監視） | フェノール |  | mg/l
水生生物保全項目（要監視） | ホルムアルデヒド |  | mg/l
水生生物保全項目（要監視） | 1970:４-t-オクチルフェノール |  | mg/l
水生生物保全項目（要監視） | 1971:アニリン |  | mg/l
水生生物保全項目（要監視） | 1972:２，４-ジクロロフェノール |  | mg/l
その他項目 | 透視度 |  | ｃｍ | > 30 | 24 | 19 | 30 | > 30 | 30
その他項目 | アンモニア性窒素 |  | mg/L
その他項目 | 有機性窒素 |  | mg/L
その他項目 | オルトりん酸性りん |  | mg/L
その他項目 | TOC |  | mg/L
その他項目 | 塩化物イオン |  | mg/L
その他項目 | 陰イオン界面活性剤 |  | mg/L
その他項目 | クロロフィル-a |  | μg/L
その他項目 | 下層DO |  | mg/L
その他項目 | 大腸菌数 |  | MPN/100ml
その他項目 | その他項目11
その他項目 | その他項目12
その他項目 | その他項目13
その他項目 | その他項目14
その他項目 | その他項目15
その他項目 | その他項目16
その他項目 | その他項目17
その他項目 | その他項目18
その他項目 | その他項目19
その他項目 | その他項目20
その他項目 | その他項目21
その他項目 | その他項目22
その他項目 | その他項目23
その他項目 | その他項目24
その他項目 | その他項目25
その他項目 | その他項目26
その他項目 | その他項目27
その他項目 | その他項目28
その他項目 | その他項目29
その他項目 | その他項目30
その他項目 | その他項目31
その他項目 | その他項目32
その他項目 | その他項目33
その他項目 | その他項目34
その他項目 | その他項目35
その他項目 | その他項目36
その他項目 | その他項目37
その他項目 | その他項目38
その他項目 | その他項目39
その他項目 | その他項目40
備考

## 103_01_砂井橋
年度 |  | 調査区分 | 地点ｺｰﾄﾞ | 水系名 | 水域名 | 測定地点名 | 類型 | 基準点 | 調査機関名 | 分析機関名 | 地点統一番号
2018 |  | 年間調査 | 01 |  | 向堀川 | 砂井橋 | D | 基準地点 | 茨城県 |  | 08-103-01
項目 |  |  | 単位 | 04月11日 | 05月01日 | 06月19日 | 07月17日 | 08月21日 | 09月07日 | 10月09日 | 11月01日 | 12月10日 | 01月17日 | 02月01日 | 03月05日
一般項目 | 採取時刻 |  |  | 11時54分 | 14時30分 | 15時33分 | 12時37分 | 16時50分 | 14時47分 | 11時30分 | 10時52分 | 14時50分 | 10時52分 | 15時04分 | 15時14分
| 採取位置 |  |  | 流心（中央） | 流心（中央） | 流心（中央） | 流心（中央） | 流心（中央） | 流心（中央） | 流心（中央） | 流心（中央） | 流心（中央） | 流心（中央） | 流心（中央） | 流心（中央）
| 採取水深 |  | m | 0.08 | 0.08 | 0.1 | 0.09 | 0.09 | 0.1 | 0.08 | 0.07 | 0.07 | 0.08 | 0.09 | 0.07
一般項目 | 天候コード |  |  | 曇り | 晴れ | 晴れ | 晴れ | 曇り | 曇り | 晴れ | 晴れ | 晴れ | 晴れ | 晴れ | 晴れ
一般項目 | 流況コード |  |  | 通常の状況 | 通常の状況 | 通常の状況 | 通常の状況 | 通常の状況 | 通常の状況 | 通常の状況 | 通常の状況 | 通常の状況 | 通常の状況 | 通常の状況 | 通常の状況
一般項目 | 臭気コード |  |  | 無臭 | 無臭 | 無臭 | 無臭 | 無臭 | 無臭 | 無臭 | 無臭 | 無臭 | 無臭 | 無臭 | 無臭
一般項目 | 色相コード |  |  | 褐色・淡（明） | 褐色・淡（明） | 褐色・淡（明） | 褐色・淡（明） | 褐色・淡（明） | 褐色・淡（明） | 褐色・淡（明） | 褐色・淡（明） | 褐色・淡（明） | 褐色・淡（明） | 褐色・淡（明） | 褐色・淡（明）
一般項目 | 気温 |  | ℃ | 20.2 | 30.5 | 28.8 | 35.0 | 30.0 | 30.7 | 26.6 | 17.0 | 8.0 | 4.4 | 6.4 | 14.6
一般項目 | 水温 |  | ℃ | 17.9 | 26.8 | 26.8 | 32.0 | 29.8 | 27.8 | 24.0 | 16.9 | 12.6 | 9.1 | 10.1 | 17.2
一般項目 | 流量 |  | m3/S | 0.26 | 0.24 | 0.31 | 0.38 | 0.25 | 0.31 | 0.70 | 0.23 | 0.13 | 0.14 | 0.22 | 0.48
一般項目 | 全水深 |  | m | 0.42 | 0.39 | 0.52 | 0.45 | 0.45 | 0.50 | 0.40 | 0.35 | 0.36 | 0.42 | 0.47 | 0.36
一般項目 | 透明度 |  | m
生活環境項目 | pH |  |  | 7.6 | 7.5 | 7.5 | 7.5 | 7.6 | 7.5 | 7.4 | 7.5 | 7.7 | 7.6 | 7.7 | 7.3
生活環境項目 | DO |  | mg/l | 8.9 | 6.7 | 6.1 | 6.7 | 7.3 | 5.5 | 7.1 | 6.7 | 8.4 | 8.8 | 8.4 | 7.3
生活環境項目 | BOD |  | mg/l | 3.8 | 4.2 | 3.4 | 1.3 | 3.1 | 2.1 | 1.5 | 7.3 | 4.3 | 6.1 | 6.5 | 4.5
生活環境項目 | COD |  | mg/l | 6.1 | 7.3 | 6.0 | 8.1 | 7.4 | 7.3 | 4.0 | 7.9 | 7.9 | 12 | 9.9 | 7.7
生活環境項目 | SS |  | mg/l | 14 | 19 | 11 | 11 | 8 | 8 | 5 | 8 | 8 | 12 | 22 | 29
生活環境項目 | 大腸菌群数 |  | MPN/100ml
生活環境項目 | n-ヘキサン抽出物質_油分等 |  | mg/l
生活環境項目 | 底層DO |  | mg/l
全窒素全燐 | 全窒素 |  | mg/l | 3.2 |  |  | 2.7 |  |  | 2.9 |  |  | 4.7
全窒素全燐 | 全燐 |  | mg/l | 0.15 |  |  | 0.24 |  |  | 0.14 |  |  | 0.50
健康項目 | カドミウム |  | mg/l | < 0.0003 | [5 empty] | < 0.0003
健康項目 | 全シアン |  | mg/l | < 0.1 | [5 empty] | < 0.1
健康項目 | 鉛 |  | mg/l | 0.001 | [5 empty] | 0.001
健康項目 | 六価クロム |  | mg/l | < 0.005 | [5 empty] | < 0.005
健康項目 | 砒素 |  | mg/l | < 0.001 | [5 empty] | < 0.001
健康項目 | 総水銀 |  | mg/l | < 0.0005 | [5 empty] | < 0.0005
健康項目 | アルキル水銀 |  | mg/l
健康項目 | PCB |  | mg/l
健康項目 | ジクロロメタン |  | mg/l | < 0.002 | [5 empty] | < 0.002
健康項目 | 四塩化炭素 |  | mg/l | < 0.0002 | [5 empty] | < 0.0002
健康項目 | 1,2-ジクロロエタン |  | mg/l | < 0.0004 | [5 empty] | < 0.0004
健康項目 | 1,1-ジクロロエチレン |  | mg/l | < 0.01 | [5 empty] | < 0.01
健康項目 | シス-1,2-ジクロロエチレン |  | mg/l | < 0.004 | [5 empty] | < 0.004
健康項目 | 1,1,1-トリクロロエタン |  | mg/l | < 0.0005 | [5 empty] | < 0.0005
健康項目 | 1,1,2-トリクロロエタン |  | mg/l | < 0.0006 | [5 empty] | < 0.0006
健康項目 | トリクロロエチレン |  | mg/l | < 0.001 | [5 empty] | < 0.001
健康項目 | テトラクロロエチレン |  | mg/l | < 0.0005 | [5 empty] | 0.0007
健康項目 | 1,3-ジクロロプロペン |  | mg/l
健康項目 | チウラム |  | mg/l
健康項目 | シマジン |  | mg/l
健康項目 | チオベンカルブ |  | mg/l
健康項目 | ベンゼン |  | mg/l | < 0.001 | [5 empty] | < 0.001
健康項目 | セレン |  | mg/l | < 0.002 | [5 empty] | < 0.002
健康項目 | 硝酸性窒素 |  | mg/l
健康項目 | 亜硝酸性窒素 |  | mg/l
健康項目 | 硝酸性窒素及び亜硝酸性窒素 |  | mg/l
健康項目 | ふっ素 |  | mg/l | < 0.08 | [5 empty] | < 0.08
健康項目 | ほう素 |  | mg/l | 0.03 | [5 empty] | 0.02
健康項目 | 1,4-ジオキサン |  | mg/l | < 0.005 | [5 empty] | < 0.005
要監視項目 | クロロホルム（要監視） |  | mg/l
要監視項目 | トランス-1,2-ジクロロエチレン |  | mg/l
要監視項目 | 1,2-ジクロロプロパン |  | mg/l
要監視項目 | p-ジクロロベンゼン |  | mg/l
要監視項目 | イソキサチオン |  | mg/l
要監視項目 | ダイアジノン |  | mg/l
要監視項目 | フェニトロチオン |  | mg/l
要監視項目 | イソプロチオラン |  | mg/l
要監視項目 | オキシン銅 |  | mg/l
要監視項目 | クロロタロニル |  | mg/l
要監視項目 | プロピザミド |  | mg/l
要監視項目 | EPN |  | mg/l
要監視項目 | ジクロルボス |  | mg/l
要監視項目 | フェノブカルブ |  | mg/l
要監視項目 | イプロベンホス |  | mg/l
要監視項目 | クロルニトロフェン |  | mg/l
要監視項目 | トルエン |  | mg/l
要監視項目 | キシレン |  | mg/l
要監視項目 | フタル酸ジエチルヘキシル |  | mg/l
要監視項目 | ニッケル |  | mg/l
要監視項目 | モリブデン |  | mg/l
要監視項目 | アンチモン |  | mg/l
要監視項目 | 塩化ビニルモノマー |  | mg/l
要監視項目 | エピクロロヒドリン |  | mg/l
要監視項目 | 全マンガン |  | mg/l
要監視項目 | ウラン |  | mg/l
トリハロメタン生成能 | トリハロメタン生成能 |  | mg/l
トリハロメタン生成能 | クロロホルム生成能 |  | mg/l
トリハロメタン生成能 | ブロモジクロロメタン生成能 |  | mg/l
トリハロメタン生成能 | ジブロモクロロメタン生成能 |  | mg/l
トリハロメタン生成能 | ブロモホルム生成能 |  | mg/l
特殊項目 | フェノール類 |  | mg/l | [6 empty] | < 0.01
特殊項目 | 銅 |  | mg/l | [6 empty] | < 0.01
特殊項目 | 亜鉛 |  | mg/l
特殊項目 | 鉄_溶解性 |  | mg/l
特殊項目 | マンガン_溶解性 |  | mg/l
特殊項目 | クロム |  | mg/l | [6 empty] | < 0.02
水生生物保全項目（環境基準） | 全亜鉛 |  | mg/l | 0.015 |  | 0.014 |  | 0.010 |  | 0.018 |  | 0.010 |  | 0.028
水生生物保全項目（環境基準） | 1904:ノニルフェノール |  | mg/l | < 0.00006 |  | < 0.00006 |  | < 0.00006 |  | < 0.00006 |  | < 0.00006 |  | 0.00008
水生生物保全項目（環境基準） | 1905:ノニルフェノール異性体No.01 |  | mg/l
水生生物保全項目（環境基準） | 1906:ノニルフェノール異性体No.02 |  | mg/l
水生生物保全項目（環境基準） | 1907:ノニルフェノール異性体No.03 |  | mg/l
水生生物保全項目（環境基準） | 1908:ノニルフェノール異性体No.04 |  | mg/l
水生生物保全項目（環境基準） | 1909:ノニルフェノール異性体No.05 |  | mg/l
水生生物保全項目（環境基準） | 1910:ノニルフェノール異性体No.06 |  | mg/l
水生生物保全項目（環境基準） | 1911:ノニルフェノール異性体No.07 |  | mg/l
水生生物保全項目（環境基準） | 1912:ノニルフェノール異性体No.08 |  | mg/l
水生生物保全項目（環境基準） | 1913:ノニルフェノール異性体No.09 |  | mg/l
水生生物保全項目（環境基準） | 1914:ノニルフェノール異性体No.10 |  | mg/l
水生生物保全項目（環境基準） | 1915:ノニルフェノール異性体No.11 |  | mg/l
水生生物保全項目（環境基準） | 1916:ノニルフェノール異性体No.12 |  | mg/l
水生生物保全項目（環境基準） | 1917:ノニルフェノール異性体No.13 |  | mg/l
水生生物保全項目（環境基準） | 1940:LAS |  | mg/l | 0.0008 |  | 0.0009 |  | 0.0044 |  | 0.0024 |  | 0.0067 |  | 0.0025
水生生物保全項目（環境基準） | 1941:C10-LAS |  | mg/l | < 0.0006 | [5 empty] | < 0.0006
水生生物保全項目（環境基準） | 1942:C11-LAS |  | mg/l
水生生物保全項目（環境基準） | 1943:C12-LAS |  | mg/l
水生生物保全項目（環境基準） | 1944:C13-LAS |  | mg/l
水生生物保全項目（環境基準） | 1945:C14-LAS |  | mg/l
水生生物保全項目（要監視） | クロロホルム（水生生物保全） |  | mg/l
水生生物保全項目（要監視） | フェノール |  | mg/l
水生生物保全項目（要監視） | ホルムアルデヒド |  | mg/l
水生生物保全項目（要監視） | 1970:４-t-オクチルフェノール |  | mg/l
水生生物保全項目（要監視） | 1971:アニリン |  | mg/l
水生生物保全項目（要監視） | 1972:２，４-ジクロロフェノール |  | mg/l
その他項目 | 透視度 |  | ｃｍ
その他項目 | アンモニア性窒素 |  | mg/L
その他項目 | 有機性窒素 |  | mg/L
その他項目 | オルトりん酸性りん |  | mg/L
その他項目 | TOC |  | mg/L
その他項目 | 塩化物イオン |  | mg/L
その他項目 | 陰イオン界面活性剤 |  | mg/L
その他項目 | クロロフィル-a |  | μg/L
その他項目 | 下層DO |  | mg/L
その他項目 | 大腸菌数 |  | MPN/100ml
その他項目 | その他項目11
その他項目 | その他項目12
その他項目 | その他項目13
その他項目 | その他項目14
その他項目 | その他項目15
その他項目 | その他項目16
その他項目 | その他項目17
その他項目 | その他項目18
その他項目 | その他項目19
その他項目 | その他項目20
その他項目 | その他項目21
その他項目 | その他項目22
その他項目 | その他項目23
その他項目 | その他項目24
その他項目 | その他項目25
その他項目 | その他項目26
その他項目 | その他項目27
その他項目 | その他項目28
その他項目 | その他項目29
その他項目 | その他項目30
その他項目 | その他項目31
その他項目 | その他項目32
その他項目 | その他項目33
その他項目 | その他項目34
その他項目 | その他項目35
その他項目 | その他項目36
その他項目 | その他項目37
その他項目 | その他項目38
その他項目 | その他項目39
その他項目 | その他項目40
備考

## 102_01_水海橋
年度 |  | 調査区分 | 地点ｺｰﾄﾞ | 水系名 | 水域名 | 測定地点名 | 類型 | 基準点 | 調査機関名 | 分析機関名 | 地点統一番号
2018 |  | 年間調査 | 01 |  | 磯川 | 水海橋 | D | 基準地点 | 茨城県 |  | 08-102-01
項目 |  |  | 単位 | 04月11日 | 05月01日 | 06月19日 | 07月17日 | 08月21日 | 09月07日 | 10月09日 | 11月01日 | 12月10日 | 01月17日 | 02月01日 | 03月05日
一般項目 | 採取時刻 |  |  | 14時42分 | 13時52分 | 15時11分 | 12時00分 | 16時25分 | 14時26分 | 10時57分 | 10時30分 | 14時30分 | 10時18分 | 14時41分 | 14時44分
| 採取位置 |  |  | 流心（中央） | 流心（中央） | 流心（中央） | 流心（中央） | 流心（中央） | 流心（中央） | 流心（中央） | 流心（中央） | 流心（中央） | 流心（中央） | 流心（中央） | 流心（中央）
| 採取水深 |  | m | 0.14 | 0.36 | 0.13 | 0.3 | 0.1 | 0.16 | 0.31 | 0.22 | 0.12 | 0.2 | 0.08 | 0.03
一般項目 | 天候コード |  |  | 曇り | 晴れ | 晴れ | 晴れ | 曇り | 曇り | 晴れ | 晴れ | 晴れ | 晴れ | 晴れ | 晴れ
一般項目 | 流況コード |  |  | 通常の状況 | 通常の状況 | 通常の状況 | 通常の状況 | 通常の状況 | 通常の状況 | 通常の状況 | 通常の状況 | 通常の状況 | 通常の状況 | 通常の状況 | 通常の状況
一般項目 | 臭気コード |  |  | 無臭 | 無臭 | 無臭 | 無臭 | 無臭 | 無臭 | 無臭 | 無臭 | 無臭 | 無臭 | 無臭 | 無臭
一般項目 | 色相コード |  |  | 褐色・淡（明） | 褐色・中 | 褐色・淡（明） | 緑色・淡（明） | 緑色・淡（明） | 褐色・淡（明） | 褐色・淡（明） | 褐色・淡（明） | 褐色・淡（明） | 褐色・淡（明） | 褐色・淡（明） | 褐色・淡（明）
一般項目 | 気温 |  | ℃ | 23.6 | 31.0 | 29.5 | 35.0 | 30.0 | 30.2 | 26.5 | 15.5 | 8.0 | 4.2 | 6.3 | 14.1
一般項目 | 水温 |  | ℃ | 18.3 | 25.1 | 23.7 | 31.3 | 27.0 | 25.3 | 22.7 | 17.4 | 12.0 | 11.8 | 9.9 | 17.2
一般項目 | 流量 |  | m3/S | 0.34 | 0.81 | 3.42 | 0.01 | 0.01 | 0.64 | 0.12 | 0.28 | 0.15 | 0.19 | 0.29 | 0.61
一般項目 | 全水深 |  | m | 0.70 | 1.80 | 0.67 | 1.50 | 0.50 | 0.80 | 1.54 | 1.10 | 0.62 | 0.99 | 0.38 | 0.17
一般項目 | 透明度 |  | m
生活環境項目 | pH |  |  | 7.3 | 7.2 | 7.1 | 7.2 | 7.0 | 7.1 | 7.2 | 7.2 | 7.2 | 7.3 | 7.1 | 7.1
生活環境項目 | DO |  | mg/l | 5.5 | 6.8 | 4.2 | 7.7 | 4.0 | 3.4 | 2.8 | 2.4 | 6.0 | 7.8 | 5.3 | 6.1
生活環境項目 | BOD |  | mg/l | 6.6 | 1.7 | 4.1 | 3.3 | 4.6 | 6.8 | 5.8 | 66 | 5.2 | 43 | 24 | 4.2
生活環境項目 | COD |  | mg/l | 8.3 | 4.4 | 8.0 | 6.6 | 7.3 | 11 | 9.3 | 41 | 7.2 | 51 | 36 | 7.2
生活環境項目 | SS |  | mg/l | 14 | 17 | 18 | 6 | 12 | 10 | 6 | 12 | 4 | 17 | 58 | 15
生活環境項目 | 大腸菌群数 |  | MPN/100ml
生活環境項目 | n-ヘキサン抽出物質_油分等 |  | mg/l
生活環境項目 | 底層DO |  | mg/l
全窒素全燐 | 全窒素 |  | mg/l | 2.6 |  |  | 1.7 |  |  | 2.3 |  |  | 1.7
全窒素全燐 | 全燐 |  | mg/l | 0.20 |  |  | 0.12 |  |  | 0.15 |  |  | 0.35
健康項目 | カドミウム |  | mg/l | < 0.0003 | [5 empty] | < 0.0003
健康項目 | 全シアン |  | mg/l | < 0.1 | [5 empty] | < 0.1
健康項目 | 鉛 |  | mg/l | < 0.001 | [5 empty] | < 0.001
健康項目 | 六価クロム |  | mg/l | < 0.005 | [5 empty] | < 0.005
健康項目 | 砒素 |  | mg/l | < 0.001 | [5 empty] | < 0.001
健康項目 | 総水銀 |  | mg/l | < 0.0005 | [5 empty] | < 0.0005
健康項目 | アルキル水銀 |  | mg/l
健康項目 | PCB |  | mg/l
健康項目 | ジクロロメタン |  | mg/l | < 0.002 | [5 empty] | < 0.002
健康項目 | 四塩化炭素 |  | mg/l | < 0.0002 | [5 empty] | < 0.0002
健康項目 | 1,2-ジクロロエタン |  | mg/l | < 0.0004 | [5 empty] | < 0.0004
健康項目 | 1,1-ジクロロエチレン |  | mg/l | < 0.01 | [5 empty] | < 0.01
健康項目 | シス-1,2-ジクロロエチレン |  | mg/l | < 0.004 | [5 empty] | < 0.004
健康項目 | 1,1,1-トリクロロエタン |  | mg/l | < 0.0005 | [5 empty] | < 0.0005
健康項目 | 1,1,2-トリクロロエタン |  | mg/l | < 0.0006 | [5 empty] | < 0.0006
健康項目 | トリクロロエチレン |  | mg/l | < 0.001 | [5 empty] | < 0.001
健康項目 | テトラクロロエチレン |  | mg/l | < 0.0005 | [5 empty] | < 0.0005
健康項目 | 1,3-ジクロロプロペン |  | mg/l
健康項目 | チウラム |  | mg/l
健康項目 | シマジン |  | mg/l
健康項目 | チオベンカルブ |  | mg/l
健康項目 | ベンゼン |  | mg/l | < 0.001 | [5 empty] | < 0.001
健康項目 | セレン |  | mg/l
健康項目 | 硝酸性窒素 |  | mg/l
健康項目 | 亜硝酸性窒素 |  | mg/l
健康項目 | 硝酸性窒素及び亜硝酸性窒素 |  | mg/l | 1.4 | [5 empty] | 1.1
健康項目 | ふっ素 |  | mg/l | < 0.08 | [5 empty] | 0.14
健康項目 | ほう素 |  | mg/l | 0.08 | [5 empty] | 0.11
健康項目 | 1,4-ジオキサン |  | mg/l | < 0.005 | [5 empty] | < 0.005
要監視項目 | クロロホルム（要監視） |  | mg/l
要監視項目 | トランス-1,2-ジクロロエチレン |  | mg/l
要監視項目 | 1,2-ジクロロプロパン |  | mg/l
要監視項目 | p-ジクロロベンゼン |  | mg/l
要監視項目 | イソキサチオン |  | mg/l
要監視項目 | ダイアジノン |  | mg/l
要監視項目 | フェニトロチオン |  | mg/l
要監視項目 | イソプロチオラン |  | mg/l
要監視項目 | オキシン銅 |  | mg/l
要監視項目 | クロロタロニル |  | mg/l
要監視項目 | プロピザミド |  | mg/l
要監視項目 | EPN |  | mg/l
要監視項目 | ジクロルボス |  | mg/l
要監視項目 | フェノブカルブ |  | mg/l
要監視項目 | イプロベンホス |  | mg/l
要監視項目 | クロルニトロフェン |  | mg/l
要監視項目 | トルエン |  | mg/l
要監視項目 | キシレン |  | mg/l
要監視項目 | フタル酸ジエチルヘキシル |  | mg/l
要監視項目 | ニッケル |  | mg/l
要監視項目 | モリブデン |  | mg/l
要監視項目 | アンチモン |  | mg/l
要監視項目 | 塩化ビニルモノマー |  | mg/l
要監視項目 | エピクロロヒドリン |  | mg/l
要監視項目 | 全マンガン |  | mg/l
要監視項目 | ウラン |  | mg/l
トリハロメタン生成能 | トリハロメタン生成能 |  | mg/l
トリハロメタン生成能 | クロロホルム生成能 |  | mg/l
トリハロメタン生成能 | ブロモジクロロメタン生成能 |  | mg/l
トリハロメタン生成能 | ジブロモクロロメタン生成能 |  | mg/l
トリハロメタン生成能 | ブロモホルム生成能 |  | mg/l
特殊項目 | フェノール類 |  | mg/l | [6 empty] | < 0.01
特殊項目 | 銅 |  | mg/l | [6 empty] | < 0.01
特殊項目 | 亜鉛 |  | mg/l
特殊項目 | 鉄_溶解性 |  | mg/l
特殊項目 | マンガン_溶解性 |  | mg/l
特殊項目 | クロム |  | mg/l | [6 empty] | < 0.02
水生生物保全項目（環境基準） | 全亜鉛 |  | mg/l | 0.015 |  | 0.009 |  | 0.044 |  | 0.005 |  | 0.007 |  | 0.042
水生生物保全項目（環境基準） | 1904:ノニルフェノール |  | mg/l | 0.00052 |  | 0.00027 |  | 0.00056 |  | 0.00035 |  | 0.00038 |  | 0.00070
水生生物保全項目（環境基準） | 1905:ノニルフェノール異性体No.01 |  | mg/l
水生生物保全項目（環境基準） | 1906:ノニルフェノール異性体No.02 |  | mg/l
水生生物保全項目（環境基準） | 1907:ノニルフェノール異性体No.03 |  | mg/l
水生生物保全項目（環境基準） | 1908:ノニルフェノール異性体No.04 |  | mg/l
水生生物保全項目（環境基準） | 1909:ノニルフェノール異性体No.05 |  | mg/l
水生生物保全項目（環境基準） | 1910:ノニルフェノール異性体No.06 |  | mg/l
水生生物保全項目（環境基準） | 1911:ノニルフェノール異性体No.07 |  | mg/l
水生生物保全項目（環境基準） | 1912:ノニルフェノール異性体No.08 |  | mg/l
水生生物保全項目（環境基準） | 1913:ノニルフェノール異性体No.09 |  | mg/l
水生生物保全項目（環境基準） | 1914:ノニルフェノール異性体No.10 |  | mg/l
水生生物保全項目（環境基準） | 1915:ノニルフェノール異性体No.11 |  | mg/l
水生生物保全項目（環境基準） | 1916:ノニルフェノール異性体No.12 |  | mg/l
水生生物保全項目（環境基準） | 1917:ノニルフェノール異性体No.13 |  | mg/l
水生生物保全項目（環境基準） | 1940:LAS |  | mg/l | 0.0008 |  | 0.0014 |  | 0.0042 |  | 0.0030 |  | 0.0037 |  | 0.020
水生生物保全項目（環境基準） | 1941:C10-LAS |  | mg/l | < 0.0006 | [5 empty] | < 0.0006
水生生物保全項目（環境基準） | 1942:C11-LAS |  | mg/l
水生生物保全項目（環境基準） | 1943:C12-LAS |  | mg/l
水生生物保全項目（環境基準） | 1944:C13-LAS |  | mg/l
水生生物保全項目（環境基準） | 1945:C14-LAS |  | mg/l
水生生物保全項目（要監視） | クロロホルム（水生生物保全） |  | mg/l
水生生物保全項目（要監視） | フェノール |  | mg/l
水生生物保全項目（要監視） | ホルムアルデヒド |  | mg/l
水生生物保全項目（要監視） | 1970:４-t-オクチルフェノール |  | mg/l
水生生物保全項目（要監視） | 1971:アニリン |  | mg/l
水生生物保全項目（要監視） | 1972:２，４-ジクロロフェノール |  | mg/l
その他項目 | 透視度 |  | ｃｍ
その他項目 | アンモニア性窒素 |  | mg/L
その他項目 | 有機性窒素 |  | mg/L
その他項目 | オルトりん酸性りん |  | mg/L
その他項目 | TOC |  | mg/L
その他項目 | 塩化物イオン |  | mg/L
その他項目 | 陰イオン界面活性剤 |  | mg/L
その他項目 | クロロフィル-a |  | μg/L
その他項目 | 下層DO |  | mg/L
その他項目 | 大腸菌数 |  | MPN/100ml
その他項目 | その他項目11
その他項目 | その他項目12
その他項目 | その他項目13
その他項目 | その他項目14
その他項目 | その他項目15
その他項目 | その他項目16
その他項目 | その他項目17
その他項目 | その他項目18
その他項目 | その他項目19
その他項目 | その他項目20
その他項目 | その他項目21
その他項目 | その他項目22
その他項目 | その他項目23
その他項目 | その他項目24
その他項目 | その他項目25
その他項目 | その他項目26
その他項目 | その他項目27
その他項目 | その他項目28
その他項目 | その他項目29
その他項目 | その他項目30
その他項目 | その他項目31
その他項目 | その他項目32
その他項目 | その他項目33
その他項目 | その他項目34
その他項目 | その他項目35
その他項目 | その他項目36
その他項目 | その他項目37
その他項目 | その他項目38
その他項目 | その他項目39
その他項目 | その他項目40
備考

## 101_01_日下部橋
年度 |  | 調査区分 | 地点ｺｰﾄﾞ | 水系名 | 水域名 | 測定地点名 | 類型 | 基準点 | 調査機関名 | 分析機関名 | 地点統一番号
2018 |  | 年間調査 | 01 |  | 下大野水路 | 日下部橋 | D | 基準地点 | 茨城県 |  | 08-101-01
項目 |  |  | 単位 | 04月11日 | 05月01日 | 06月19日 | 07月17日 | 08月21日 | 09月07日 | 10月09日 | 11月01日 | 12月10日 | 01月17日 | 02月01日 | 03月05日
一般項目 | 採取時刻 |  |  | 14時08分 | 14時08分 | 14時48分 | 11時30分 | 16時08分 | 14時08分 | 14時00分 | 10時05分 | 14時10分 | 09時56分 | 14時17分 | 14時54分
| 採取位置 |  |  | 流心（中央） | 流心（中央） | 流心（中央） | 流心（中央） | 流心（中央） | 流心（中央） | 流心（中央） | 流心（中央） | 流心（中央） | 流心（中央） | 流心（中央） | 流心（中央）
| 採取水深 |  | m | 0.03 | 0.04 | 0.07 | 0.04 | 0.03 | 0.05 | 0.06 | 0.04 | 0.03 | 0.04 | 0.03 | 0.03
一般項目 | 天候コード |  |  | 曇り | 晴れ | 晴れ | 晴れ | 曇り | 曇り | 晴れ | 晴れ | 晴れ | 晴れ | 晴れ | 晴れ
一般項目 | 流況コード |  |  | 通常の状況 | 通常の状況 | 通常の状況 | 通常の状況 | 通常の状況 | 通常の状況 | 通常の状況 | 通常の状況 | 通常の状況 | 通常の状況 | 通常の状況 | 通常の状況
一般項目 | 臭気コード |  |  | 無臭 | 無臭 | 無臭 | 無臭 | 無臭 | 無臭 | 無臭 | 無臭 | 無臭 | 無臭 | 無臭 | 無臭
一般項目 | 色相コード |  |  | 褐色・淡（明） | 無色 | 褐色・淡（明） | 褐色・淡（明） | 褐色・淡（明） | 褐色・淡（明） | 無色 | 褐色・淡（明） | 褐色・淡（明） | 褐色・淡（明） | 褐色・淡（明） | 褐色・淡（明）
一般項目 | 気温 |  | ℃ | 21.1 | 30.0 | 29.5 | 34.0 | 30.0 | 30.8 | 27.0 | 19.4 | 9.2 | 3.8 | 8.6 | 14.0
一般項目 | 水温 |  | ℃ | 20.9 | 27.3 | 26.5 | 31.8 | 29.8 | 28.2 | 24.9 | 17.8 | 12.7 | 7.0 | 9.5 | 18.3
一般項目 | 流量 |  | m3/S | 0.14 | 0.17 | 0.34 | 0.11 | 0.07 | 0.17 | 0.18 | 0.14 | 0.14 | 0.07 | 0.11 | 0.35
一般項目 | 全水深 |  | m | 0.16 | 0.19 | 0.35 | 0.18 | 0.17 | 0.23 | 0.30 | 0.20 | 0.15 | 0.21 | 0.17 | 0.15
一般項目 | 透明度 |  | m
生活環境項目 | pH |  |  | 7.2 | 8.0 | 8.8 | 8.9 | 9.0 | 7.3 | 9.0 | 7.7 | 7.7 | 7.6 | 7.6 | 7.3
生活環境項目 | DO |  | mg/l | 10 | 9.8 | 15 | 11 | 11 | 8.0 | 17 | 8.5 | 7.9 | 7.0 | 7.6 | 6.5
生活環境項目 | BOD |  | mg/l | 4.9 | 2.9 | 2.6 | 4.9 | 4.4 | 1.4 | 1.9 | 2.4 | 6.2 | 10 | 7.9 | 4.4
生活環境項目 | COD |  | mg/l | 8.7 | 6.5 | 6.8 | 9.7 | 9.0 | 6.7 | 5.1 | 6.3 | 9.3 | 11 | 10 | 7.3
生活環境項目 | SS |  | mg/l | 6 | 2 | 1 | 13 | 8 | 1 | 1 | 1 | 8 | 8 | 13 | 5
生活環境項目 | 大腸菌群数 |  | MPN/100ml
生活環境項目 | n-ヘキサン抽出物質_油分等 |  | mg/l
生活環境項目 | 底層DO |  | mg/l
全窒素全燐 | 全窒素 |  | mg/l | 6.3 |  |  | 2.2 |  |  | 6.2 |  |  | 10
全窒素全燐 | 全燐 |  | mg/l | 1.1 |  |  | 0.80 |  |  | 0.49 |  |  | 1.2
健康項目 | カドミウム |  | mg/l | < 0.0003 | [5 empty] | < 0.0003
健康項目 | 全シアン |  | mg/l | < 0.1 | [5 empty] | < 0.1
健康項目 | 鉛 |  | mg/l | < 0.001 | [5 empty] | < 0.001
健康項目 | 六価クロム |  | mg/l | < 0.005 | [5 empty] | < 0.005
健康項目 | 砒素 |  | mg/l | < 0.001 | [5 empty] | < 0.001
健康項目 | 総水銀 |  | mg/l | < 0.0005 | [5 empty] | < 0.0005
健康項目 | アルキル水銀 |  | mg/l
健康項目 | PCB |  | mg/l
健康項目 | ジクロロメタン |  | mg/l | < 0.002 | [5 empty] | < 0.002
健康項目 | 四塩化炭素 |  | mg/l | < 0.0002 | [5 empty] | < 0.0002
健康項目 | 1,2-ジクロロエタン |  | mg/l | < 0.0004 | [5 empty] | < 0.0004
健康項目 | 1,1-ジクロロエチレン |  | mg/l | < 0.01 | [5 empty] | < 0.01
健康項目 | シス-1,2-ジクロロエチレン |  | mg/l | < 0.004 | [5 empty] | < 0.004
健康項目 | 1,1,1-トリクロロエタン |  | mg/l | < 0.0005 | [5 empty] | < 0.0005
健康項目 | 1,1,2-トリクロロエタン |  | mg/l | < 0.0006 | [5 empty] | < 0.0006
健康項目 | トリクロロエチレン |  | mg/l | < 0.001 | [5 empty] | < 0.001
健康項目 | テトラクロロエチレン |  | mg/l | < 0.0005 | [5 empty] | < 0.0005
健康項目 | 1,3-ジクロロプロペン |  | mg/l
健康項目 | チウラム |  | mg/l
健康項目 | シマジン |  | mg/l
健康項目 | チオベンカルブ |  | mg/l
健康項目 | ベンゼン |  | mg/l | < 0.001 | [5 empty] | < 0.001
健康項目 | セレン |  | mg/l
健康項目 | 硝酸性窒素 |  | mg/l
健康項目 | 亜硝酸性窒素 |  | mg/l
健康項目 | 硝酸性窒素及び亜硝酸性窒素 |  | mg/l | 3.1 | [5 empty] | 5.3
健康項目 | ふっ素 |  | mg/l | 0.21 | [5 empty] | 0.17
健康項目 | ほう素 |  | mg/l | 0.03 | [5 empty] | < 0.02
健康項目 | 1,4-ジオキサン |  | mg/l | < 0.005 | [5 empty] | < 0.005
要監視項目 | クロロホルム（要監視） |  | mg/l
要監視項目 | トランス-1,2-ジクロロエチレン |  | mg/l
要監視項目 | 1,2-ジクロロプロパン |  | mg/l
要監視項目 | p-ジクロロベンゼン |  | mg/l
要監視項目 | イソキサチオン |  | mg/l
要監視項目 | ダイアジノン |  | mg/l
要監視項目 | フェニトロチオン |  | mg/l
要監視項目 | イソプロチオラン |  | mg/l
要監視項目 | オキシン銅 |  | mg/l
要監視項目 | クロロタロニル |  | mg/l
要監視項目 | プロピザミド |  | mg/l
要監視項目 | EPN |  | mg/l
要監視項目 | ジクロルボス |  | mg/l
要監視項目 | フェノブカルブ |  | mg/l
要監視項目 | イプロベンホス |  | mg/l
要監視項目 | クロルニトロフェン |  | mg/l
要監視項目 | トルエン |  | mg/l
要監視項目 | キシレン |  | mg/l
要監視項目 | フタル酸ジエチルヘキシル |  | mg/l
要監視項目 | ニッケル |  | mg/l
要監視項目 | モリブデン |  | mg/l
要監視項目 | アンチモン |  | mg/l
要監視項目 | 塩化ビニルモノマー |  | mg/l
要監視項目 | エピクロロヒドリン |  | mg/l
要監視項目 | 全マンガン |  | mg/l
要監視項目 | ウラン |  | mg/l
トリハロメタン生成能 | トリハロメタン生成能 |  | mg/l
トリハロメタン生成能 | クロロホルム生成能 |  | mg/l
トリハロメタン生成能 | ブロモジクロロメタン生成能 |  | mg/l
トリハロメタン生成能 | ジブロモクロロメタン生成能 |  | mg/l
トリハロメタン生成能 | ブロモホルム生成能 |  | mg/l
特殊項目 | フェノール類 |  | mg/l | [6 empty] | < 0.01
特殊項目 | 銅 |  | mg/l | [6 empty] | < 0.01
特殊項目 | 亜鉛 |  | mg/l
特殊項目 | 鉄_溶解性 |  | mg/l
特殊項目 | マンガン_溶解性 |  | mg/l
特殊項目 | クロム |  | mg/l | [6 empty] | < 0.02
水生生物保全項目（環境基準） | 全亜鉛 |  | mg/l | 0.054 |  | 0.025 |  | 0.031 |  | 0.093 |  | 0.021 |  | 0.080
水生生物保全項目（環境基準） | 1904:ノニルフェノール |  | mg/l | 0.00033 |  | 0.00021 |  | 0.00012 |  | 0.00008 |  | 0.00036 |  | 0.00041
水生生物保全項目（環境基準） | 1905:ノニルフェノール異性体No.01 |  | mg/l
水生生物保全項目（環境基準） | 1906:ノニルフェノール異性体No.02 |  | mg/l
水生生物保全項目（環境基準） | 1907:ノニルフェノール異性体No.03 |  | mg/l
水生生物保全項目（環境基準） | 1908:ノニルフェノール異性体No.04 |  | mg/l
水生生物保全項目（環境基準） | 1909:ノニルフェノール異性体No.05 |  | mg/l
水生生物保全項目（環境基準） | 1910:ノニルフェノール異性体No.06 |  | mg/l
水生生物保全項目（環境基準） | 1911:ノニルフェノール異性体No.07 |  | mg/l
水生生物保全項目（環境基準） | 1912:ノニルフェノール異性体No.08 |  | mg/l
水生生物保全項目（環境基準） | 1913:ノニルフェノール異性体No.09 |  | mg/l
水生生物保全項目（環境基準） | 1914:ノニルフェノール異性体No.10 |  | mg/l
水生生物保全項目（環境基準） | 1915:ノニルフェノール異性体No.11 |  | mg/l
水生生物保全項目（環境基準） | 1916:ノニルフェノール異性体No.12 |  | mg/l
水生生物保全項目（環境基準） | 1917:ノニルフェノール異性体No.13 |  | mg/l
水生生物保全項目（環境基準） | 1940:LAS |  | mg/l | 0.0007 |  | 0.0022 |  | 0.0050 |  | 0.0059 |  | 0.0096 |  | 0.0042
水生生物保全項目（環境基準） | 1941:C10-LAS |  | mg/l | < 0.0006 | [5 empty] | < 0.0006
水生生物保全項目（環境基準） | 1942:C11-LAS |  | mg/l
水生生物保全項目（環境基準） | 1943:C12-LAS |  | mg/l
水生生物保全項目（環境基準） | 1944:C13-LAS |  | mg/l
水生生物保全項目（環境基準） | 1945:C14-LAS |  | mg/l
水生生物保全項目（要監視） | クロロホルム（水生生物保全） |  | mg/l
水生生物保全項目（要監視） | フェノール |  | mg/l
水生生物保全項目（要監視） | ホルムアルデヒド |  | mg/l
水生生物保全項目（要監視） | 1970:４-t-オクチルフェノール |  | mg/l
水生生物保全項目（要監視） | 1971:アニリン |  | mg/l
水生生物保全項目（要監視） | 1972:２，４-ジクロロフェノール |  | mg/l
その他項目 | 透視度 |  | ｃｍ
その他項目 | アンモニア性窒素 |  | mg/L
その他項目 | 有機性窒素 |  | mg/L
その他項目 | オルトりん酸性りん |  | mg/L
その他項目 | TOC |  | mg/L
その他項目 | 塩化物イオン |  | mg/L
その他項目 | 陰イオン界面活性剤 |  | mg/L
その他項目 | クロロフィル-a |  | μg/L
その他項目 | 下層DO |  | mg/L
その他項目 | 大腸菌数 |  | MPN/100ml
その他項目 | その他項目11
その他項目 | その他項目12
その他項目 | その他項目13
その他項目 | その他項目14
その他項目 | その他項目15
その他項目 | その他項目16
その他項目 | その他項目17
その他項目 | その他項目18
その他項目 | その他項目19
その他項目 | その他項目20
その他項目 | その他項目21
その他項目 | その他項目22
その他項目 | その他項目23
その他項目 | その他項目24
その他項目 | その他項目25
その他項目 | その他項目26
その他項目 | その他項目27
その他項目 | その他項目28
その他項目 | その他項目29
その他項目 | その他項目30
その他項目 | その他項目31
その他項目 | その他項目32
その他項目 | その他項目33
その他項目 | その他項目34
その他項目 | その他項目35
その他項目 | その他項目36
その他項目 | その他項目37
その他項目 | その他項目38
その他項目 | その他項目39
その他項目 | その他項目40
備考

## 100_51_水神橋
年度 |  | 調査区分 | 地点ｺｰﾄﾞ | 水系名 | 水域名 | 測定地点名 | 類型 | 基準点 | 調査機関名 | 分析機関名 | 地点統一番号
2018 |  | 年間調査 | 51 |  | 宮戸川 | 水神橋 | C | 補助地点 | 茨城県 |  | 08-100-51
項目 |  |  | 単位 | 04月11日 | 06月19日 | 08月21日 | 10月09日 | 12月10日 | 02月01日
一般項目 | 採取時刻 |  |  | 11時38分 | 14時11分 | 14時05分 | 13時00分 | 16時05分 | 15時43分
| 採取位置 |  |  | 流心（中央） | 流心（中央） | 流心（中央） | 流心（中央） | 流心（中央） | 流心（中央）
| 採取水深 |  | m | 0.2 | 0.34 | 0.25 | 0.18 | 0.17 | 0.17
一般項目 | 天候コード |  |  | 曇り | 晴れ | 曇り | 晴れ | 晴れ | 晴れ
一般項目 | 流況コード |  |  | 通常の状況 | 通常の状況 | 通常の状況 | 通常の状況 | 通常の状況 | 通常の状況
一般項目 | 臭気コード |  |  | 無臭 | 無臭 | 無臭 | 無臭 | 無臭 | 無臭
一般項目 | 色相コード |  |  | 褐色・淡（明） | 褐色・淡（明） | 褐色・淡（明） | 褐色・淡（明） | 褐色・淡（明） | 褐色・淡（明）
一般項目 | 気温 |  | ℃ | 18.7 | 28.1 | 32.0 | 26.7 | 7.6 | 5.7
一般項目 | 水温 |  | ℃ | 15.5 | 24.3 | 27.2 | 22.5 | 9.7 | 9.0
一般項目 | 流量 |  | m3/S | 0.24 | 0.09 | 0.31 | 0.23 | 0.12 | 0.11
一般項目 | 全水深 |  | m | 0.98 | 1.70 | 1.25 | 0.90 | 0.85 | 0.85
一般項目 | 透明度 |  | m
生活環境項目 | pH |  |  | 7.8 | 7.2 | 7.4 | 7.6 | 7.7 | 7.6
生活環境項目 | DO |  | mg/l | 10 | 8.6 | 8.3 | 9.3 | 9.7 | 9.6
生活環境項目 | BOD |  | mg/l | 2.7 | 1.2 | 0.9 | 1.3 | 1.8 | 3.0
生活環境項目 | COD |  | mg/l | 6.9 | 4.5 | 4.1 | 3.6 | 3.3 | 6.3
生活環境項目 | SS |  | mg/l | 10 | 5 | 3 | 5 | 5 | 6
生活環境項目 | 大腸菌群数 |  | MPN/100ml
生活環境項目 | n-ヘキサン抽出物質_油分等 |  | mg/l
生活環境項目 | 底層DO |  | mg/l
全窒素全燐 | 全窒素 |  | mg/l
全窒素全燐 | 全燐 |  | mg/l
健康項目 | カドミウム |  | mg/l
健康項目 | 全シアン |  | mg/l
健康項目 | 鉛 |  | mg/l
健康項目 | 六価クロム |  | mg/l
健康項目 | 砒素 |  | mg/l
健康項目 | 総水銀 |  | mg/l
健康項目 | アルキル水銀 |  | mg/l
健康項目 | PCB |  | mg/l
健康項目 | ジクロロメタン |  | mg/l
健康項目 | 四塩化炭素 |  | mg/l
健康項目 | 1,2-ジクロロエタン |  | mg/l
健康項目 | 1,1-ジクロロエチレン |  | mg/l
健康項目 | シス-1,2-ジクロロエチレン |  | mg/l
健康項目 | 1,1,1-トリクロロエタン |  | mg/l
健康項目 | 1,1,2-トリクロロエタン |  | mg/l
健康項目 | トリクロロエチレン |  | mg/l
健康項目 | テトラクロロエチレン |  | mg/l
健康項目 | 1,3-ジクロロプロペン |  | mg/l
健康項目 | チウラム |  | mg/l
健康項目 | シマジン |  | mg/l
健康項目 | チオベンカルブ |  | mg/l
健康項目 | ベンゼン |  | mg/l
健康項目 | セレン |  | mg/l
健康項目 | 硝酸性窒素 |  | mg/l
健康項目 | 亜硝酸性窒素 |  | mg/l
健康項目 | 硝酸性窒素及び亜硝酸性窒素 |  | mg/l
健康項目 | ふっ素 |  | mg/l
健康項目 | ほう素 |  | mg/l
健康項目 | 1,4-ジオキサン |  | mg/l
要監視項目 | クロロホルム（要監視） |  | mg/l
要監視項目 | トランス-1,2-ジクロロエチレン |  | mg/l
要監視項目 | 1,2-ジクロロプロパン |  | mg/l
要監視項目 | p-ジクロロベンゼン |  | mg/l
要監視項目 | イソキサチオン |  | mg/l
要監視項目 | ダイアジノン |  | mg/l
要監視項目 | フェニトロチオン |  | mg/l
要監視項目 | イソプロチオラン |  | mg/l
要監視項目 | オキシン銅 |  | mg/l
要監視項目 | クロロタロニル |  | mg/l
要監視項目 | プロピザミド |  | mg/l
要監視項目 | EPN |  | mg/l
要監視項目 | ジクロルボス |  | mg/l
要監視項目 | フェノブカルブ |  | mg/l
要監視項目 | イプロベンホス |  | mg/l
要監視項目 | クロルニトロフェン |  | mg/l
要監視項目 | トルエン |  | mg/l
要監視項目 | キシレン |  | mg/l
要監視項目 | フタル酸ジエチルヘキシル |  | mg/l
要監視項目 | ニッケル |  | mg/l
要監視項目 | モリブデン |  | mg/l
要監視項目 | アンチモン |  | mg/l
要監視項目 | 塩化ビニルモノマー |  | mg/l
要監視項目 | エピクロロヒドリン |  | mg/l
要監視項目 | 全マンガン |  | mg/l
要監視項目 | ウラン |  | mg/l
トリハロメタン生成能 | トリハロメタン生成能 |  | mg/l
トリハロメタン生成能 | クロロホルム生成能 |  | mg/l
トリハロメタン生成能 | ブロモジクロロメタン生成能 |  | mg/l
トリハロメタン生成能 | ジブロモクロロメタン生成能 |  | mg/l
トリハロメタン生成能 | ブロモホルム生成能 |  | mg/l
特殊項目 | フェノール類 |  | mg/l
特殊項目 | 銅 |  | mg/l
特殊項目 | 亜鉛 |  | mg/l
特殊項目 | 鉄_溶解性 |  | mg/l
特殊項目 | マンガン_溶解性 |  | mg/l
特殊項目 | クロム |  | mg/l
水生生物保全項目（環境基準） | 全亜鉛 |  | mg/l
水生生物保全項目（環境基準） | 1904:ノニルフェノール |  | mg/l
水生生物保全項目（環境基準） | 1905:ノニルフェノール異性体No.01 |  | mg/l
水生生物保全項目（環境基準） | 1906:ノニルフェノール異性体No.02 |  | mg/l
水生生物保全項目（環境基準） | 1907:ノニルフェノール異性体No.03 |  | mg/l
水生生物保全項目（環境基準） | 1908:ノニルフェノール異性体No.04 |  | mg/l
水生生物保全項目（環境基準） | 1909:ノニルフェノール異性体No.05 |  | mg/l
水生生物保全項目（環境基準） | 1910:ノニルフェノール異性体No.06 |  | mg/l
水生生物保全項目（環境基準） | 1911:ノニルフェノール異性体No.07 |  | mg/l
水生生物保全項目（環境基準） | 1912:ノニルフェノール異性体No.08 |  | mg/l
水生生物保全項目（環境基準） | 1913:ノニルフェノール異性体No.09 |  | mg/l
水生生物保全項目（環境基準） | 1914:ノニルフェノール異性体No.10 |  | mg/l
水生生物保全項目（環境基準） | 1915:ノニルフェノール異性体No.11 |  | mg/l
水生生物保全項目（環境基準） | 1916:ノニルフェノール異性体No.12 |  | mg/l
水生生物保全項目（環境基準） | 1917:ノニルフェノール異性体No.13 |  | mg/l
水生生物保全項目（環境基準） | 1940:LAS |  | mg/l
水生生物保全項目（環境基準） | 1941:C10-LAS |  | mg/l
水生生物保全項目（環境基準） | 1942:C11-LAS |  | mg/l
水生生物保全項目（環境基準） | 1943:C12-LAS |  | mg/l
水生生物保全項目（環境基準） | 1944:C13-LAS |  | mg/l
水生生物保全項目（環境基準） | 1945:C14-LAS |  | mg/l
水生生物保全項目（要監視） | クロロホルム（水生生物保全） |  | mg/l
水生生物保全項目（要監視） | フェノール |  | mg/l
水生生物保全項目（要監視） | ホルムアルデヒド |  | mg/l
水生生物保全項目（要監視） | 1970:４-t-オクチルフェノール |  | mg/l
水生生物保全項目（要監視） | 1971:アニリン |  | mg/l
水生生物保全項目（要監視） | 1972:２，４-ジクロロフェノール |  | mg/l
その他項目 | 透視度 |  | ｃｍ
その他項目 | アンモニア性窒素 |  | mg/L
その他項目 | 有機性窒素 |  | mg/L
その他項目 | オルトりん酸性りん |  | mg/L
その他項目 | TOC |  | mg/L
その他項目 | 塩化物イオン |  | mg/L
その他項目 | 陰イオン界面活性剤 |  | mg/L
その他項目 | クロロフィル-a |  | μg/L
その他項目 | 下層DO |  | mg/L
その他項目 | 大腸菌数 |  | MPN/100ml
その他項目 | その他項目11
その他項目 | その他項目12
その他項目 | その他項目13
その他項目 | その他項目14
その他項目 | その他項目15
その他項目 | その他項目16
その他項目 | その他項目17
その他項目 | その他項目18
その他項目 | その他項目19
その他項目 | その他項目20
その他項目 | その他項目21
その他項目 | その他項目22
その他項目 | その他項目23
その他項目 | その他項目24
その他項目 | その他項目25
その他項目 | その他項目26
その他項目 | その他項目27
その他項目 | その他項目28
その他項目 | その他項目29
その他項目 | その他項目30
その他項目 | その他項目31
その他項目 | その他項目32
その他項目 | その他項目33
その他項目 | その他項目34
その他項目 | その他項目35
その他項目 | その他項目36
その他項目 | その他項目37
その他項目 | その他項目38
その他項目 | その他項目39
その他項目 | その他項目40
備考

## 100_01_宮戸川橋
年度 |  | 調査区分 | 地点ｺｰﾄﾞ | 水系名 | 水域名 | 測定地点名 | 類型 | 基準点 | 調査機関名 | 分析機関名 | 地点統一番号
2018 |  | 年間調査 | 01 |  | 宮戸川 | 宮戸川橋 | C | 基準地点 | 茨城県 |  | 08-100-01
項目 |  |  | 単位 | 04月17日 | 05月16日 | 06月18日 | 07月17日 | 08月07日 | 09月20日 | 10月11日 | 11月20日 | 12月18日 | 01月08日 | 02月19日 | 03月10日
一般項目 | 採取時刻 |  |  | 14時00分 | 13時20分 | 13時10分 | 11時25分 | 13時20分 | 13時50分 | 11時20分 | 12時15分 | 12時45分 | 12時30分 | 13時30分 | 10時40分
| 採取位置 |  |  | 流心（中央） | 流心（中央） | 流心（中央） | 流心（中央） | 流心（中央） | 流心（中央） | 流心（中央） | 流心（中央） | 流心（中央） | 流心（中央） | 流心（中央） | 流心（中央）
| 採取水深 |  | m | 0.1 | 0.1 | 0.1 | 0.1 | 0.1 | 0.1 | 0.1 | 0.1 | 0.1 | 0.1 | 0.1 | 0.1
一般項目 | 天候コード |  |  | 曇り | 晴れ | 曇り | 薄曇り | 曇り | 曇り | 曇り | 晴れ | 晴れ | 薄曇り | 曇り | 晴れ
一般項目 | 流況コード |  |  | 通常の状況 | 通常の状況 | 通常の状況 | 通常の状況 | 通常の状況 | 通常の状況 | 通常の状況 | 通常の状況 | 通常の状況 | 通常の状況 | 通常の状況 | 通常の状況
一般項目 | 臭気コード |  |  | 無臭 | 無臭 | 無臭 | 無臭 | 無臭 | 無臭 | 無臭 | 無臭 | 無臭 | 無臭 | 無臭 | 無臭
一般項目 | 色相コード |  |  | 黄色・淡（明） | 灰黄色・淡（明） | 黄色・淡（明） | 黄色・淡（明） | 黄色・淡（明） | 黄色・淡（明） | 灰黄色・淡（明） | 灰黄色・淡（明） | 黄色・淡（明） | 黄色・淡（明） | 黄色・淡（明） | 黄色・淡（明）
一般項目 | 気温 |  | ℃ | 13.1 | 27.8 | 18.8 | 31.4 | 23.2 | 23.2 | 20.2 | 12.3 | 12.1 | 7.4 | 9.3 | 11.5
一般項目 | 水温 |  | ℃ | 15.3 | 26.0 | 20.9 | 30.4 | 25.3 | 22.0 | 22.0 | 16.2 | 9.5 | 6.3 | 9.3 | 11.4
一般項目 | 流量 |  | m3/S | 0.81 | 0.93 | 0.15 | 0.59 | 0.42 | 1.22 | 0.77 | 1.19 | 0.90 | 0.47 | 0.52 | 0.48
一般項目 | 全水深 |  | m | 0.40 | 0.40 | 0.20 | 0.30 | 0.30 | 0.40 | 0.60 | 0.30 | 0.40 | 0.40 | 0.20 | 0.30
一般項目 | 透明度 |  | m
生活環境項目 | pH |  |  | 7.8 | 7.6 | 7.7 | 7.8 | 7.7 | 7.8 | 7.7 | 7.8 | 7.9 | 7.8 | 7.9 | 7.7
生活環境項目 | DO |  | mg/l | 9.7 | 8.6 | 8.7 | 7.0 | 8.2 | 8.6 | 8.4 | 9.2 | 10.0 | 11.0 | 10.0 | 8.3
生活環境項目 | BOD |  | mg/l | 3.6 | 1.3 | 0.7 | 1.1 | 0.9 | 1.0 | 0.9 | 1.2 | 7.1 | 4.8 | 2.6 | 1.6
生活環境項目 | COD |  | mg/l | 8.7 | 4.6 | 3.5 | 4.6 | 4.4 | 5.8 | 5.2 | 3.1 | 4.0 | 4.9 | 3.8 | 4.0
生活環境項目 | SS |  | mg/l | 38 | 12 | 6 | 11 | 10 | 25 | 30 | 10 | 3 | 4 | 7 | 10
生活環境項目 | 大腸菌群数 |  | MPN/100ml
生活環境項目 | n-ヘキサン抽出物質_油分等 |  | mg/l
生活環境項目 | 底層DO |  | mg/l
全窒素全燐 | 全窒素 |  | mg/l | 3.80 |  |  | 2.40 |  |  | 3.90 |  |  | 3.50
全窒素全燐 | 全燐 |  | mg/l | 0.320 |  |  | 0.110 |  |  | 0.130 |  |  | 0.120
健康項目 | カドミウム |  | mg/l |  |  |  | < 0.0003 | [5 empty] | < 0.0003
健康項目 | 全シアン |  | mg/l |  |  |  | < 0.1 | [5 empty] | < 0.1
健康項目 | 鉛 |  | mg/l |  |  |  | < 0.001 | [5 empty] | < 0.001
健康項目 | 六価クロム |  | mg/l |  |  |  | < 0.005 | [5 empty] | < 0.005
健康項目 | 砒素 |  | mg/l |  |  |  | < 0.001 | [5 empty] | < 0.001
健康項目 | 総水銀 |  | mg/l |  |  |  | < 0.0005 | [5 empty] | < 0.0005
健康項目 | アルキル水銀 |  | mg/l
健康項目 | PCB |  | mg/l
健康項目 | ジクロロメタン |  | mg/l |  |  |  | < 0.002 | [5 empty] | < 0.002
健康項目 | 四塩化炭素 |  | mg/l |  |  |  | < 0.0002 | [5 empty] | < 0.0002
健康項目 | 1,2-ジクロロエタン |  | mg/l |  |  |  | < 0.0004 | [5 empty] | < 0.0004
健康項目 | 1,1-ジクロロエチレン |  | mg/l |  |  |  | < 0.01 | [5 empty] | < 0.01
健康項目 | シス-1,2-ジクロロエチレン |  | mg/l |  |  |  | < 0.004 | [5 empty] | < 0.004
健康項目 | 1,1,1-トリクロロエタン |  | mg/l |  |  |  | < 0.0005 | [5 empty] | < 0.0005
健康項目 | 1,1,2-トリクロロエタン |  | mg/l |  |  |  | < 0.0006 | [5 empty] | < 0.0006
健康項目 | トリクロロエチレン |  | mg/l |  |  |  | < 0.001 | [5 empty] | < 0.001
健康項目 | テトラクロロエチレン |  | mg/l |  |  |  | < 0.0005 | [5 empty] | < 0.0005
健康項目 | 1,3-ジクロロプロペン |  | mg/l |  | < 0.0002 |  | < 0.0002
健康項目 | チウラム |  | mg/l |  | < 0.0006
健康項目 | シマジン |  | mg/l |  | < 0.0003
健康項目 | チオベンカルブ |  | mg/l |  | < 0.002
健康項目 | ベンゼン |  | mg/l |  |  |  | < 0.001 | [5 empty] | < 0.001
健康項目 | セレン |  | mg/l
健康項目 | 硝酸性窒素 |  | mg/l |  |  |  | 1.50 | [5 empty] | 2.50
健康項目 | 亜硝酸性窒素 |  | mg/l |  |  |  | 0.02 | [5 empty] | 0.06
健康項目 | 硝酸性窒素及び亜硝酸性窒素 |  | mg/l |  |  |  | 1.50 | [5 empty] | 2.50
健康項目 | ふっ素 |  | mg/l |  |  |  | 0.14 | [5 empty] | 0.34
健康項目 | ほう素 |  | mg/l |  |  |  | 0.02 | [5 empty] | < 0.02
健康項目 | 1,4-ジオキサン |  | mg/l |  |  |  | < 0.005 | [5 empty] | < 0.005
要監視項目 | クロロホルム（要監視） |  | mg/l
要監視項目 | トランス-1,2-ジクロロエチレン |  | mg/l
要監視項目 | 1,2-ジクロロプロパン |  | mg/l
要監視項目 | p-ジクロロベンゼン |  | mg/l
要監視項目 | イソキサチオン |  | mg/l
要監視項目 | ダイアジノン |  | mg/l
要監視項目 | フェニトロチオン |  | mg/l
要監視項目 | イソプロチオラン |  | mg/l
要監視項目 | オキシン銅 |  | mg/l
要監視項目 | クロロタロニル |  | mg/l
要監視項目 | プロピザミド |  | mg/l
要監視項目 | EPN |  | mg/l
要監視項目 | ジクロルボス |  | mg/l
要監視項目 | フェノブカルブ |  | mg/l
要監視項目 | イプロベンホス |  | mg/l
要監視項目 | クロルニトロフェン |  | mg/l
要監視項目 | トルエン |  | mg/l
要監視項目 | キシレン |  | mg/l
要監視項目 | フタル酸ジエチルヘキシル |  | mg/l
要監視項目 | ニッケル |  | mg/l
要監視項目 | モリブデン |  | mg/l
要監視項目 | アンチモン |  | mg/l
要監視項目 | 塩化ビニルモノマー |  | mg/l
要監視項目 | エピクロロヒドリン |  | mg/l
要監視項目 | 全マンガン |  | mg/l
要監視項目 | ウラン |  | mg/l
トリハロメタン生成能 | トリハロメタン生成能 |  | mg/l
トリハロメタン生成能 | クロロホルム生成能 |  | mg/l
トリハロメタン生成能 | ブロモジクロロメタン生成能 |  | mg/l
トリハロメタン生成能 | ジブロモクロロメタン生成能 |  | mg/l
トリハロメタン生成能 | ブロモホルム生成能 |  | mg/l
特殊項目 | フェノール類 |  | mg/l |  | < 0.01
特殊項目 | 銅 |  | mg/l |  | < 0.01
特殊項目 | 亜鉛 |  | mg/l
特殊項目 | 鉄_溶解性 |  | mg/l
特殊項目 | マンガン_溶解性 |  | mg/l
特殊項目 | クロム |  | mg/l |  | < 0.02
水生生物保全項目（環境基準） | 全亜鉛 |  | mg/l | 0.020 |  | 0.004 |  | 0.008 |  | 0.015 |  | 0.008 |  | 0.010
水生生物保全項目（環境基準） | 1904:ノニルフェノール |  | mg/l | < 0.00006 |  | < 0.00006 |  | < 0.00006 |  | < 0.00006 |  | < 0.00006 |  | < 0.00006
水生生物保全項目（環境基準） | 1905:ノニルフェノール異性体No.01 |  | mg/l
水生生物保全項目（環境基準） | 1906:ノニルフェノール異性体No.02 |  | mg/l
水生生物保全項目（環境基準） | 1907:ノニルフェノール異性体No.03 |  | mg/l
水生生物保全項目（環境基準） | 1908:ノニルフェノール異性体No.04 |  | mg/l
水生生物保全項目（環境基準） | 1909:ノニルフェノール異性体No.05 |  | mg/l
水生生物保全項目（環境基準） | 1910:ノニルフェノール異性体No.06 |  | mg/l
水生生物保全項目（環境基準） | 1911:ノニルフェノール異性体No.07 |  | mg/l
水生生物保全項目（環境基準） | 1912:ノニルフェノール異性体No.08 |  | mg/l
水生生物保全項目（環境基準） | 1913:ノニルフェノール異性体No.09 |  | mg/l
水生生物保全項目（環境基準） | 1914:ノニルフェノール異性体No.10 |  | mg/l
水生生物保全項目（環境基準） | 1915:ノニルフェノール異性体No.11 |  | mg/l
水生生物保全項目（環境基準） | 1916:ノニルフェノール異性体No.12 |  | mg/l
水生生物保全項目（環境基準） | 1917:ノニルフェノール異性体No.13 |  | mg/l
水生生物保全項目（環境基準） | 1940:LAS |  | mg/l | 0.0063 |  | 0.0018 |  | 0.0017 |  | 0.0024 |  | 0.0140 |  | 0.0180
水生生物保全項目（環境基準） | 1941:C10-LAS |  | mg/l
水生生物保全項目（環境基準） | 1942:C11-LAS |  | mg/l
水生生物保全項目（環境基準） | 1943:C12-LAS |  | mg/l
水生生物保全項目（環境基準） | 1944:C13-LAS |  | mg/l
水生生物保全項目（環境基準） | 1945:C14-LAS |  | mg/l
水生生物保全項目（要監視） | クロロホルム（水生生物保全） |  | mg/l
水生生物保全項目（要監視） | フェノール |  | mg/l
水生生物保全項目（要監視） | ホルムアルデヒド |  | mg/l
水生生物保全項目（要監視） | 1970:４-t-オクチルフェノール |  | mg/l
水生生物保全項目（要監視） | 1971:アニリン |  | mg/l
水生生物保全項目（要監視） | 1972:２，４-ジクロロフェノール |  | mg/l
その他項目 | 透視度 |  | ｃｍ | > 30 | > 30 | > 30 | > 30 | > 30 | > 30 | > 30 | > 30 | > 30 | > 30 | > 30 | > 30
その他項目 | アンモニア性窒素 |  | mg/L
その他項目 | 有機性窒素 |  | mg/L
その他項目 | オルトりん酸性りん |  | mg/L
その他項目 | TOC |  | mg/L
その他項目 | 塩化物イオン |  | mg/L
その他項目 | 陰イオン界面活性剤 |  | mg/L
その他項目 | クロロフィル-a |  | μg/L
その他項目 | 下層DO |  | mg/L
その他項目 | 大腸菌数 |  | MPN/100ml |  |  |  | 320.0 | [5 empty] | 180.0
その他項目 | その他項目11
その他項目 | その他項目12
その他項目 | その他項目13
その他項目 | その他項目14
その他項目 | その他項目15
その他項目 | その他項目16
その他項目 | その他項目17
その他項目 | その他項目18
その他項目 | その他項目19
その他項目 | その他項目20
その他項目 | その他項目21
その他項目 | その他項目22
その他項目 | その他項目23
その他項目 | その他項目24
その他項目 | その他項目25
その他項目 | その他項目26
その他項目 | その他項目27
その他項目 | その他項目28
その他項目 | その他項目29
その他項目 | その他項目30
その他項目 | その他項目31
その他項目 | その他項目32
その他項目 | その他項目33
その他項目 | その他項目34
その他項目 | その他項目35
その他項目 | その他項目36
その他項目 | その他項目37
その他項目 | その他項目38
その他項目 | その他項目39
その他項目 | その他項目40
備考

## 099_01_大和田橋
年度 |  | 調査区分 | 地点ｺｰﾄﾞ | 水系名 | 水域名 | 測定地点名 | 類型 | 基準点 | 調査機関名 | 分析機関名 | 地点統一番号
2018 |  | 年間調査 | 01 |  | 大川 | 大和田橋 | C | 基準地点 | 茨城県 |  | 08-099-01
項目 |  |  | 単位 | 04月11日 | 05月01日 | 06月19日 | 07月17日 | 08月21日 | 09月07日 | 10月09日 | 11月01日 | 11月20日 | 12月10日 | 01月17日 | 02月01日 | 03月05日
一般項目 | 採取時刻 |  |  | 10時40分 | 15時34分 | 13時51分 | 10時40分 | 15時39分 | 13時40分 | 09時18分 | 09時10分 | 11時15分 | 13時45分 | 09時23分 | 13時44分 | 14時13分
| 採取位置 |  |  | 流心（中央） | 流心（中央） | 流心（中央） | 流心（中央） | 流心（中央） | 流心（中央） | 流心（中央） | 流心（中央） | 流心（中央） | 流心（中央） | 流心（中央） | 流心（中央） | 流心（中央）
| 採取水深 |  | m | 0.06 | 0.05 | 0.07 | 0.03 | 0.08 | 0.08 | 0.03 | 0.07 | 0.1 | 0.03 | 0.04 | 0.04 | 0.07
一般項目 | 天候コード |  |  | 曇り | 晴れ | 晴れ | 晴れ | 曇り | 曇り | 晴れ | 晴れ | 晴れ | 晴れ | 晴れ | 晴れ | 晴れ
一般項目 | 流況コード |  |  | 通常の状況 | 通常の状況 | 通常の状況 | 通常の状況 | 通常の状況 | 通常の状況 | 通常の状況 | 通常の状況 | 通常の状況 | 通常の状況 | 通常の状況 | 通常の状況 | 通常の状況
一般項目 | 臭気コード |  |  | 無臭 | 無臭 | 無臭 | 無臭 | 無臭 | 無臭 | 無臭 | 無臭 | 無臭 | 無臭 | 無臭 | 無臭 | 無臭
一般項目 | 色相コード |  |  | 褐色・淡（明） | 褐色・中 | 褐色・淡（明） | 褐色・淡（明） | 褐色・淡（明） | 褐色・淡（明） | 褐色・淡（明） | 褐色・淡（明） | 黄色・淡（明） | 褐色・淡（明） | 褐色・淡（明） | 褐色・淡（明） | 褐色・淡（明）
一般項目 | 気温 |  | ℃ | 14.8 | 30.0 | 29.2 | 33.0 | 30.0 | 30.5 | 21.9 | 14.0 | 15.0 | 8.8 | 2.6 | 9.2 | 14.5
一般項目 | 水温 |  | ℃ | 15.8 | 24.6 | 25.3 | 30.0 | 30.0 | 27.3 | 20.6 | 13.9 | 16.0 | 10.1 | 7.0 | 10.4 | 16.6
一般項目 | 流量 |  | m3/S | 0.36 | 0.25 | 0.76 | 0.11 | 0.57 | 0.55 | 0.61 | 0.61 | 0.12 | 0.27 | 0.38 | 0.30 | 0.84
一般項目 | 全水深 |  | m | 0.30 | 0.25 | 0.36 | 0.15 | 0.40 | 0.38 | 0.15 | 0.33 | 0.20 | 0.16 | 0.22 | 0.19 | 0.35
一般項目 | 透明度 |  | m
生活環境項目 | pH |  |  | 7.5 | 7.4 | 7.4 | 7.4 | 7.4 | 7.2 | 7.4 | 7.4 |  | 7.6 | 7.3 | 7.5 | 7.2
生活環境項目 | DO |  | mg/l | 9.4 | 8.3 | 7.9 | 7.6 | 7.5 | 6.5 | 7.4 | 7.0 |  | 10 | 8.5 | 8.5 | 8.7
生活環境項目 | BOD |  | mg/l | 2.4 | 0.7 | 1.9 | 1.2 | 0.9 | 1.3 | 1.2 | 1.4 |  | 2.0 | 2.9 | 4.4 | 3.5
生活環境項目 | COD |  | mg/l | 5.0 | 5.6 | 5.8 | 4.4 | 5.5 | 4.9 | 3.3 | 3.0 |  | 3.2 | 3.9 | 5.5 | 5.6
生活環境項目 | SS |  | mg/l | 8 | 23 | 8 | 7 | 17 | 10 | 7 | 3 |  | 2 | 3 | 9 | 11
生活環境項目 | 大腸菌群数 |  | MPN/100ml
生活環境項目 | n-ヘキサン抽出物質_油分等 |  | mg/l
生活環境項目 | 底層DO |  | mg/l
全窒素全燐 | 全窒素 |  | mg/l | 4.1 |  |  | 1.9 |  |  | 4.6 |  |  |  | 6.1
全窒素全燐 | 全燐 |  | mg/l | 0.17 |  |  | 0.085 |  |  | 0.12 |  |  |  | 0.19
健康項目 | カドミウム |  | mg/l | < 0.0003 | [5 empty] | < 0.0003
健康項目 | 全シアン |  | mg/l | < 0.1 | [5 empty] | < 0.1
健康項目 | 鉛 |  | mg/l | < 0.001 | [5 empty] | < 0.001
健康項目 | 六価クロム |  | mg/l | < 0.005 | [5 empty] | < 0.005
健康項目 | 砒素 |  | mg/l | < 0.001 | [5 empty] | < 0.001
健康項目 | 総水銀 |  | mg/l | < 0.0005 | [5 empty] | < 0.0005
健康項目 | アルキル水銀 |  | mg/l
健康項目 | PCB |  | mg/l
健康項目 | ジクロロメタン |  | mg/l | < 0.002 | [5 empty] | < 0.002
健康項目 | 四塩化炭素 |  | mg/l | < 0.0002 | [5 empty] | < 0.0002
健康項目 | 1,2-ジクロロエタン |  | mg/l | < 0.0004 | [5 empty] | < 0.0004
健康項目 | 1,1-ジクロロエチレン |  | mg/l | < 0.01 | [5 empty] | < 0.01
健康項目 | シス-1,2-ジクロロエチレン |  | mg/l | < 0.004 | [5 empty] | < 0.004
健康項目 | 1,1,1-トリクロロエタン |  | mg/l | < 0.0005 | [5 empty] | < 0.0005
健康項目 | 1,1,2-トリクロロエタン |  | mg/l | < 0.0006 | [5 empty] | < 0.0006
健康項目 | トリクロロエチレン |  | mg/l | < 0.001 | [5 empty] | < 0.001
健康項目 | テトラクロロエチレン |  | mg/l | < 0.0005 | [5 empty] | < 0.0005
健康項目 | 1,3-ジクロロプロペン |  | mg/l
健康項目 | チウラム |  | mg/l
健康項目 | シマジン |  | mg/l
健康項目 | チオベンカルブ |  | mg/l
健康項目 | ベンゼン |  | mg/l | < 0.001 | [5 empty] | < 0.001
健康項目 | セレン |  | mg/l
健康項目 | 硝酸性窒素 |  | mg/l
健康項目 | 亜硝酸性窒素 |  | mg/l
健康項目 | 硝酸性窒素及び亜硝酸性窒素 |  | mg/l | 3.3 | [5 empty] | 3.9
健康項目 | ふっ素 |  | mg/l | 0.12 | [5 empty] | 0.09
健康項目 | ほう素 |  | mg/l | 0.02 | [5 empty] | 0.02
健康項目 | 1,4-ジオキサン |  | mg/l | < 0.005 | [5 empty] | < 0.005
要監視項目 | クロロホルム（要監視） |  | mg/l | [8 empty] | < 0.006
要監視項目 | トランス-1,2-ジクロロエチレン |  | mg/l | [8 empty] | < 0.004
要監視項目 | 1,2-ジクロロプロパン |  | mg/l | [8 empty] | < 0.006
要監視項目 | p-ジクロロベンゼン |  | mg/l | [8 empty] | < 0.02
要監視項目 | イソキサチオン |  | mg/l | [8 empty] | < 0.0008
要監視項目 | ダイアジノン |  | mg/l | [8 empty] | < 0.0005
要監視項目 | フェニトロチオン |  | mg/l | [8 empty] | < 0.0003
要監視項目 | イソプロチオラン |  | mg/l | [8 empty] | < 0.004
要監視項目 | オキシン銅 |  | mg/l | [8 empty] | < 0.004
要監視項目 | クロロタロニル |  | mg/l | [8 empty] | < 0.005
要監視項目 | プロピザミド |  | mg/l | [8 empty] | < 0.0008
要監視項目 | EPN |  | mg/l | [8 empty] | < 0.0006
要監視項目 | ジクロルボス |  | mg/l | [8 empty] | < 0.0008
要監視項目 | フェノブカルブ |  | mg/l | [8 empty] | < 0.003
要監視項目 | イプロベンホス |  | mg/l | [8 empty] | < 0.0008
要監視項目 | クロルニトロフェン |  | mg/l | [8 empty] | < 0.0005
要監視項目 | トルエン |  | mg/l | [8 empty] | < 0.06
要監視項目 | キシレン |  | mg/l | [8 empty] | < 0.04
要監視項目 | フタル酸ジエチルヘキシル |  | mg/l | [8 empty] | < 0.006
要監視項目 | ニッケル |  | mg/l | [8 empty] | 0.003
要監視項目 | モリブデン |  | mg/l | [8 empty] | < 0.007
要監視項目 | アンチモン |  | mg/l | [8 empty] | < 0.002
要監視項目 | 塩化ビニルモノマー |  | mg/l | [8 empty] | < 0.0002
要監視項目 | エピクロロヒドリン |  | mg/l | [8 empty] | < 0.00004
要監視項目 | 全マンガン |  | mg/l | [8 empty] | 0.02
要監視項目 | ウラン |  | mg/l | [8 empty] | < 0.0002
トリハロメタン生成能 | トリハロメタン生成能 |  | mg/l
トリハロメタン生成能 | クロロホルム生成能 |  | mg/l
トリハロメタン生成能 | ブロモジクロロメタン生成能 |  | mg/l
トリハロメタン生成能 | ジブロモクロロメタン生成能 |  | mg/l
トリハロメタン生成能 | ブロモホルム生成能 |  | mg/l
特殊項目 | フェノール類 |  | mg/l | [6 empty] | < 0.01
特殊項目 | 銅 |  | mg/l | [6 empty] | < 0.01
特殊項目 | 亜鉛 |  | mg/l
特殊項目 | 鉄_溶解性 |  | mg/l
特殊項目 | マンガン_溶解性 |  | mg/l
特殊項目 | クロム |  | mg/l | [6 empty] | < 0.02
水生生物保全項目（環境基準） | 全亜鉛 |  | mg/l | 0.010 |  | 0.008 |  | 0.009 |  | 0.008 |  |  | 0.006 |  | 0.020
水生生物保全項目（環境基準） | 1904:ノニルフェノール |  | mg/l | < 0.00006 |  | < 0.00006 |  | < 0.00006 |  | < 0.00006 |  |  | 0.00006 |  | 0.00009
水生生物保全項目（環境基準） | 1905:ノニルフェノール異性体No.01 |  | mg/l
水生生物保全項目（環境基準） | 1906:ノニルフェノール異性体No.02 |  | mg/l
水生生物保全項目（環境基準） | 1907:ノニルフェノール異性体No.03 |  | mg/l
水生生物保全項目（環境基準） | 1908:ノニルフェノール異性体No.04 |  | mg/l
水生生物保全項目（環境基準） | 1909:ノニルフェノール異性体No.05 |  | mg/l
水生生物保全項目（環境基準） | 1910:ノニルフェノール異性体No.06 |  | mg/l
水生生物保全項目（環境基準） | 1911:ノニルフェノール異性体No.07 |  | mg/l
水生生物保全項目（環境基準） | 1912:ノニルフェノール異性体No.08 |  | mg/l
水生生物保全項目（環境基準） | 1913:ノニルフェノール異性体No.09 |  | mg/l
水生生物保全項目（環境基準） | 1914:ノニルフェノール異性体No.10 |  | mg/l
水生生物保全項目（環境基準） | 1915:ノニルフェノール異性体No.11 |  | mg/l
水生生物保全項目（環境基準） | 1916:ノニルフェノール異性体No.12 |  | mg/l
水生生物保全項目（環境基準） | 1917:ノニルフェノール異性体No.13 |  | mg/l
水生生物保全項目（環境基準） | 1940:LAS |  | mg/l | 0.0010 |  | 0.0015 |  | 0.0028 |  | 0.0023 |  |  | 0.011 |  | 0.0031
水生生物保全項目（環境基準） | 1941:C10-LAS |  | mg/l | < 0.0006 | [5 empty] | < 0.0006
水生生物保全項目（環境基準） | 1942:C11-LAS |  | mg/l
水生生物保全項目（環境基準） | 1943:C12-LAS |  | mg/l
水生生物保全項目（環境基準） | 1944:C13-LAS |  | mg/l
水生生物保全項目（環境基準） | 1945:C14-LAS |  | mg/l
水生生物保全項目（要監視） | クロロホルム（水生生物保全） |  | mg/l
水生生物保全項目（要監視） | フェノール |  | mg/l | [8 empty] | < 0.001
水生生物保全項目（要監視） | ホルムアルデヒド |  | mg/l | [8 empty] | < 0.003
水生生物保全項目（要監視） | 1970:４-t-オクチルフェノール |  | mg/l | [8 empty] | < 0.0001
水生生物保全項目（要監視） | 1971:アニリン |  | mg/l | [8 empty] | < 0.002
水生生物保全項目（要監視） | 1972:２，４-ジクロロフェノール |  | mg/l | [8 empty] | < 0.003
その他項目 | 透視度 |  | ｃｍ | [8 empty] | > 30
その他項目 | アンモニア性窒素 |  | mg/L
その他項目 | 有機性窒素 |  | mg/L
その他項目 | オルトりん酸性りん |  | mg/L
その他項目 | TOC |  | mg/L
その他項目 | 塩化物イオン |  | mg/L
その他項目 | 陰イオン界面活性剤 |  | mg/L
その他項目 | クロロフィル-a |  | μg/L
その他項目 | 下層DO |  | mg/L
その他項目 | 大腸菌数 |  | MPN/100ml
その他項目 | その他項目11 | [10 empty] | < 0.0011
その他項目 | その他項目12
その他項目 | その他項目13
その他項目 | その他項目14
その他項目 | その他項目15
その他項目 | その他項目16
その他項目 | その他項目17
その他項目 | その他項目18
その他項目 | その他項目19
その他項目 | その他項目20
その他項目 | その他項目21
その他項目 | その他項目22
その他項目 | その他項目23
その他項目 | その他項目24
その他項目 | その他項目25
その他項目 | その他項目26
その他項目 | その他項目27
その他項目 | その他項目28
その他項目 | その他項目29
その他項目 | その他項目30
その他項目 | その他項目31
その他項目 | その他項目32
その他項目 | その他項目33
その他項目 | その他項目34
その他項目 | その他項目35
その他項目 | その他項目36
その他項目 | その他項目37
その他項目 | その他項目38
その他項目 | その他項目39
その他項目 | その他項目40
備考

## 098_01_片神辺橋
年度 |  | 調査区分 | 地点ｺｰﾄﾞ | 水系名 | 水域名 | 測定地点名 | 類型 | 基準点 | 調査機関名 | 分析機関名 | 地点統一番号
2018 |  | 年間調査 | 01 |  | 鵠戸川 | 片神辺橋 | B | 基準地点 | 茨城県 |  | 08-098-01
項目 |  |  | 単位 | 04月17日 | 05月16日 | 06月18日 | 07月17日 | 08月16日 | 09月13日 | 10月11日 | 11月27日 | 12月18日 | 01月08日 | 02月19日 | 03月10日
一般項目 | 採取時刻 |  |  | 13時00分 | 11時55分 | 12時40分 | 10時55分 | 14時40分 | 13時15分 | 11時50分 | 12時00分 | 10時45分 | 11時25分 | 13時00分 | 09時55分
| 採取位置 |  |  | 流心（中央） | 流心（中央） | 流心（中央） | 流心（中央） | 流心（中央） | 流心（中央） | 流心（中央） | 流心（中央） | 流心（中央） | 流心（中央） | 流心（中央） | 流心（中央）
| 採取水深 |  | m | 0.3 | 0.3 | 0.2 | 0.3 | 0.4 | 0.1 | 0.1 | 0.1 | 0.1 | 0.1 | 0.1 | 0.1
一般項目 | 天候コード |  |  | 曇り | 晴れ | 曇り | 薄曇り | 曇り | 晴れ | 曇り | 晴れ | 晴れ | 晴れ | 曇り | 晴れ
一般項目 | 流況コード |  |  | 通常の状況 | 通常の状況 | 通常の状況 | 通常の状況 | 通常の状況 | 通常の状況 | 通常の状況 | 通常の状況 | 通常の状況 | 通常の状況 | 通常の状況 | 通常の状況
一般項目 | 臭気コード |  |  | 無臭 | 無臭 | 無臭 | 無臭 | 無臭 | 無臭 | 無臭 | 無臭 | 無臭 | 無臭 | 無臭 | 無臭
一般項目 | 色相コード |  |  | 黄色・中 | 灰黄色・淡（明） | 黄緑色・淡（明） | 黄緑色・淡（明） | 黄緑色・淡（明） | 黄色・淡（明） | 灰黄色・淡（明） | 黄色・淡（明） | 黄色・淡（明） | 灰黄色・淡（明） | 黄色・淡（明） | 黄色・淡（明）
一般項目 | 気温 |  | ℃ | 13.0 | 25.8 | 18.8 | 30.1 | 31.4 | 25.2 | 20.3 | 16.0 | 10.3 | 5.4 | 9.6 | 9.1
一般項目 | 水温 |  | ℃ | 16.4 | 24.5 | 20.6 | 32.5 | 28.5 | 26.5 | 21.6 | 14.8 | 8.0 | 6.7 | 9.9 | 10.4
一般項目 | 流量 |  | m3/S | 0.01 | 0.01 | 0.01 | 0.01 | 0.01 | 0.33 | 1.30 | 0.31 | 0.14 | 0.59 | 0.12 | 0.11
一般項目 | 全水深 |  | m | 1.50 | 1.90 | 2.10 | 1.90 | 2.00 | 0.50 | 0.40 | 0.30 | 0.40 | 0.40 | 0.20 | 0.20
一般項目 | 透明度 |  | m
生活環境項目 | pH |  |  | 7.9 | 7.5 | 7.4 | 8.5 | 8.1 | 7.9 | 7.9 | 7.9 | 7.9 | 7.9 | 8.0 | 7.8
生活環境項目 | DO |  | mg/l | 10.0 | 8.4 | 8.3 | 16.0 | 12.0 | 11.0 | 10.0 | 13.0 | 11.0 | 14.0 | 13.0 | 10.0
生活環境項目 | BOD |  | mg/l | 3.0 | 2.1 | 2.3 | 7.6 | 5.1 | 1.9 | 1.9 | 3.4 | 4.6 | 5.9 | 2.8 | 1.9
生活環境項目 | COD |  | mg/l | 5.1 | 5.0 | 5.7 | 6.8 | 7.6 | 4.7 | 3.8 | 4.6 | 3.5 | 5.5 | 6.4 | 4.4
生活環境項目 | SS |  | mg/l | 14 | 9 | 8 | 11 | 14 | 21 | 17 | 6 | 8 | 10 | 6 | 5
生活環境項目 | 大腸菌群数 |  | MPN/100ml | 14000 |  |  | 280000 |  |  | 49000 |  |  | 22000
生活環境項目 | n-ヘキサン抽出物質_油分等 |  | mg/l
生活環境項目 | 底層DO |  | mg/l
全窒素全燐 | 全窒素 |  | mg/l | 10.00 |  |  | 3.30 |  |  | 8.80 |  |  | 12.00
全窒素全燐 | 全燐 |  | mg/l | 0.210 |  |  | 0.130 |  |  | 0.160 |  |  | 0.270
健康項目 | カドミウム |  | mg/l
健康項目 | 全シアン |  | mg/l
健康項目 | 鉛 |  | mg/l
健康項目 | 六価クロム |  | mg/l
健康項目 | 砒素 |  | mg/l
健康項目 | 総水銀 |  | mg/l
健康項目 | アルキル水銀 |  | mg/l
健康項目 | PCB |  | mg/l
健康項目 | ジクロロメタン |  | mg/l
健康項目 | 四塩化炭素 |  | mg/l
健康項目 | 1,2-ジクロロエタン |  | mg/l
健康項目 | 1,1-ジクロロエチレン |  | mg/l
健康項目 | シス-1,2-ジクロロエチレン |  | mg/l
健康項目 | 1,1,1-トリクロロエタン |  | mg/l
健康項目 | 1,1,2-トリクロロエタン |  | mg/l
健康項目 | トリクロロエチレン |  | mg/l
健康項目 | テトラクロロエチレン |  | mg/l
健康項目 | 1,3-ジクロロプロペン |  | mg/l
健康項目 | チウラム |  | mg/l
健康項目 | シマジン |  | mg/l
健康項目 | チオベンカルブ |  | mg/l
健康項目 | ベンゼン |  | mg/l
健康項目 | セレン |  | mg/l
健康項目 | 硝酸性窒素 |  | mg/l | 9.00 | 5.80 | 3.20 | 1.90 | 1.30 | 6.90 | 7.90 | 6.90 | 9.30 | 11.00 | 4.80 | 5.40
健康項目 | 亜硝酸性窒素 |  | mg/l | 0.12 | 0.07 | 0.05 | 0.03 | 0.02 | 0.12 | 0.12 | 0.11 | 0.06 | 0.08 | 0.14 | 0.10
健康項目 | 硝酸性窒素及び亜硝酸性窒素 |  | mg/l | 9.10 | 5.80 | 3.20 | 1.90 | 1.30 | 7.00 | 8.00 | 7.00 | 9.30 | 11.00 | 4.90 | 5.50
健康項目 | ふっ素 |  | mg/l
健康項目 | ほう素 |  | mg/l
健康項目 | 1,4-ジオキサン |  | mg/l |  |  |  | < 0.005 | [5 empty] | < 0.005
要監視項目 | クロロホルム（要監視） |  | mg/l | [7 empty] | < 0.006
要監視項目 | トランス-1,2-ジクロロエチレン |  | mg/l | [7 empty] | < 0.004
要監視項目 | 1,2-ジクロロプロパン |  | mg/l | [7 empty] | < 0.006
要監視項目 | p-ジクロロベンゼン |  | mg/l | [7 empty] | < 0.02
要監視項目 | イソキサチオン |  | mg/l | [7 empty] | < 0.0008
要監視項目 | ダイアジノン |  | mg/l | [7 empty] | < 0.0005
要監視項目 | フェニトロチオン |  | mg/l | [7 empty] | < 0.0003
要監視項目 | イソプロチオラン |  | mg/l | [7 empty] | < 0.004
要監視項目 | オキシン銅 |  | mg/l | [7 empty] | < 0.004
要監視項目 | クロロタロニル |  | mg/l | [7 empty] | < 0.005
要監視項目 | プロピザミド |  | mg/l | [7 empty] | < 0.0008
要監視項目 | EPN |  | mg/l | [7 empty] | < 0.0006
要監視項目 | ジクロルボス |  | mg/l | [7 empty] | < 0.0008
要監視項目 | フェノブカルブ |  | mg/l | [7 empty] | < 0.003
要監視項目 | イプロベンホス |  | mg/l | [7 empty] | < 0.0008
要監視項目 | クロルニトロフェン |  | mg/l | [7 empty] | < 0.0005
要監視項目 | トルエン |  | mg/l | [7 empty] | < 0.06
要監視項目 | キシレン |  | mg/l | [7 empty] | < 0.04
要監視項目 | フタル酸ジエチルヘキシル |  | mg/l | [7 empty] | < 0.006
要監視項目 | ニッケル |  | mg/l | [7 empty] | < 0.001
要監視項目 | モリブデン |  | mg/l | [7 empty] | < 0.007
要監視項目 | アンチモン |  | mg/l | [7 empty] | < 0.002
要監視項目 | 塩化ビニルモノマー |  | mg/l | [7 empty] | < 0.0002
要監視項目 | エピクロロヒドリン |  | mg/l | [7 empty] | < 0.00004
要監視項目 | 全マンガン |  | mg/l | [7 empty] | 0.10
要監視項目 | ウラン |  | mg/l | [7 empty] | < 0.0002
トリハロメタン生成能 | トリハロメタン生成能 |  | mg/l
トリハロメタン生成能 | クロロホルム生成能 |  | mg/l
トリハロメタン生成能 | ブロモジクロロメタン生成能 |  | mg/l
トリハロメタン生成能 | ジブロモクロロメタン生成能 |  | mg/l
トリハロメタン生成能 | ブロモホルム生成能 |  | mg/l
特殊項目 | フェノール類 |  | mg/l
特殊項目 | 銅 |  | mg/l
特殊項目 | 亜鉛 |  | mg/l
特殊項目 | 鉄_溶解性 |  | mg/l
特殊項目 | マンガン_溶解性 |  | mg/l
特殊項目 | クロム |  | mg/l
水生生物保全項目（環境基準） | 全亜鉛 |  | mg/l | 0.010 |  | 0.006 |  | 0.007 |  | 0.008 |  | 0.005 |  | 0.010
水生生物保全項目（環境基準） | 1904:ノニルフェノール |  | mg/l | < 0.00006 |  | < 0.00006 |  | < 0.00006 |  | < 0.00006 |  | < 0.00006 |  | < 0.00006
水生生物保全項目（環境基準） | 1905:ノニルフェノール異性体No.01 |  | mg/l
水生生物保全項目（環境基準） | 1906:ノニルフェノール異性体No.02 |  | mg/l
水生生物保全項目（環境基準） | 1907:ノニルフェノール異性体No.03 |  | mg/l
水生生物保全項目（環境基準） | 1908:ノニルフェノール異性体No.04 |  | mg/l
水生生物保全項目（環境基準） | 1909:ノニルフェノール異性体No.05 |  | mg/l
水生生物保全項目（環境基準） | 1910:ノニルフェノール異性体No.06 |  | mg/l
水生生物保全項目（環境基準） | 1911:ノニルフェノール異性体No.07 |  | mg/l
水生生物保全項目（環境基準） | 1912:ノニルフェノール異性体No.08 |  | mg/l
水生生物保全項目（環境基準） | 1913:ノニルフェノール異性体No.09 |  | mg/l
水生生物保全項目（環境基準） | 1914:ノニルフェノール異性体No.10 |  | mg/l
水生生物保全項目（環境基準） | 1915:ノニルフェノール異性体No.11 |  | mg/l
水生生物保全項目（環境基準） | 1916:ノニルフェノール異性体No.12 |  | mg/l
水生生物保全項目（環境基準） | 1917:ノニルフェノール異性体No.13 |  | mg/l
水生生物保全項目（環境基準） | 1940:LAS |  | mg/l | 0.0069 |  | 0.0014 |  | < 0.0006 |  | 0.0032 |  | 0.0160 |  | 0.0420
水生生物保全項目（環境基準） | 1941:C10-LAS |  | mg/l
水生生物保全項目（環境基準） | 1942:C11-LAS |  | mg/l
水生生物保全項目（環境基準） | 1943:C12-LAS |  | mg/l
水生生物保全項目（環境基準） | 1944:C13-LAS |  | mg/l
水生生物保全項目（環境基準） | 1945:C14-LAS |  | mg/l
水生生物保全項目（要監視） | クロロホルム（水生生物保全） |  | mg/l
水生生物保全項目（要監視） | フェノール |  | mg/l | [7 empty] | < 0.001
水生生物保全項目（要監視） | ホルムアルデヒド |  | mg/l | [7 empty] | < 0.003
水生生物保全項目（要監視） | 1970:４-t-オクチルフェノール |  | mg/l | [7 empty] | < 0.0001
水生生物保全項目（要監視） | 1971:アニリン |  | mg/l | [7 empty] | < 0.002
水生生物保全項目（要監視） | 1972:２，４-ジクロロフェノール |  | mg/l | [7 empty] | < 0.003
その他項目 | 透視度 |  | ｃｍ | > 30 | > 30 | > 30 | > 30 | > 30 | 29 | > 30 | > 30 | > 30 | > 30 | > 30 | > 30
その他項目 | アンモニア性窒素 |  | mg/L
その他項目 | 有機性窒素 |  | mg/L
その他項目 | オルトりん酸性りん |  | mg/L
その他項目 | TOC |  | mg/L
その他項目 | 塩化物イオン |  | mg/L
その他項目 | 陰イオン界面活性剤 |  | mg/L
その他項目 | クロロフィル-a |  | μg/L
その他項目 | 下層DO |  | mg/L
その他項目 | 大腸菌数 |  | MPN/100ml |  |  |  | 120.0 | [5 empty] | 440.0
その他項目 | その他項目11 | [9 empty] | < 0.0011
その他項目 | その他項目12
その他項目 | その他項目13
その他項目 | その他項目14
その他項目 | その他項目15
その他項目 | その他項目16
その他項目 | その他項目17
その他項目 | その他項目18
その他項目 | その他項目19
その他項目 | その他項目20
その他項目 | その他項目21
その他項目 | その他項目22
その他項目 | その他項目23
その他項目 | その他項目24
その他項目 | その他項目25
その他項目 | その他項目26
その他項目 | その他項目27
その他項目 | その他項目28
その他項目 | その他項目29
その他項目 | その他項目30
その他項目 | その他項目31
その他項目 | その他項目32
その他項目 | その他項目33
その他項目 | その他項目34
その他項目 | その他項目35
その他項目 | その他項目36
その他項目 | その他項目37
その他項目 | その他項目38
その他項目 | その他項目39
その他項目 | その他項目40
備考

## 095_01_馬洗橋
年度 |  | 調査区分 | 地点ｺｰﾄﾞ | 水系名 | 水域名 | 測定地点名 | 類型 | 基準点 | 調査機関名 | 分析機関名 | 地点統一番号
2018 |  | 年間調査 | 01 |  | 飯沼川 | 馬洗橋 | B | 基準地点 | 茨城県 |  | 08-095-01
項目 |  |  | 単位 | 04月17日 | 05月16日 | 06月26日 | 07月17日 | 08月16日 | 09月20日 | 10月11日 | 11月20日 | 12月18日 | 01月08日 | 02月19日 | 03月10日
一般項目 | 採取時刻 |  |  | 12時30分 | 11時30分 | 13時55分 | 10時10分 | 14時20分 | 12時40分 | 13時35分 | 14時00分 | 10時15分 | 10時50分 | 12時00分 | 09時30分
| 採取位置 |  |  | 流心（中央） | 流心（中央） | 流心（中央） | 流心（中央） | 流心（中央） | 流心（中央） | 流心（中央） | 流心（中央） | 流心（中央） | 流心（中央） | 流心（中央） | 流心（中央）
| 採取水深 |  | m | 0.1 | 0.1 | 0.1 | 0.1 | 0.1 | 0.1 | 0.1 | 0.1 | 0.1 | 0.1 | 0.2 | 0.1
一般項目 | 天候コード |  |  | 曇り | 晴れ | 晴れ | 薄曇り | 曇り | 曇り | 曇り | 晴れ | 晴れ | 晴れ | 曇り | 晴れ
一般項目 | 流況コード |  |  | 通常の状況 | 通常の状況 | 通常の状況 | 通常の状況 | 通常の状況 | 通常の状況 | 通常の状況 | 通常の状況 | 通常の状況 | 通常の状況 | 通常の状況 | 通常の状況
一般項目 | 臭気コード |  |  | 無臭 | 無臭 | 無臭 | 無臭 | 無臭 | 無臭 | 無臭 | 無臭 | 無臭 | 無臭 | 無臭 | 無臭
一般項目 | 色相コード |  |  | 黄色・中 | 黄色・淡（明） | 黄色・淡（明） | 黄色・淡（明） | 灰黄色・淡（明） | 茶色・淡（明） | 灰色・中 | 灰色・淡（明） | 黄色・淡（明） | 黄色・淡（明） | 黄色・淡（明） | 黄色・淡（明）
一般項目 | 気温 |  | ℃ | 12.8 | 25.8 | 29.0 | 30.1 | 31.4 | 23.2 | 20.5 | 12.9 | 9.8 | 5.4 | 10.3 | 9.1
一般項目 | 水温 |  | ℃ | 15.4 | 22.5 | 27.5 | 31.0 | 29.0 | 23.5 | 22.0 | 15.0 | 6.3 | 3.7 | 8.0 | 11.0
一般項目 | 流量 |  | m3/S | 2.04 | 1.29 | 1.51 | 1.31 | 3.10 | 2.20 | 2.10 | 4.37 | 2.91 | 0.90 | 2.88 | 0.62
一般項目 | 全水深 |  | m | 0.70 | 0.70 | 0.60 | 0.60 | 0.90 | 0.90 | 0.90 | 0.90 | 0.70 | 0.70 | 1.00 | 0.70
一般項目 | 透明度 |  | m
生活環境項目 | pH |  |  | 8.1 | 7.6 | 7.9 | 8.0 | 8.0 | 7.7 | 7.7 | 7.9 | 7.9 | 7.9 | 8.1 | 7.7
生活環境項目 | DO |  | mg/l | 10.0 | 8.1 | 8.5 | 7.3 | 9.7 | 6.4 | 8.1 | 9.4 | 10.0 | 12.0 | 12.0 | 8.1
生活環境項目 | BOD |  | mg/l | 3.8 | 1.7 | 1.5 | 2.7 | 2.3 | 1.6 | 1.1 | 1.6 | 1.6 | 2.8 | 3.5 | 1.8
生活環境項目 | COD |  | mg/l | 6.9 | 5.0 | 5.5 | 6.5 | 6.0 | 7.5 | 4.7 | 5.0 | 3.5 | 5.1 | 6.7 | 4.7
生活環境項目 | SS |  | mg/l | 14 | 15 | 12 | 15 | 25 | 35 | 31 | 20 | 5 | 4 | 9 | 7
生活環境項目 | 大腸菌群数 |  | MPN/100ml | 7000 |  |  | 11000 |  |  | 11000 |  |  | 3300
生活環境項目 | n-ヘキサン抽出物質_油分等 |  | mg/l
生活環境項目 | 底層DO |  | mg/l
全窒素全燐 | 全窒素 |  | mg/l | 4.70 |  |  | 2.20 |  |  | 9.30 |  |  | 6.50
全窒素全燐 | 全燐 |  | mg/l | 0.200 |  |  | 0.120 |  |  | 0.110 |  |  | 0.310
健康項目 | カドミウム |  | mg/l
健康項目 | 全シアン |  | mg/l
健康項目 | 鉛 |  | mg/l
健康項目 | 六価クロム |  | mg/l
健康項目 | 砒素 |  | mg/l
健康項目 | 総水銀 |  | mg/l
健康項目 | アルキル水銀 |  | mg/l
健康項目 | PCB |  | mg/l
健康項目 | ジクロロメタン |  | mg/l
健康項目 | 四塩化炭素 |  | mg/l
健康項目 | 1,2-ジクロロエタン |  | mg/l
健康項目 | 1,1-ジクロロエチレン |  | mg/l
健康項目 | シス-1,2-ジクロロエチレン |  | mg/l
健康項目 | 1,1,1-トリクロロエタン |  | mg/l
健康項目 | 1,1,2-トリクロロエタン |  | mg/l
健康項目 | トリクロロエチレン |  | mg/l
健康項目 | テトラクロロエチレン |  | mg/l
健康項目 | 1,3-ジクロロプロペン |  | mg/l |  | < 0.0002
健康項目 | チウラム |  | mg/l |  | < 0.0006
健康項目 | シマジン |  | mg/l |  | < 0.0003
健康項目 | チオベンカルブ |  | mg/l |  | < 0.002
健康項目 | ベンゼン |  | mg/l
健康項目 | セレン |  | mg/l
健康項目 | 硝酸性窒素 |  | mg/l |  |  |  | 1.50 | [5 empty] | 5.00
健康項目 | 亜硝酸性窒素 |  | mg/l |  |  |  | 0.03 | [5 empty] | 0.35
健康項目 | 硝酸性窒素及び亜硝酸性窒素 |  | mg/l |  |  |  | 1.50 | [5 empty] | 5.30
健康項目 | ふっ素 |  | mg/l
健康項目 | ほう素 |  | mg/l
健康項目 | 1,4-ジオキサン |  | mg/l
要監視項目 | クロロホルム（要監視） |  | mg/l
要監視項目 | トランス-1,2-ジクロロエチレン |  | mg/l
要監視項目 | 1,2-ジクロロプロパン |  | mg/l
要監視項目 | p-ジクロロベンゼン |  | mg/l
要監視項目 | イソキサチオン |  | mg/l
要監視項目 | ダイアジノン |  | mg/l
要監視項目 | フェニトロチオン |  | mg/l
要監視項目 | イソプロチオラン |  | mg/l
要監視項目 | オキシン銅 |  | mg/l
要監視項目 | クロロタロニル |  | mg/l
要監視項目 | プロピザミド |  | mg/l
要監視項目 | EPN |  | mg/l
要監視項目 | ジクロルボス |  | mg/l
要監視項目 | フェノブカルブ |  | mg/l
要監視項目 | イプロベンホス |  | mg/l
要監視項目 | クロルニトロフェン |  | mg/l
要監視項目 | トルエン |  | mg/l
要監視項目 | キシレン |  | mg/l
要監視項目 | フタル酸ジエチルヘキシル |  | mg/l
要監視項目 | ニッケル |  | mg/l
要監視項目 | モリブデン |  | mg/l
要監視項目 | アンチモン |  | mg/l
要監視項目 | 塩化ビニルモノマー |  | mg/l
要監視項目 | エピクロロヒドリン |  | mg/l
要監視項目 | 全マンガン |  | mg/l
要監視項目 | ウラン |  | mg/l
トリハロメタン生成能 | トリハロメタン生成能 |  | mg/l
トリハロメタン生成能 | クロロホルム生成能 |  | mg/l
トリハロメタン生成能 | ブロモジクロロメタン生成能 |  | mg/l
トリハロメタン生成能 | ジブロモクロロメタン生成能 |  | mg/l
トリハロメタン生成能 | ブロモホルム生成能 |  | mg/l
特殊項目 | フェノール類 |  | mg/l
特殊項目 | 銅 |  | mg/l
特殊項目 | 亜鉛 |  | mg/l
特殊項目 | 鉄_溶解性 |  | mg/l
特殊項目 | マンガン_溶解性 |  | mg/l
特殊項目 | クロム |  | mg/l
水生生物保全項目（環境基準） | 全亜鉛 |  | mg/l | 0.006 |  | 0.011 |  | 0.012 |  | 0.016 |  | 0.008 |  | 0.011
水生生物保全項目（環境基準） | 1904:ノニルフェノール |  | mg/l | < 0.00006 |  | < 0.00006 |  | < 0.00006 |  | < 0.00006 |  | < 0.00006 |  | < 0.00006
水生生物保全項目（環境基準） | 1905:ノニルフェノール異性体No.01 |  | mg/l
水生生物保全項目（環境基準） | 1906:ノニルフェノール異性体No.02 |  | mg/l
水生生物保全項目（環境基準） | 1907:ノニルフェノール異性体No.03 |  | mg/l
水生生物保全項目（環境基準） | 1908:ノニルフェノール異性体No.04 |  | mg/l
水生生物保全項目（環境基準） | 1909:ノニルフェノール異性体No.05 |  | mg/l
水生生物保全項目（環境基準） | 1910:ノニルフェノール異性体No.06 |  | mg/l
水生生物保全項目（環境基準） | 1911:ノニルフェノール異性体No.07 |  | mg/l
水生生物保全項目（環境基準） | 1912:ノニルフェノール異性体No.08 |  | mg/l
水生生物保全項目（環境基準） | 1913:ノニルフェノール異性体No.09 |  | mg/l
水生生物保全項目（環境基準） | 1914:ノニルフェノール異性体No.10 |  | mg/l
水生生物保全項目（環境基準） | 1915:ノニルフェノール異性体No.11 |  | mg/l
水生生物保全項目（環境基準） | 1916:ノニルフェノール異性体No.12 |  | mg/l
水生生物保全項目（環境基準） | 1917:ノニルフェノール異性体No.13 |  | mg/l
水生生物保全項目（環境基準） | 1940:LAS |  | mg/l | 0.0025 |  | 0.0008 |  | 0.0011 |  | 0.0033 |  | 0.0082 |  | 0.0075
水生生物保全項目（環境基準） | 1941:C10-LAS |  | mg/l
水生生物保全項目（環境基準） | 1942:C11-LAS |  | mg/l
水生生物保全項目（環境基準） | 1943:C12-LAS |  | mg/l
水生生物保全項目（環境基準） | 1944:C13-LAS |  | mg/l
水生生物保全項目（環境基準） | 1945:C14-LAS |  | mg/l
水生生物保全項目（要監視） | クロロホルム（水生生物保全） |  | mg/l
水生生物保全項目（要監視） | フェノール |  | mg/l
水生生物保全項目（要監視） | ホルムアルデヒド |  | mg/l
水生生物保全項目（要監視） | 1970:４-t-オクチルフェノール |  | mg/l
水生生物保全項目（要監視） | 1971:アニリン |  | mg/l
水生生物保全項目（要監視） | 1972:２，４-ジクロロフェノール |  | mg/l
その他項目 | 透視度 |  | ｃｍ | > 30 | > 30 | > 30 | > 30 | > 30 | 23 | > 30 | > 30 | > 30 | > 30 | > 30 | > 30
その他項目 | アンモニア性窒素 |  | mg/L
その他項目 | 有機性窒素 |  | mg/L
その他項目 | オルトりん酸性りん |  | mg/L
その他項目 | TOC |  | mg/L
その他項目 | 塩化物イオン |  | mg/L
その他項目 | 陰イオン界面活性剤 |  | mg/L
その他項目 | クロロフィル-a |  | μg/L
その他項目 | 下層DO |  | mg/L
その他項目 | 大腸菌数 |  | MPN/100ml |  |  |  | 400.0 | [5 empty] | 160.0
その他項目 | その他項目11
その他項目 | その他項目12
その他項目 | その他項目13
その他項目 | その他項目14
その他項目 | その他項目15
その他項目 | その他項目16
その他項目 | その他項目17
その他項目 | その他項目18
その他項目 | その他項目19
その他項目 | その他項目20
その他項目 | その他項目21
その他項目 | その他項目22
その他項目 | その他項目23
その他項目 | その他項目24
その他項目 | その他項目25
その他項目 | その他項目26
その他項目 | その他項目27
その他項目 | その他項目28
その他項目 | その他項目29
その他項目 | その他項目30
その他項目 | その他項目31
その他項目 | その他項目32
その他項目 | その他項目33
その他項目 | その他項目34
その他項目 | その他項目35
その他項目 | その他項目36
その他項目 | その他項目37
その他項目 | その他項目38
その他項目 | その他項目39
その他項目 | その他項目40
備考

## 095_02_菅生沼湖心
年度 |  | 調査区分 | 地点ｺｰﾄﾞ | 水系名 | 水域名 | 測定地点名 | 類型 | 基準点 | 調査機関名 | 分析機関名 | 地点統一番号
2018 |  | 年間調査 | 02 |  | 飯沼川 | 菅生沼湖心 | B | 基準地点 | 茨城県 |  | 08-095-02
項目 |  |  | 単位 | 04月17日 | 05月15日 | 06月18日 | 07月17日 | 08月16日 | 09月13日 | 10月11日 | 11月20日 | 12月18日 | 01月08日 | 02月19日 | 03月10日
一般項目 | 採取時刻 |  |  | 11時30分 | 11時15分 | 11時00分 | 09時55分 | 14時05分 | 13時50分 | 14時05分 | 10時00分 | 10時00分 | 10時25分 | 12時15分 | 09時15分
| 採取位置 |  |  | 流心（中央） | 流心（中央） | 流心（中央） | 流心（中央） | 流心（中央） | 流心（中央） | 流心（中央） | 流心（中央） | 流心（中央） | 流心（中央） | 流心（中央） | 流心（中央）
| 採取水深 |  | m | 0.1 | 0.2 | 1.2 | 0.2 | 0.3 | 0.2 | 0.2 | 0.2 | 0.2 | 0.1 | 0.1 | 0.2
一般項目 | 天候コード |  |  | 曇り | 晴れ | 曇り | 薄曇り | 曇り | 晴れ | 曇り | 晴れ | 晴れ | 晴れ | 曇り | 晴れ
一般項目 | 流況コード |  |  | 通常の状況 | 通常の状況 | 通常の状況 | 通常の状況 | 通常の状況 | 通常の状況 | 通常の状況 | 通常の状況 | 通常の状況 | 通常の状況 | 通常の状況 | 通常の状況
一般項目 | 臭気コード |  |  | 無臭 | 無臭 | 無臭 | 無臭 | 無臭 | 無臭 | 無臭 | 無臭 | 無臭 | 無臭 | 無臭 | 無臭
一般項目 | 色相コード |  |  | 黄色・中 | 灰黄色・淡（明） | 灰黄色・淡（明） | 黄色・淡（明） | 黄色・淡（明） | 黄色・淡（明） | 灰黄色・淡（明） | 灰黄色・淡（明） | 黄色・淡（明） | 黄色・淡（明） | 黄色・淡（明） | 黄色・淡（明）
一般項目 | 気温 |  | ℃ | 12.8 | 25.8 | 19.3 | 28.5 | 31.4 | 25.8 | 20.5 | 14.0 | 9.8 | 3.3 | 10.3 | 9.1
一般項目 | 水温 |  | ℃ | 16.8 | 23.0 | 20.7 | 30.6 | 30.0 | 24.2 | 22.0 | 15.0 | 5.3 | 3.9 | 6.9 | 11.2
一般項目 | 流量 |  | m3/S
一般項目 | 全水深 |  | m | 0.70 | 1.10 | 0.20 | 1.10 | 1.80 | 1.30 | 1.40 | 1.20 | 1.00 | 0.80 | 0.90 | 1.20
一般項目 | 透明度 |  | m
生活環境項目 | pH |  |  | 8.1 | 7.6 | 7.6 | 7.9 | 7.9 | 7.8 | 7.7 | 7.8 | 7.9 | 8.0 | 8.2 | 7.7
生活環境項目 | DO |  | mg/l | 10.0 | 8.0 | 8.1 | 6.2 | 9.3 | 8.4 | 8.5 | 8.7 | 10.0 | 13.0 | 13.0 | 8.0
生活環境項目 | BOD |  | mg/l | 4.1 | 2.0 | 1.1 | 3.3 | 2.4 | 0.9 | 0.7 | 1.6 | 1.7 | 1.9 | 3.2 | 1.5
生活環境項目 | COD |  | mg/l | 6.7 | 5.3 | 6.5 | 7.0 | 6.3 | 3.9 | 4.1 | 3.6 | 3.7 | 4.0 | 6.1 | 4.6
生活環境項目 | SS |  | mg/l | 16 | 14 | 25 | 12 | 14 | 11 | 16 | 10 | 5 | 5 | 8 | 7
生活環境項目 | 大腸菌群数 |  | MPN/100ml | 3300 |  |  | 22000 |  |  | 4900 |  |  | 14000
生活環境項目 | n-ヘキサン抽出物質_油分等 |  | mg/l
生活環境項目 | 底層DO |  | mg/l
全窒素全燐 | 全窒素 |  | mg/l | 5.00 | 3.90 | 2.90 | 2.50 | 2.90 | 5.50 | 6.90 | 6.40 | 6.40 | 7.00 | 6.20 | 6.10
全窒素全燐 | 全燐 |  | mg/l | 0.200 | 0.120 | 0.140 | 0.130 | 0.160 | 0.150 | 0.170 | 0.190 | 0.140 | 0.210 | 0.240 | 0.210
健康項目 | カドミウム |  | mg/l |  |  |  | < 0.0003 | [5 empty] | < 0.0003
健康項目 | 全シアン |  | mg/l |  |  |  | < 0.1 | [5 empty] | < 0.1
健康項目 | 鉛 |  | mg/l |  |  |  | < 0.001 | [5 empty] | < 0.001
健康項目 | 六価クロム |  | mg/l |  |  |  | < 0.005 | [5 empty] | < 0.005
健康項目 | 砒素 |  | mg/l |  |  |  | < 0.001 | [5 empty] | < 0.001
健康項目 | 総水銀 |  | mg/l |  |  |  | < 0.0005 | [5 empty] | < 0.0005
健康項目 | アルキル水銀 |  | mg/l
健康項目 | PCB |  | mg/l
健康項目 | ジクロロメタン |  | mg/l |  |  |  | < 0.002 | [5 empty] | < 0.002
健康項目 | 四塩化炭素 |  | mg/l |  |  |  | < 0.0002 | [5 empty] | < 0.0002
健康項目 | 1,2-ジクロロエタン |  | mg/l |  |  |  | < 0.0004 | [5 empty] | < 0.0004
健康項目 | 1,1-ジクロロエチレン |  | mg/l |  |  |  | < 0.01 | [5 empty] | < 0.01
健康項目 | シス-1,2-ジクロロエチレン |  | mg/l |  |  |  | < 0.004 | [5 empty] | < 0.004
健康項目 | 1,1,1-トリクロロエタン |  | mg/l |  |  |  | < 0.0005 | [5 empty] | < 0.0005
健康項目 | 1,1,2-トリクロロエタン |  | mg/l |  |  |  | < 0.0006 | [5 empty] | < 0.0006
健康項目 | トリクロロエチレン |  | mg/l |  |  |  | < 0.001 | [5 empty] | < 0.001
健康項目 | テトラクロロエチレン |  | mg/l |  |  |  | < 0.0005 | [5 empty] | < 0.0005
健康項目 | 1,3-ジクロロプロペン |  | mg/l |  | < 0.0002 |  | < 0.0002
健康項目 | チウラム |  | mg/l |  | < 0.0006
健康項目 | シマジン |  | mg/l |  | < 0.0003
健康項目 | チオベンカルブ |  | mg/l |  | < 0.002
健康項目 | ベンゼン |  | mg/l |  |  |  | < 0.001 | [5 empty] | < 0.001
健康項目 | セレン |  | mg/l
健康項目 | 硝酸性窒素 |  | mg/l | 3.80 | 3.10 | 2.00 | 1.40 | 2.10 | 5.20 | 6.40 | 5.70 | 5.50 | 6.00 | 5.00 | 4.30
健康項目 | 亜硝酸性窒素 |  | mg/l | 0.15 | 0.07 | 0.07 | 0.05 | 0.06 | 0.07 | 0.09 | 0.12 | 0.09 | 0.16 | 0.13 | 0.20
健康項目 | 硝酸性窒素及び亜硝酸性窒素 |  | mg/l | 3.90 | 3.10 | 2.00 | 1.40 | 2.10 | 5.20 | 6.40 | 5.80 | 5.50 | 6.10 | 5.10 | 4.50
健康項目 | ふっ素 |  | mg/l |  |  |  | 0.24 | [5 empty] | 0.08
健康項目 | ほう素 |  | mg/l |  |  |  | 0.03 | [5 empty] | 0.02
健康項目 | 1,4-ジオキサン |  | mg/l |  |  |  | < 0.005 | [5 empty] | < 0.005
要監視項目 | クロロホルム（要監視） |  | mg/l | [7 empty] | < 0.006
要監視項目 | トランス-1,2-ジクロロエチレン |  | mg/l | [7 empty] | < 0.004
要監視項目 | 1,2-ジクロロプロパン |  | mg/l | [7 empty] | < 0.006
要監視項目 | p-ジクロロベンゼン |  | mg/l | [7 empty] | < 0.02
要監視項目 | イソキサチオン |  | mg/l | [7 empty] | < 0.0008
要監視項目 | ダイアジノン |  | mg/l | [7 empty] | < 0.0005
要監視項目 | フェニトロチオン |  | mg/l | [7 empty] | < 0.0003
要監視項目 | イソプロチオラン |  | mg/l | [7 empty] | < 0.004
要監視項目 | オキシン銅 |  | mg/l | [7 empty] | < 0.004
要監視項目 | クロロタロニル |  | mg/l | [7 empty] | < 0.005
要監視項目 | プロピザミド |  | mg/l | [7 empty] | < 0.0008
要監視項目 | EPN |  | mg/l | [7 empty] | < 0.0006
要監視項目 | ジクロルボス |  | mg/l | [7 empty] | < 0.0008
要監視項目 | フェノブカルブ |  | mg/l | [7 empty] | < 0.003
要監視項目 | イプロベンホス |  | mg/l | [7 empty] | < 0.0008
要監視項目 | クロルニトロフェン |  | mg/l | [7 empty] | < 0.0005
要監視項目 | トルエン |  | mg/l | [7 empty] | < 0.06
要監視項目 | キシレン |  | mg/l | [7 empty] | < 0.04
要監視項目 | フタル酸ジエチルヘキシル |  | mg/l | [7 empty] | < 0.006
要監視項目 | ニッケル |  | mg/l | [7 empty] | 0.002
要監視項目 | モリブデン |  | mg/l | [7 empty] | < 0.007
要監視項目 | アンチモン |  | mg/l | [7 empty] | < 0.002
要監視項目 | 塩化ビニルモノマー |  | mg/l | [7 empty] | < 0.0002
要監視項目 | エピクロロヒドリン |  | mg/l | [7 empty] | < 0.00004
要監視項目 | 全マンガン |  | mg/l | [7 empty] | < 0.02
要監視項目 | ウラン |  | mg/l | [7 empty] | < 0.0002
トリハロメタン生成能 | トリハロメタン生成能 |  | mg/l
トリハロメタン生成能 | クロロホルム生成能 |  | mg/l
トリハロメタン生成能 | ブロモジクロロメタン生成能 |  | mg/l
トリハロメタン生成能 | ジブロモクロロメタン生成能 |  | mg/l
トリハロメタン生成能 | ブロモホルム生成能 |  | mg/l
特殊項目 | フェノール類 |  | mg/l |  | < 0.01
特殊項目 | 銅 |  | mg/l |  | < 0.01
特殊項目 | 亜鉛 |  | mg/l
特殊項目 | 鉄_溶解性 |  | mg/l
特殊項目 | マンガン_溶解性 |  | mg/l
特殊項目 | クロム |  | mg/l |  | < 0.02
水生生物保全項目（環境基準） | 全亜鉛 |  | mg/l | 0.006 |  | 0.011 |  | 0.007 |  | 0.009 |  | 0.019 |  | 0.019
水生生物保全項目（環境基準） | 1904:ノニルフェノール |  | mg/l | < 0.00006 |  | < 0.00006 |  | < 0.00006 |  | < 0.00006 |  | < 0.00006 |  | < 0.00006
水生生物保全項目（環境基準） | 1905:ノニルフェノール異性体No.01 |  | mg/l
水生生物保全項目（環境基準） | 1906:ノニルフェノール異性体No.02 |  | mg/l
水生生物保全項目（環境基準） | 1907:ノニルフェノール異性体No.03 |  | mg/l
水生生物保全項目（環境基準） | 1908:ノニルフェノール異性体No.04 |  | mg/l
水生生物保全項目（環境基準） | 1909:ノニルフェノール異性体No.05 |  | mg/l
水生生物保全項目（環境基準） | 1910:ノニルフェノール異性体No.06 |  | mg/l
水生生物保全項目（環境基準） | 1911:ノニルフェノール異性体No.07 |  | mg/l
水生生物保全項目（環境基準） | 1912:ノニルフェノール異性体No.08 |  | mg/l
水生生物保全項目（環境基準） | 1913:ノニルフェノール異性体No.09 |  | mg/l
水生生物保全項目（環境基準） | 1914:ノニルフェノール異性体No.10 |  | mg/l
水生生物保全項目（環境基準） | 1915:ノニルフェノール異性体No.11 |  | mg/l
水生生物保全項目（環境基準） | 1916:ノニルフェノール異性体No.12 |  | mg/l
水生生物保全項目（環境基準） | 1917:ノニルフェノール異性体No.13 |  | mg/l
水生生物保全項目（環境基準） | 1940:LAS |  | mg/l | 0.0016 |  | 0.0023 |  | 0.0011 |  | < 0.0006 |  | 0.0250 |  | 0.0310
水生生物保全項目（環境基準） | 1941:C10-LAS |  | mg/l
水生生物保全項目（環境基準） | 1942:C11-LAS |  | mg/l
水生生物保全項目（環境基準） | 1943:C12-LAS |  | mg/l
水生生物保全項目（環境基準） | 1944:C13-LAS |  | mg/l
水生生物保全項目（環境基準） | 1945:C14-LAS |  | mg/l
水生生物保全項目（要監視） | クロロホルム（水生生物保全） |  | mg/l
水生生物保全項目（要監視） | フェノール |  | mg/l | [7 empty] | < 0.001
水生生物保全項目（要監視） | ホルムアルデヒド |  | mg/l | [7 empty] | < 0.003
水生生物保全項目（要監視） | 1970:４-t-オクチルフェノール |  | mg/l | [7 empty] | < 0.0001
水生生物保全項目（要監視） | 1971:アニリン |  | mg/l | [7 empty] | < 0.002
水生生物保全項目（要監視） | 1972:２，４-ジクロロフェノール |  | mg/l | [7 empty] | < 0.003
その他項目 | 透視度 |  | ｃｍ | > 30 | > 30 | > 30 | > 30 | > 30 | > 30 | > 30 | > 30 | > 30 | > 30 | > 30 | > 30
その他項目 | アンモニア性窒素 |  | mg/L |  |  |  | 0.14 | [5 empty] | 0.41
その他項目 | 有機性窒素 |  | mg/L
その他項目 | オルトりん酸性りん |  | mg/L |  |  |  | 0.046 | [5 empty] | 0.120
その他項目 | TOC |  | mg/L
その他項目 | 塩化物イオン |  | mg/L
その他項目 | 陰イオン界面活性剤 |  | mg/L
その他項目 | クロロフィル-a |  | μg/L | 75 |  | 9 |  | 39 |  | 3 |  | 4 |  | 34
その他項目 | 下層DO |  | mg/L
その他項目 | 大腸菌数 |  | MPN/100ml |  |  |  | 280.0 | [5 empty] | 24.0
その他項目 | その他項目11 | [9 empty] | < 0.0011
その他項目 | その他項目12
その他項目 | その他項目13
その他項目 | その他項目14
その他項目 | その他項目15
その他項目 | その他項目16
その他項目 | その他項目17
その他項目 | その他項目18
その他項目 | その他項目19
その他項目 | その他項目20
その他項目 | その他項目21
その他項目 | その他項目22
その他項目 | その他項目23
その他項目 | その他項目24
その他項目 | その他項目25
その他項目 | その他項目26
その他項目 | その他項目27
その他項目 | その他項目28
その他項目 | その他項目29
その他項目 | その他項目30
その他項目 | その他項目31
その他項目 | その他項目32
その他項目 | その他項目33
その他項目 | その他項目34
その他項目 | その他項目35
その他項目 | その他項目36
その他項目 | その他項目37
その他項目 | その他項目38
その他項目 | その他項目39
その他項目 | その他項目40
備考

## 097_01_尾崎橋
年度 |  | 調査区分 | 地点ｺｰﾄﾞ | 水系名 | 水域名 | 測定地点名 | 類型 | 基準点 | 調査機関名 | 分析機関名 | 地点統一番号
2018 |  | 年間調査 | 01 |  | 西仁連川 | 尾崎橋 | B | 基準地点 | 茨城県 |  | 08-097-01
項目 |  |  | 単位 | 04月11日 | 05月01日 | 06月19日 | 07月17日 | 08月21日 | 09月07日 | 10月09日 | 11月01日 | 11月20日 | 12月10日 | 01月17日 | 02月01日 | 03月05日
一般項目 | 採取時刻 |  |  | 10時04分 | 09時51分 | 13時11分 | 09時30分 | 15時10分 | 13時00分 | 09時05分 | 08時35分 | 11時45分 | 13時05分 | 08時59分 | 13時06分 | 13時45分
| 採取位置 |  |  | 流心（中央） | 流心（中央） | 流心（中央） | 流心（中央） | 流心（中央） | 流心（中央） | 流心（中央） | 流心（中央） | 流心（中央） | 流心（中央） | 流心（中央） | 流心（中央） | 流心（中央）
| 採取水深 |  | m | 0.06 | 0.1 | 0.1 | 0.17 | 0.16 | 0.06 | 0.05 | 0.06 | 0.1 | 0.04 | 0.03 | 0.06 | 0.05
一般項目 | 天候コード |  |  | 曇り | 晴れ | 晴れ | 晴れ | 曇り | 曇り | 晴れ | 晴れ | 晴れ | 晴れ | 晴れ | 晴れ | 晴れ
一般項目 | 流況コード |  |  | 通常の状況 | 通常の状況 | 通常の状況 | 通常の状況 | 通常の状況 | 通常の状況 | 通常の状況 | 通常の状況 | 通常の状況 | 通常の状況 | 通常の状況 | 通常の状況 | 通常の状況
一般項目 | 臭気コード |  |  | 無臭 | 無臭 | 無臭 | 無臭 | 無臭 | 無臭 | 無臭 | 無臭 | 無臭 | 無臭 | 無臭 | 無臭 | 無臭
一般項目 | 色相コード |  |  | 褐色・淡（明） | 褐色・淡（明） | 褐色・淡（明） | 褐色・淡（明） | 褐色・淡（明） | 褐色・淡（明） | 無色 | 褐色・淡（明） | 黄色・淡（明） | 褐色・淡（明） | 褐色・淡（明） | 褐色・淡（明） | 褐色・淡（明）
一般項目 | 気温 |  | ℃ | 17.0 | 27.6 | 29.5 | 32.0 | 31.0 | 30.1 | 22.0 | 11.8 | 15.0 | 6.9 | 2.4 | 11.3 | 14.8
一般項目 | 水温 |  | ℃ | 15.0 | 21.0 | 26.2 | 28.8 | 29.2 | 27.0 | 20.7 | 13.5 | 15.5 | 9.7 | 11.3 | 9.8 | 13.7
一般項目 | 流量 |  | m3/S | 1.94 | 1.11 | 1.04 | 0.99 | 0.64 | 1.27 | 0.84 | 1.03 | 0.42 | 0.62 | 0.60 | 1.17 | 1.22
一般項目 | 全水深 |  | m | 0.29 | 0.48 | 0.48 | 0.85 | 0.80 | 0.28 | 0.23 | 0.29 | 0.20 | 0.20 | 0.14 | 0.29 | 0.25
一般項目 | 透明度 |  | m
生活環境項目 | pH |  |  | 7.8 | 7.7 | 7.7 | 7.7 | 7.9 | 7.8 | 7.7 | 7.7 |  | 8.1 | 7.7 | 8.1 | 7.4
生活環境項目 | DO |  | mg/l | 9.9 | 9.1 | 8.9 | 8.3 | 8.9 | 8.7 | 9.1 | 8.7 |  | 10 | 6.6 | 10 | 10
生活環境項目 | BOD |  | mg/l | 2.8 | 1.8 | 1.4 | 1.2 | 1.0 | 1.4 | 2.5 | 2.2 |  | 1.5 | 4.1 | 7.9 | 3.1
生活環境項目 | COD |  | mg/l | 5.1 | 4.3 | 5.3 | 4.9 | 4.6 | 4.9 | 3.3 | 3.8 |  | 3.8 | 6.2 | 10 | 6.4
生活環境項目 | SS |  | mg/l | 10 | 16 | 9 | 8 | 6 | 12 | 2 | 2 |  | 5 | 8 | 16 | 14
生活環境項目 | 大腸菌群数 |  | MPN/100ml | 22000 |  |  | 92000 |  |  | 330000 |  |  |  | 33000
生活環境項目 | n-ヘキサン抽出物質_油分等 |  | mg/l
生活環境項目 | 底層DO |  | mg/l
全窒素全燐 | 全窒素 |  | mg/l | 3.6 |  |  | 2.3 |  |  | 8.4 |  |  |  | 3.8
全窒素全燐 | 全燐 |  | mg/l | 0.18 |  |  | 0.095 |  |  | 0.12 |  |  |  | 0.23
健康項目 | カドミウム |  | mg/l
健康項目 | 全シアン |  | mg/l
健康項目 | 鉛 |  | mg/l
健康項目 | 六価クロム |  | mg/l
健康項目 | 砒素 |  | mg/l
健康項目 | 総水銀 |  | mg/l
健康項目 | アルキル水銀 |  | mg/l
健康項目 | PCB |  | mg/l
健康項目 | ジクロロメタン |  | mg/l
健康項目 | 四塩化炭素 |  | mg/l
健康項目 | 1,2-ジクロロエタン |  | mg/l
健康項目 | 1,1-ジクロロエチレン |  | mg/l
健康項目 | シス-1,2-ジクロロエチレン |  | mg/l
健康項目 | 1,1,1-トリクロロエタン |  | mg/l
健康項目 | 1,1,2-トリクロロエタン |  | mg/l
健康項目 | トリクロロエチレン |  | mg/l
健康項目 | テトラクロロエチレン |  | mg/l
健康項目 | 1,3-ジクロロプロペン |  | mg/l |  | < 0.0002
健康項目 | チウラム |  | mg/l |  | < 0.0006
健康項目 | シマジン |  | mg/l |  | < 0.0003
健康項目 | チオベンカルブ |  | mg/l |  | < 0.002
健康項目 | ベンゼン |  | mg/l
健康項目 | セレン |  | mg/l
健康項目 | 硝酸性窒素 |  | mg/l
健康項目 | 亜硝酸性窒素 |  | mg/l
健康項目 | 硝酸性窒素及び亜硝酸性窒素 |  | mg/l | 3.0 | [5 empty] | 7.5
健康項目 | ふっ素 |  | mg/l
健康項目 | ほう素 |  | mg/l
健康項目 | 1,4-ジオキサン |  | mg/l | < 0.005 | [5 empty] | < 0.005
要監視項目 | クロロホルム（要監視） |  | mg/l | [8 empty] | < 0.006
要監視項目 | トランス-1,2-ジクロロエチレン |  | mg/l | [8 empty] | < 0.004
要監視項目 | 1,2-ジクロロプロパン |  | mg/l | [8 empty] | < 0.006
要監視項目 | p-ジクロロベンゼン |  | mg/l | [8 empty] | < 0.02
要監視項目 | イソキサチオン |  | mg/l | [8 empty] | < 0.0008
要監視項目 | ダイアジノン |  | mg/l | [8 empty] | < 0.0005
要監視項目 | フェニトロチオン |  | mg/l | [8 empty] | < 0.0003
要監視項目 | イソプロチオラン |  | mg/l | [8 empty] | < 0.004
要監視項目 | オキシン銅 |  | mg/l | [8 empty] | < 0.004
要監視項目 | クロロタロニル |  | mg/l | [8 empty] | < 0.005
要監視項目 | プロピザミド |  | mg/l | [8 empty] | < 0.0008
要監視項目 | EPN |  | mg/l | [8 empty] | < 0.0006
要監視項目 | ジクロルボス |  | mg/l | [8 empty] | < 0.0008
要監視項目 | フェノブカルブ |  | mg/l | [8 empty] | < 0.003
要監視項目 | イプロベンホス |  | mg/l | [8 empty] | < 0.0008
要監視項目 | クロルニトロフェン |  | mg/l | [8 empty] | < 0.0005
要監視項目 | トルエン |  | mg/l | [8 empty] | < 0.06
要監視項目 | キシレン |  | mg/l | [8 empty] | < 0.04
要監視項目 | フタル酸ジエチルヘキシル |  | mg/l | [8 empty] | < 0.006
要監視項目 | ニッケル |  | mg/l | [8 empty] | < 0.001
要監視項目 | モリブデン |  | mg/l | [8 empty] | < 0.007
要監視項目 | アンチモン |  | mg/l | [8 empty] | < 0.002
要監視項目 | 塩化ビニルモノマー |  | mg/l | [8 empty] | < 0.0002
要監視項目 | エピクロロヒドリン |  | mg/l | [8 empty] | < 0.00004
要監視項目 | 全マンガン |  | mg/l | [8 empty] | < 0.02
要監視項目 | ウラン |  | mg/l | [8 empty] | < 0.0002
トリハロメタン生成能 | トリハロメタン生成能 |  | mg/l
トリハロメタン生成能 | クロロホルム生成能 |  | mg/l
トリハロメタン生成能 | ブロモジクロロメタン生成能 |  | mg/l
トリハロメタン生成能 | ジブロモクロロメタン生成能 |  | mg/l
トリハロメタン生成能 | ブロモホルム生成能 |  | mg/l
特殊項目 | フェノール類 |  | mg/l
特殊項目 | 銅 |  | mg/l
特殊項目 | 亜鉛 |  | mg/l
特殊項目 | 鉄_溶解性 |  | mg/l
特殊項目 | マンガン_溶解性 |  | mg/l
特殊項目 | クロム |  | mg/l
水生生物保全項目（環境基準） | 全亜鉛 |  | mg/l | 0.008 |  | 0.008 |  | 0.004 |  | 0.009 |  |  | 0.006 |  | 0.019
水生生物保全項目（環境基準） | 1904:ノニルフェノール |  | mg/l | < 0.00006 |  | < 0.00006 |  | < 0.00006 |  | < 0.00006 |  |  | 0.00008 |  | 0.00009
水生生物保全項目（環境基準） | 1905:ノニルフェノール異性体No.01 |  | mg/l
水生生物保全項目（環境基準） | 1906:ノニルフェノール異性体No.02 |  | mg/l
水生生物保全項目（環境基準） | 1907:ノニルフェノール異性体No.03 |  | mg/l
水生生物保全項目（環境基準） | 1908:ノニルフェノール異性体No.04 |  | mg/l
水生生物保全項目（環境基準） | 1909:ノニルフェノール異性体No.05 |  | mg/l
水生生物保全項目（環境基準） | 1910:ノニルフェノール異性体No.06 |  | mg/l
水生生物保全項目（環境基準） | 1911:ノニルフェノール異性体No.07 |  | mg/l
水生生物保全項目（環境基準） | 1912:ノニルフェノール異性体No.08 |  | mg/l
水生生物保全項目（環境基準） | 1913:ノニルフェノール異性体No.09 |  | mg/l
水生生物保全項目（環境基準） | 1914:ノニルフェノール異性体No.10 |  | mg/l
水生生物保全項目（環境基準） | 1915:ノニルフェノール異性体No.11 |  | mg/l
水生生物保全項目（環境基準） | 1916:ノニルフェノール異性体No.12 |  | mg/l
水生生物保全項目（環境基準） | 1917:ノニルフェノール異性体No.13 |  | mg/l
水生生物保全項目（環境基準） | 1940:LAS |  | mg/l | 0.0010 |  | 0.0013 |  | 0.0019 |  | 0.0021 |  |  | 0.0022 |  | 0.0025
水生生物保全項目（環境基準） | 1941:C10-LAS |  | mg/l | < 0.0006 | [5 empty] | < 0.0006
水生生物保全項目（環境基準） | 1942:C11-LAS |  | mg/l
水生生物保全項目（環境基準） | 1943:C12-LAS |  | mg/l
水生生物保全項目（環境基準） | 1944:C13-LAS |  | mg/l
水生生物保全項目（環境基準） | 1945:C14-LAS |  | mg/l
水生生物保全項目（要監視） | クロロホルム（水生生物保全） |  | mg/l
水生生物保全項目（要監視） | フェノール |  | mg/l | [8 empty] | < 0.001
水生生物保全項目（要監視） | ホルムアルデヒド |  | mg/l | [8 empty] | < 0.003
水生生物保全項目（要監視） | 1970:４-t-オクチルフェノール |  | mg/l | [8 empty] | < 0.0001
水生生物保全項目（要監視） | 1971:アニリン |  | mg/l | [8 empty] | < 0.002
水生生物保全項目（要監視） | 1972:２，４-ジクロロフェノール |  | mg/l | [8 empty] | < 0.003
その他項目 | 透視度 |  | ｃｍ | [8 empty] | > 30
その他項目 | アンモニア性窒素 |  | mg/L
その他項目 | 有機性窒素 |  | mg/L
その他項目 | オルトりん酸性りん |  | mg/L
その他項目 | TOC |  | mg/L
その他項目 | 塩化物イオン |  | mg/L
その他項目 | 陰イオン界面活性剤 |  | mg/L
その他項目 | クロロフィル-a |  | μg/L
その他項目 | 下層DO |  | mg/L
その他項目 | 大腸菌数 |  | MPN/100ml
その他項目 | その他項目11 | [10 empty] | < 0.0011
その他項目 | その他項目12
その他項目 | その他項目13
その他項目 | その他項目14
その他項目 | その他項目15
その他項目 | その他項目16
その他項目 | その他項目17
その他項目 | その他項目18
その他項目 | その他項目19
その他項目 | その他項目20
その他項目 | その他項目21
その他項目 | その他項目22
その他項目 | その他項目23
その他項目 | その他項目24
その他項目 | その他項目25
その他項目 | その他項目26
その他項目 | その他項目27
その他項目 | その他項目28
その他項目 | その他項目29
その他項目 | その他項目30
その他項目 | その他項目31
その他項目 | その他項目32
その他項目 | その他項目33
その他項目 | その他項目34
その他項目 | その他項目35
その他項目 | その他項目36
その他項目 | その他項目37
その他項目 | その他項目38
その他項目 | その他項目39
その他項目 | その他項目40
備考

## 097_51_馬内橋
年度 |  | 調査区分 | 地点ｺｰﾄﾞ | 水系名 | 水域名 | 測定地点名 | 類型 | 基準点 | 調査機関名 | 分析機関名 | 地点統一番号
2018 |  | 年間調査 | 51 |  | 西仁連川 | 馬内橋 | B | 補助地点 | 茨城県 |  | 08-097-51
項目 |  |  | 単位 | 04月17日 | 06月18日 | 07月17日 | 08月16日 | 10月11日 | 12月18日 | 01月08日 | 02月19日
一般項目 | 採取時刻 |  |  | 12時10分 | 11時35分 | 10時30分 | 14時55分 | 12時20分 | 11時15分 | 11時50分 | 12時35分
| 採取位置 |  |  | 流心（中央） | 流心（中央） | 流心（中央） | 流心（中央） | 流心（中央） | 流心（中央） | 流心（中央） | 流心（中央）
| 採取水深 |  | m | 0.4 | 0.4 | 0.4 | 0.2 | 0.1 | 0.1 | 0.1 | 0.1
一般項目 | 天候コード |  |  | 曇り | 曇り | 薄曇り | 曇り | 曇り | 晴れ | 薄曇り | 曇り
一般項目 | 流況コード |  |  | 通常の状況 | 通常の状況 | 通常の状況 | 通常の状況 | 通常の状況 | 通常の状況 | 通常の状況 | 通常の状況
一般項目 | 臭気コード |  |  | 無臭 | 無臭 | 無臭 | 無臭 | 無臭 | 無臭 | 無臭 | 無臭
一般項目 | 色相コード |  |  | 黄色・淡（明） | 黄緑色・淡（明） | 黄緑色・淡（明） | 灰黄色・淡（明） | 灰色・淡（明） | 黄色・淡（明） | 黄色・淡（明） | 黄色・淡（明）
一般項目 | 気温 |  | ℃ | 12.8 | 19.3 | 30.1 | 31.4 | 20.3 | 10.3 | 7.4 | 9.6
一般項目 | 水温 |  | ℃ | 16.0 | 20.8 | 31.2 | 29.5 | 21.9 | 7.0 | 5.5 | 9.0
一般項目 | 流量 |  | m3/S | 0.01 | 0.01 | 0.01 | 0.01 | 1.63 | 0.58 | 0.30 | 0.49
一般項目 | 全水深 |  | m | 2.20 | 2.00 | 2.00 | 1.00 | 0.40 | 0.40 | 0.30 | 0.20
一般項目 | 透明度 |  | m
生活環境項目 | pH |  |  | 8.1 | 8.4 |  | 8.0 | 7.8 | 8.0 |  | 8.5
生活環境項目 | DO |  | mg/l | 11.0 | 15.0 |  | 12.0 | 8.6 | 10.0 |  | 16.0
生活環境項目 | BOD |  | mg/l | 3.2 | 5.3 |  | 4.6 | < 0.5 | 1.3 |  | 3.4
生活環境項目 | COD |  | mg/l | 5.4 | 7.3 |  | 7.0 | 3.0 | 2.8 |  | 6.2
生活環境項目 | SS |  | mg/l | 8 | 12 |  | 16 | 14 | 3 |  | 9
生活環境項目 | 大腸菌群数 |  | MPN/100ml
生活環境項目 | n-ヘキサン抽出物質_油分等 |  | mg/l
生活環境項目 | 底層DO |  | mg/l
全窒素全燐 | 全窒素 |  | mg/l
全窒素全燐 | 全燐 |  | mg/l
健康項目 | カドミウム |  | mg/l
健康項目 | 全シアン |  | mg/l
健康項目 | 鉛 |  | mg/l
健康項目 | 六価クロム |  | mg/l
健康項目 | 砒素 |  | mg/l
健康項目 | 総水銀 |  | mg/l
健康項目 | アルキル水銀 |  | mg/l
健康項目 | PCB |  | mg/l
健康項目 | ジクロロメタン |  | mg/l
健康項目 | 四塩化炭素 |  | mg/l
健康項目 | 1,2-ジクロロエタン |  | mg/l
健康項目 | 1,1-ジクロロエチレン |  | mg/l
健康項目 | シス-1,2-ジクロロエチレン |  | mg/l
健康項目 | 1,1,1-トリクロロエタン |  | mg/l
健康項目 | 1,1,2-トリクロロエタン |  | mg/l
健康項目 | トリクロロエチレン |  | mg/l
健康項目 | テトラクロロエチレン |  | mg/l
健康項目 | 1,3-ジクロロプロペン |  | mg/l
健康項目 | チウラム |  | mg/l
健康項目 | シマジン |  | mg/l
健康項目 | チオベンカルブ |  | mg/l
健康項目 | ベンゼン |  | mg/l
健康項目 | セレン |  | mg/l
健康項目 | 硝酸性窒素 |  | mg/l
健康項目 | 亜硝酸性窒素 |  | mg/l
健康項目 | 硝酸性窒素及び亜硝酸性窒素 |  | mg/l
健康項目 | ふっ素 |  | mg/l
健康項目 | ほう素 |  | mg/l
健康項目 | 1,4-ジオキサン |  | mg/l
要監視項目 | クロロホルム（要監視） |  | mg/l
要監視項目 | トランス-1,2-ジクロロエチレン |  | mg/l
要監視項目 | 1,2-ジクロロプロパン |  | mg/l
要監視項目 | p-ジクロロベンゼン |  | mg/l
要監視項目 | イソキサチオン |  | mg/l
要監視項目 | ダイアジノン |  | mg/l
要監視項目 | フェニトロチオン |  | mg/l
要監視項目 | イソプロチオラン |  | mg/l
要監視項目 | オキシン銅 |  | mg/l
要監視項目 | クロロタロニル |  | mg/l
要監視項目 | プロピザミド |  | mg/l
要監視項目 | EPN |  | mg/l
要監視項目 | ジクロルボス |  | mg/l
要監視項目 | フェノブカルブ |  | mg/l
要監視項目 | イプロベンホス |  | mg/l
要監視項目 | クロルニトロフェン |  | mg/l
要監視項目 | トルエン |  | mg/l
要監視項目 | キシレン |  | mg/l
要監視項目 | フタル酸ジエチルヘキシル |  | mg/l
要監視項目 | ニッケル |  | mg/l
要監視項目 | モリブデン |  | mg/l
要監視項目 | アンチモン |  | mg/l
要監視項目 | 塩化ビニルモノマー |  | mg/l
要監視項目 | エピクロロヒドリン |  | mg/l
要監視項目 | 全マンガン |  | mg/l
要監視項目 | ウラン |  | mg/l
トリハロメタン生成能 | トリハロメタン生成能 |  | mg/l
トリハロメタン生成能 | クロロホルム生成能 |  | mg/l
トリハロメタン生成能 | ブロモジクロロメタン生成能 |  | mg/l
トリハロメタン生成能 | ジブロモクロロメタン生成能 |  | mg/l
トリハロメタン生成能 | ブロモホルム生成能 |  | mg/l
特殊項目 | フェノール類 |  | mg/l
特殊項目 | 銅 |  | mg/l
特殊項目 | 亜鉛 |  | mg/l
特殊項目 | 鉄_溶解性 |  | mg/l
特殊項目 | マンガン_溶解性 |  | mg/l
特殊項目 | クロム |  | mg/l
水生生物保全項目（環境基準） | 全亜鉛 |  | mg/l |  |  | 0.004 |  |  |  | 0.006
水生生物保全項目（環境基準） | 1904:ノニルフェノール |  | mg/l |  |  | < 0.00006 |  |  |  | < 0.00006
水生生物保全項目（環境基準） | 1905:ノニルフェノール異性体No.01 |  | mg/l
水生生物保全項目（環境基準） | 1906:ノニルフェノール異性体No.02 |  | mg/l
水生生物保全項目（環境基準） | 1907:ノニルフェノール異性体No.03 |  | mg/l
水生生物保全項目（環境基準） | 1908:ノニルフェノール異性体No.04 |  | mg/l
水生生物保全項目（環境基準） | 1909:ノニルフェノール異性体No.05 |  | mg/l
水生生物保全項目（環境基準） | 1910:ノニルフェノール異性体No.06 |  | mg/l
水生生物保全項目（環境基準） | 1911:ノニルフェノール異性体No.07 |  | mg/l
水生生物保全項目（環境基準） | 1912:ノニルフェノール異性体No.08 |  | mg/l
水生生物保全項目（環境基準） | 1913:ノニルフェノール異性体No.09 |  | mg/l
水生生物保全項目（環境基準） | 1914:ノニルフェノール異性体No.10 |  | mg/l
水生生物保全項目（環境基準） | 1915:ノニルフェノール異性体No.11 |  | mg/l
水生生物保全項目（環境基準） | 1916:ノニルフェノール異性体No.12 |  | mg/l
水生生物保全項目（環境基準） | 1917:ノニルフェノール異性体No.13 |  | mg/l
水生生物保全項目（環境基準） | 1940:LAS |  | mg/l |  |  | < 0.0006 |  |  |  | 0.0130
水生生物保全項目（環境基準） | 1941:C10-LAS |  | mg/l
水生生物保全項目（環境基準） | 1942:C11-LAS |  | mg/l
水生生物保全項目（環境基準） | 1943:C12-LAS |  | mg/l
水生生物保全項目（環境基準） | 1944:C13-LAS |  | mg/l
水生生物保全項目（環境基準） | 1945:C14-LAS |  | mg/l
水生生物保全項目（要監視） | クロロホルム（水生生物保全） |  | mg/l
水生生物保全項目（要監視） | フェノール |  | mg/l
水生生物保全項目（要監視） | ホルムアルデヒド |  | mg/l
水生生物保全項目（要監視） | 1970:４-t-オクチルフェノール |  | mg/l
水生生物保全項目（要監視） | 1971:アニリン |  | mg/l
水生生物保全項目（要監視） | 1972:２，４-ジクロロフェノール |  | mg/l
その他項目 | 透視度 |  | ｃｍ | > 30 | > 30 | > 30 | > 30 | > 30 | > 30 | > 30 | > 30
その他項目 | アンモニア性窒素 |  | mg/L
その他項目 | 有機性窒素 |  | mg/L
その他項目 | オルトりん酸性りん |  | mg/L
その他項目 | TOC |  | mg/L
その他項目 | 塩化物イオン |  | mg/L
その他項目 | 陰イオン界面活性剤 |  | mg/L
その他項目 | クロロフィル-a |  | μg/L
その他項目 | 下層DO |  | mg/L
その他項目 | 大腸菌数 |  | MPN/100ml
その他項目 | その他項目11
その他項目 | その他項目12
その他項目 | その他項目13
その他項目 | その他項目14
その他項目 | その他項目15
その他項目 | その他項目16
その他項目 | その他項目17
その他項目 | その他項目18
その他項目 | その他項目19
その他項目 | その他項目20
その他項目 | その他項目21
その他項目 | その他項目22
その他項目 | その他項目23
その他項目 | その他項目24
その他項目 | その他項目25
その他項目 | その他項目26
その他項目 | その他項目27
その他項目 | その他項目28
その他項目 | その他項目29
その他項目 | その他項目30
その他項目 | その他項目31
その他項目 | その他項目32
その他項目 | その他項目33
その他項目 | その他項目34
その他項目 | その他項目35
その他項目 | その他項目36
その他項目 | その他項目37
その他項目 | その他項目38
その他項目 | その他項目39
その他項目 | その他項目40
備考

## 096_01_豊神橋
年度 |  | 調査区分 | 地点ｺｰﾄﾞ | 水系名 | 水域名 | 測定地点名 | 類型 | 基準点 | 調査機関名 | 分析機関名 | 地点統一番号
2018 |  | 年間調査 | 01 |  | 東仁連川 | 豊神橋 | C | 基準地点 | 茨城県 |  | 08-096-01
項目 |  |  | 単位 | 04月17日 | 05月16日 | 06月18日 | 07月12日 | 08月16日 | 09月13日 | 10月11日 | 11月01日 | 12月05日 | 01月22日 | 02月19日 | 03月10日
一般項目 | 採取時刻 |  |  | 11時50分 | 10時50分 | 10時45分 | 11時30分 | 15時10分 | 14時15分 | 14時30分 | 12時15分 | 12時35分 | 13時35分 | 11時40分 | 08時40分
| 採取位置 |  |  | 流心（中央） | 流心（中央） | 流心（中央） | 流心（中央） | 流心（中央） | 流心（中央） | 流心（中央） | 流心（中央） | 流心（中央） | 流心（中央） | 流心（中央） | 流心（中央）
| 採取水深 |  | m | 0.1 | 0.1 | 0.1 | 0.1 | 0.1 | 0.1 | 0.1 | 0.1 | 0.1 | 0.1 | 0.1 | 0.1
一般項目 | 天候コード |  |  | 曇り | 晴れ | 曇り | 曇り | 曇り | 薄曇り | 曇り | 快晴 | 曇り | 快晴 | 曇り | 晴れ
一般項目 | 流況コード |  |  | 通常の状況 | 通常の状況 | 通常の状況 | 通常の状況 | 通常の状況 | 通常の状況 | 通常の状況 | 通常の状況 | 通常の状況 | 流量きわめて少（異常渇水、河川工事のため） | 通常の状況 | 通常の状況
一般項目 | 臭気コード | bar: 曇り to 晴れ
一般項目 | 色相コード |  |  | 黄色・中 | 灰黄色・淡（明） | 灰黄色・淡（明） | 黄色・淡（明） | 黄色・淡（明） | 黄色・淡（明） | 灰黄色・淡（明） | 黄色・淡（明） | 灰黄色・淡（明） | 黄色・淡（明） | 黄色・淡（明） | 灰黄色・淡（明）
一般項目 | 気温 |  | ℃ | 12.8 | 24.8 | 19.3 | 27.7 | 29.8 | 25.8 | 20.5 | 17.0 | 18.0 | 10.0 | 10.3 | 5.8
一般項目 | 水温 |  | ℃ | 16.1 | 22.1 | 20.5 | 28.5 | 29.0 | 25.0 | 22.0 | 16.0 | 17.0 | 6.5 | 8.5 | 10.8
一般項目 | 流量 |  | m3/S | 0.01 | 2.22 | 0.28 | 1.76 | 0.75 | 0.29 | 0.64 | 0.28 | 0.18 | 0.33 | 0.18 | 0.36
一般項目 | 全水深 |  | m | 0.30 | 0.80 | 0.40 | 0.70 | 0.50 | 0.50 | 0.50 | 0.50 | 0.10 | 0.10 | 0.10 | 0.30
一般項目 | 透明度 |  | m
生活環境項目 | pH |  |  | 7.8 | 7.6 | 7.5 | 7.6 | 8.0 | 7.7 | 7.6 | 7.9 | 7.9 | 8.0 | 7.9 | 7.7
生活環境項目 | DO |  | mg/l | 7.5 | 7.5 | 6.8 | 5.9 | 11.0 | 9.2 | 5.9 | 8.5 | 7.3 | 12.0 | 9.1 | 7.2
生活環境項目 | BOD |  | mg/l | 4.2 | 1.8 | 1.4 | 1.7 | 2.9 | 2.6 | 3.0 | 2.5 | 3.4 | 4.2 | 4.9 | 4.3
生活環境項目 | COD |  | mg/l | 8.3 | 5.2 | 4.7 | 5.8 | 5.5 | 5.4 | 4.8 | 5.6 | 6.3 | 7.7 | 9.0 | 7.5
生活環境項目 | SS |  | mg/l | 19 | 18 | 17 | 19 | 19 | 14 | 14 | 9 | 19 | 7 | 24 | 14
生活環境項目 | 大腸菌群数 |  | MPN/100ml
生活環境項目 | n-ヘキサン抽出物質_油分等 |  | mg/l
生活環境項目 | 底層DO |  | mg/l
全窒素全燐 | 全窒素 |  | mg/l | 曇り: 2.80; 曇り: 2.70; 曇り: 7.10; 快晴: 6.70
全窒素全燐 | 全燐 |  | mg/l | 曇り: 0.180; 曇り: 0.140; 曇り: 0.160; 快晴: 0.320
健康項目 | カドミウム |  | mg/l
健康項目 | 全シアン |  | mg/l
健康項目 | 鉛 |  | mg/l
健康項目 | 六価クロム |  | mg/l
健康項目 | 砒素 |  | mg/l
健康項目 | 総水銀 |  | mg/l
健康項目 | アルキル水銀 |  | mg/l
健康項目 | PCB |  | mg/l
健康項目 | ジクロロメタン |  | mg/l
健康項目 | 四塩化炭素 |  | mg/l
健康項目 | 1,2-ジクロロエタン |  | mg/l
健康項目 | 1,1-ジクロロエチレン |  | mg/l
健康項目 | シス-1,2-ジクロロエチレン |  | mg/l
健康項目 | 1,1,1-トリクロロエタン |  | mg/l
健康項目 | 1,1,2-トリクロロエタン |  | mg/l
健康項目 | トリクロロエチレン |  | mg/l
健康項目 | テトラクロロエチレン |  | mg/l
健康項目 | 1,3-ジクロロプロペン |  | mg/l | 晴れ: < 0.0002
健康項目 | チウラム |  | mg/l | 晴れ: < 0.0006
健康項目 | シマジン |  | mg/l | 晴れ: < 0.0003
健康項目 | チオベンカルブ |  | mg/l | 晴れ: < 0.002
健康項目 | ベンゼン |  | mg/l
健康項目 | セレン |  | mg/l
健康項目 | 硝酸性窒素 |  | mg/l | 1.30 | 4.50 | 2.40 | 1.80 | 1.40 | 3.80 | 6.40 | 5.40 | 4.50 | 4.80 | 4.00 | 3.00
健康項目 | 亜硝酸性窒素 |  | mg/l | 0.09 | 0.07 | 0.04 | 0.05 | 0.04 | 0.09 | 0.11 | 0.09 | 0.13 | 0.13 | 0.10 | 0.09
健康項目 | 硝酸性窒素及び亜硝酸性窒素 |  | mg/l | 1.30 | 4.50 | 2.40 | 1.80 | 1.40 | 3.80 | 6.50 | 5.40 | 4.60 | 4.90 | 4.10 | 3.00
健康項目 | ふっ素 |  | mg/l
健康項目 | ほう素 |  | mg/l
健康項目 | 1,4-ジオキサン |  | mg/l | 曇り: < 0.005; 快晴: < 0.005
要監視項目 | クロロホルム（要監視） |  | mg/l
要監視項目 | トランス-1,2-ジクロロエチレン |  | mg/l
要監視項目 | 1,2-ジクロロプロパン |  | mg/l
要監視項目 | p-ジクロロベンゼン |  | mg/l
要監視項目 | イソキサチオン |  | mg/l
要監視項目 | ダイアジノン |  | mg/l
要監視項目 | フェニトロチオン |  | mg/l
要監視項目 | イソプロチオラン |  | mg/l
要監視項目 | オキシン銅 |  | mg/l
要監視項目 | クロロタロニル |  | mg/l
要監視項目 | プロピザミド |  | mg/l
要監視項目 | EPN |  | mg/l
要監視項目 | ジクロルボス |  | mg/l
要監視項目 | フェノブカルブ |  | mg/l
要監視項目 | イプロベンホス |  | mg/l
要監視項目 | クロルニトロフェン |  | mg/l
要監視項目 | トルエン |  | mg/l
要監視項目 | キシレン |  | mg/l
要監視項目 | フタル酸ジエチルヘキシル |  | mg/l
要監視項目 | ニッケル |  | mg/l
要監視項目 | モリブデン |  | mg/l
要監視項目 | アンチモン |  | mg/l
要監視項目 | 塩化ビニルモノマー |  | mg/l
要監視項目 | エピクロロヒドリン |  | mg/l
要監視項目 | 全マンガン |  | mg/l
要監視項目 | ウラン |  | mg/l
トリハロメタン生成能 | トリハロメタン生成能 |  | mg/l
トリハロメタン生成能 | クロロホルム生成能 |  | mg/l
トリハロメタン生成能 | ブロモジクロロメタン生成能 |  | mg/l
トリハロメタン生成能 | ジブロモクロロメタン生成能 |  | mg/l
トリハロメタン生成能 | ブロモホルム生成能 |  | mg/l
特殊項目 | フェノール類 |  | mg/l
特殊項目 | 銅 |  | mg/l
特殊項目 | 亜鉛 |  | mg/l
特殊項目 | 鉄_溶解性 |  | mg/l
特殊項目 | マンガン_溶解性 |  | mg/l
特殊項目 | クロム |  | mg/l
水生生物保全項目（環境基準） | 全亜鉛 |  | mg/l | 曇り: 0.010; 曇り: 0.009; 曇り: 0.006; 曇り: 0.009; 曇り: 0.019; 曇り: 0.016
水生生物保全項目（環境基準） | 1904:ノニルフェノール |  | mg/l | 曇り: < 0.00006; 曇り: < 0.00006; 曇り: < 0.00006; 曇り: < 0.00006; 曇り: < 0.00006; 曇り: < 0.00006
水生生物保全項目（環境基準） | 1905:ノニルフェノール異性体No.01 |  | mg/l
水生生物保全項目（環境基準） | 1906:ノニルフェノール異性体No.02 |  | mg/l
水生生物保全項目（環境基準） | 1907:ノニルフェノール異性体No.03 |  | mg/l
水生生物保全項目（環境基準） | 1908:ノニルフェノール異性体No.04 |  | mg/l
水生生物保全項目（環境基準） | 1909:ノニルフェノール異性体No.05 |  | mg/l
水生生物保全項目（環境基準） | 1910:ノニルフェノール異性体No.06 |  | mg/l
水生生物保全項目（環境基準） | 1911:ノニルフェノール異性体No.07 |  | mg/l
水生生物保全項目（環境基準） | 1912:ノニルフェノール異性体No.08 |  | mg/l
水生生物保全項目（環境基準） | 1913:ノニルフェノール異性体No.09 |  | mg/l
水生生物保全項目（環境基準） | 1914:ノニルフェノール異性体No.10 |  | mg/l
水生生物保全項目（環境基準） | 1915:ノニルフェノール異性体No.11 |  | mg/l
水生生物保全項目（環境基準） | 1916:ノニルフェノール異性体No.12 |  | mg/l
水生生物保全項目（環境基準） | 1917:ノニルフェノール異性体No.13 |  | mg/l
水生生物保全項目（環境基準） | 1940:LAS |  | mg/l | 曇り: 0.0110; 曇り: 0.0077; 曇り: 0.0023; 曇り: 0.0054; 曇り: 0.0170; 曇り: 0.0490
水生生物保全項目（環境基準） | 1941:C10-LAS |  | mg/l
水生生物保全項目（環境基準） | 1942:C11-LAS |  | mg/l
水生生物保全項目（環境基準） | 1943:C12-LAS |  | mg/l
水生生物保全項目（環境基準） | 1944:C13-LAS |  | mg/l
水生生物保全項目（環境基準） | 1945:C14-LAS |  | mg/l
水生生物保全項目（要監視） | クロロホルム（水生生物保全） |  | mg/l
水生生物保全項目（要監視） | フェノール |  | mg/l
水生生物保全項目（要監視） | ホルムアルデヒド |  | mg/l
水生生物保全項目（要監視） | 1970:４-t-オクチルフェノール |  | mg/l
水生生物保全項目（要監視） | 1971:アニリン |  | mg/l
水生生物保全項目（要監視） | 1972:２，４-ジクロロフェノール |  | mg/l
その他項目 | 透視度 |  | ｃｍ | > 30 | > 30 | > 30 | > 30 | > 30 | > 30 | > 30 | > 30 | > 30 | > 30 | > 30 | > 30
その他項目 | アンモニア性窒素 |  | mg/L
その他項目 | 有機性窒素 |  | mg/L
その他項目 | オルトりん酸性りん |  | mg/L
その他項目 | TOC |  | mg/L
その他項目 | 塩化物イオン |  | mg/L
その他項目 | 陰イオン界面活性剤 |  | mg/L
その他項目 | クロロフィル-a |  | μg/L
その他項目 | 下層DO |  | mg/L
その他項目 | 大腸菌数 |  | MPN/100ml | 曇り: 520.0; 快晴: 80.0
その他項目 | その他項目11
その他項目 | その他項目12
その他項目 | その他項目13
その他項目 | その他項目14
その他項目 | その他項目15
その他項目 | その他項目16
その他項目 | その他項目17
その他項目 | その他項目18
その他項目 | その他項目19
その他項目 | その他項目20
その他項目 | その他項目21
その他項目 | その他項目22
その他項目 | その他項目23
その他項目 | その他項目24
その他項目 | その他項目25
その他項目 | その他項目26
その他項目 | その他項目27
その他項目 | その他項目28
その他項目 | その他項目29
その他項目 | その他項目30
その他項目 | その他項目31
その他項目 | その他項目32
その他項目 | その他項目33
その他項目 | その他項目34
その他項目 | その他項目35
その他項目 | その他項目36
その他項目 | その他項目37
その他項目 | その他項目38
その他項目 | その他項目39
その他項目 | その他項目40
備考