## 505_01_牛久沼湖心
年度 |  | 調査区分 | 地点ｺｰﾄﾞ | 水系名 | 水域名 | 測定地点名 | 類型 | 基準点 | 調査機関名 | 分析機関名 | 地点統一番号
2018 |  | 年間調査 | 01 |  | 牛久沼 | 牛久沼湖心 | B | 基準地点 | 茨城県 |  | 08-505-01
項目 |  |  | 単位 | 04月17日 | 05月15日 | 06月19日 | 07月10日 | 08月02日 | 09月18日 | 10月10日 | 11月13日 | 12月04日 | 01月08日 | 02月05日 | 03月13日
一般項目 | 採取時刻 |  |  | 08時20分 | 08時15分 | 08時10分 | 08時20分 | 08時00分 | 08時15分 | 08時15分 | 08時10分 | 08時20分 | 08時20分 | 08時20分 | 08時10分
| 採取位置 |  |  | 上層（表層） | 上層（表層） | 上層（表層） | 上層（表層） | 上層（表層） | 上層（表層） | 上層（表層） | 上層（表層） | 上層（表層） | 上層（表層） | 上層（表層） | 上層（表層）
| 採取水深 |  | m | 0.5 | 0.5 | 0.5 | 0.5 | 0.5 | 0.5 | 0.5 | 0.5 | 0.5 | 0.5 | 0.5 | 0.5
一般項目 | 天候コード |  |  | 曇り | 晴れ | 晴れ | 晴れ | 晴れ | 晴れ | 晴れ | 曇り | 曇り | 晴れ | 曇り | 晴れ
一般項目 | 流況コード |  |  | 通常の状況 | 通常の状況 | 通常の状況 | 通常の状況 | 通常の状況 | 通常の状況 | 通常の状況 | 通常の状況 | 通常の状況 | 通常の状況 | 通常の状況 | 通常の状況
一般項目 | 臭気コード |  |  | 無臭 | 無臭 | 無臭 | 無臭 | 無臭 | 無臭 | 無臭 | 無臭 | 無臭 | 無臭 | 無臭 | 無臭
一般項目 | 色相コード |  |  | 灰黄色・淡（明） | 茶色・淡（明） | 茶色・淡（明） | 茶色・淡（明） | 茶色・淡（明） | 茶色・淡（明） | 茶色・淡（明） | 茶色・淡（明） | 灰黄色・淡（明） | 茶色・淡（明） | 茶色・淡（明） | 茶色・淡（明）
一般項目 | 気温 |  | ℃ | 11.8 | 21.5 | 22.4 | 29.0 | 29.5 | 23.2 | 21.0 | 14.8 | 12.0 | -2.5 | 3.9 | 10.0
一般項目 | 水温 |  | ℃ | 16.3 | 20.6 | 21.6 | 29.1 | 32.4 | 27.8 | 23.5 | 17.6 | 13.7 | 4.5 | 6.9 | 12.9
一般項目 | 流量 |  | m3/S
一般項目 | 全水深 |  | m | 2.10 | 1.70 | 1.80 | 1.70 | 1.90 | 1.70 | 2.20 | 2.00 | 1.80 | 1.60 | 1.60 | 2.20
一般項目 | 透明度 |  | m | 0.5 | 0.5 | 0.4 | 0.4 | 0.4 | 0.3 | 0.4 | 0.3 | 0.5 | 0.6 | 0.4 | 0.4
生活環境項目 | pH |  |  | 8.4 | 8.0 | 8.1 | 8.4 | 8.1 | 8.1 | 8.5 | 8.5 | 8.6 | 8.1 | 8.1 | 8.7
生活環境項目 | DO |  | mg/l | 11.0 | 11.0 | 8.6 | 9.0 | 11.0 | 9.8 | 10.0 | 9.8 | 12.0 | 13.0 | 11.0 | 13.0
生活環境項目 | BOD |  | mg/l | 4.0 | 3.9 | 3.2 | 3.1 | 3.6 | 2.9 | 4.5 | 4.4 | 3.7 | 3.5 | 3.4 | 4.5
生活環境項目 | COD |  | mg/l | 7.9 | 7.1 | 8.8 | 10.0 | 8.8 | 8.8 | 9.4 | 7.9 | 6.8 | 6.8 | 6.6 | 7.6
生活環境項目 | SS |  | mg/l | 22 | 17 | 23 | 27 | 27 | 24 | 31 | 26 | 9 | 9 | 19 | 17
生活環境項目 | 大腸菌群数 |  | MPN/100ml | 1300 |  |  | 1400 |  |  | 2200 |  |  | 79
生活環境項目 | n-ヘキサン抽出物質_油分等 |  | mg/l
生活環境項目 | 底層DO |  | mg/l | 11 | 11.0 | 9.1 | 8.9 | 10.0 | 9.1 | 10.0 | 10.0 | 11.0 | 13.0 | 12.0 | 13.0
全窒素全燐 | 全窒素 |  | mg/l | 1.10 | 1.10 | 0.69 | 0.66 | 0.81 | 0.75 | 1.10 | 0.76 | 0.61 | 1.10 | 1.40 | 1.20
全窒素全燐 | 全燐 |  | mg/l | 0.079 | 0.076 | 0.067 | 0.081 | 0.100 | 0.089 | 0.093 | 0.086 | 0.037 | 0.042 | 0.050 | 0.062
健康項目 | カドミウム |  | mg/l |  |  |  | < 0.0003 | [5 empty] | < 0.0003
健康項目 | 全シアン |  | mg/l |  |  |  | < 0.1 | [5 empty] | < 0.1
健康項目 | 鉛 |  | mg/l |  |  |  | < 0.001 | [5 empty] | < 0.001
健康項目 | 六価クロム |  | mg/l |  |  |  | < 0.005 | [5 empty] | < 0.005
健康項目 | 砒素 |  | mg/l |  |  |  | < 0.001 | [5 empty] | < 0.001
健康項目 | 総水銀 |  | mg/l |  |  |  | < 0.0005 | [5 empty] | < 0.0005
健康項目 | アルキル水銀 |  | mg/l
健康項目 | PCB |  | mg/l
健康項目 | ジクロロメタン |  | mg/l |  |  |  | < 0.002 | [5 empty] | < 0.002
健康項目 | 四塩化炭素 |  | mg/l |  |  |  | < 0.0002 | [5 empty] | < 0.0002
健康項目 | 1,2-ジクロロエタン |  | mg/l |  |  |  | < 0.0004 | [5 empty] | < 0.0004
健康項目 | 1,1-ジクロロエチレン |  | mg/l |  |  |  | < 0.01 | [5 empty] | < 0.01
健康項目 | シス-1,2-ジクロロエチレン |  | mg/l |  |  |  | < 0.004 | [5 empty] | < 0.004
健康項目 | 1,1,1-トリクロロエタン |  | mg/l |  |  |  | < 0.0005 | [5 empty] | < 0.0005
健康項目 | 1,1,2-トリクロロエタン |  | mg/l |  |  |  | < 0.0006 | [5 empty] | < 0.0006
健康項目 | トリクロロエチレン |  | mg/l |  |  |  | < 0.001 | [5 empty] | < 0.001
健康項目 | テトラクロロエチレン |  | mg/l |  |  |  | < 0.0005 | [5 empty] | < 0.0005
健康項目 | 1,3-ジクロロプロペン |  | mg/l |  | < 0.0002 |  | < 0.0002
健康項目 | チウラム |  | mg/l |  | < 0.0006
健康項目 | シマジン |  | mg/l |  | < 0.0003
健康項目 | チオベンカルブ |  | mg/l |  | < 0.002
健康項目 | ベンゼン |  | mg/l |  |  |  | < 0.001 | [5 empty] | < 0.001
健康項目 | セレン |  | mg/l
健康項目 | 硝酸性窒素 |  | mg/l | 0.29 | 0.36 | 0.01 | 0.01 | 0.02 | < 0.01 | 0.26 | 0.01 | 0.03 | 0.57 | 0.87 | 0.41
健康項目 | 亜硝酸性窒素 |  | mg/l | < 0.01 | 0.02 | 0.01 | 0.01 | < 0.01 | < 0.01 | 0.01 | < 0.01 | < 0.01 | 0.02 | 0.02 | 0.01
健康項目 | 硝酸性窒素及び亜硝酸性窒素 |  | mg/l | 0.30 | 0.38 | 0.02 | 0.02 | 0.03 | < 0.02 | 0.27 | 0.02 | 0.04 | 0.59 | 0.89 | 0.42
健康項目 | ふっ素 |  | mg/l |  |  |  | 0.15 | [5 empty] | < 0.08
健康項目 | ほう素 |  | mg/l |  |  |  | 0.02 | [5 empty] | < 0.02
健康項目 | 1,4-ジオキサン |  | mg/l |  |  |  | < 0.005 | [5 empty] | < 0.005
要監視項目 | クロロホルム（要監視） |  | mg/l
要監視項目 | トランス-1,2-ジクロロエチレン |  | mg/l
要監視項目 | 1,2-ジクロロプロパン |  | mg/l
要監視項目 | p-ジクロロベンゼン |  | mg/l
要監視項目 | イソキサチオン |  | mg/l
要監視項目 | ダイアジノン |  | mg/l
要監視項目 | フェニトロチオン |  | mg/l
要監視項目 | イソプロチオラン |  | mg/l
要監視項目 | オキシン銅 |  | mg/l
要監視項目 | クロロタロニル |  | mg/l
要監視項目 | プロピザミド |  | mg/l
要監視項目 | EPN |  | mg/l
要監視項目 | ジクロルボス |  | mg/l
要監視項目 | フェノブカルブ |  | mg/l
要監視項目 | イプロベンホス |  | mg/l
要監視項目 | クロルニトロフェン |  | mg/l
要監視項目 | トルエン |  | mg/l
要監視項目 | キシレン |  | mg/l
要監視項目 | フタル酸ジエチルヘキシル |  | mg/l
要監視項目 | ニッケル |  | mg/l
要監視項目 | モリブデン |  | mg/l
要監視項目 | アンチモン |  | mg/l
要監視項目 | 塩化ビニルモノマー |  | mg/l
要監視項目 | エピクロロヒドリン |  | mg/l
要監視項目 | 全マンガン |  | mg/l
要監視項目 | ウラン |  | mg/l
トリハロメタン生成能 | トリハロメタン生成能 |  | mg/l
トリハロメタン生成能 | クロロホルム生成能 |  | mg/l
トリハロメタン生成能 | ブロモジクロロメタン生成能 |  | mg/l
トリハロメタン生成能 | ジブロモクロロメタン生成能 |  | mg/l
トリハロメタン生成能 | ブロモホルム生成能 |  | mg/l
特殊項目 | フェノール類 |  | mg/l |  | < 0.01
特殊項目 | 銅 |  | mg/l |  | < 0.01
特殊項目 | 亜鉛 |  | mg/l
特殊項目 | 鉄_溶解性 |  | mg/l
特殊項目 | マンガン_溶解性 |  | mg/l
特殊項目 | クロム |  | mg/l |  | < 0.02
水生生物保全項目（環境基準） | 全亜鉛 |  | mg/l | 0.004 |  | 0.006 |  | 0.015 |  | 0.004 |  | 0.012 |  | 0.006
水生生物保全項目（環境基準） | 1904:ノニルフェノール |  | mg/l | < 0.00006 |  | < 0.00006 |  | < 0.00006 |  | < 0.00006 |  | < 0.00006 |  | < 0.00006
水生生物保全項目（環境基準） | 1905:ノニルフェノール異性体No.01 |  | mg/l
水生生物保全項目（環境基準） | 1906:ノニルフェノール異性体No.02 |  | mg/l
水生生物保全項目（環境基準） | 1907:ノニルフェノール異性体No.03 |  | mg/l
水生生物保全項目（環境基準） | 1908:ノニルフェノール異性体No.04 |  | mg/l
水生生物保全項目（環境基準） | 1909:ノニルフェノール異性体No.05 |  | mg/l
水生生物保全項目（環境基準） | 1910:ノニルフェノール異性体No.06 |  | mg/l
水生生物保全項目（環境基準） | 1911:ノニルフェノール異性体No.07 |  | mg/l
水生生物保全項目（環境基準） | 1912:ノニルフェノール異性体No.08 |  | mg/l
水生生物保全項目（環境基準） | 1913:ノニルフェノール異性体No.09 |  | mg/l
水生生物保全項目（環境基準） | 1914:ノニルフェノール異性体No.10 |  | mg/l
水生生物保全項目（環境基準） | 1915:ノニルフェノール異性体No.11 |  | mg/l
水生生物保全項目（環境基準） | 1916:ノニルフェノール異性体No.12 |  | mg/l
水生生物保全項目（環境基準） | 1917:ノニルフェノール異性体No.13 |  | mg/l
水生生物保全項目（環境基準） | 1940:LAS |  | mg/l | 0.0010 |  | < 0.0006 |  | < 0.0006 |  | < 0.0006 |  | 0.0016 |  | < 0.0006
水生生物保全項目（環境基準） | 1941:C10-LAS |  | mg/l
水生生物保全項目（環境基準） | 1942:C11-LAS |  | mg/l
水生生物保全項目（環境基準） | 1943:C12-LAS |  | mg/l
水生生物保全項目（環境基準） | 1944:C13-LAS |  | mg/l
水生生物保全項目（環境基準） | 1945:C14-LAS |  | mg/l
水生生物保全項目（要監視） | クロロホルム（水生生物保全） |  | mg/l
水生生物保全項目（要監視） | フェノール |  | mg/l
水生生物保全項目（要監視） | ホルムアルデヒド |  | mg/l
水生生物保全項目（要監視） | 1970:４-t-オクチルフェノール |  | mg/l
水生生物保全項目（要監視） | 1971:アニリン |  | mg/l
水生生物保全項目（要監視） | 1972:２，４-ジクロロフェノール |  | mg/l
その他項目 | 透視度 |  | ｃｍ
その他項目 | アンモニア性窒素 |  | mg/L | 0.05 | 0.03 | < 0.02 | 0.02 | 0.02 | 0.03 | 0.06 | 0.02 | 0.02 | < 0.02 | 0.05 | 0.03
その他項目 | 有機性窒素 |  | mg/L
その他項目 | オルトりん酸性りん |  | mg/L | < 0.003 | < 0.003 | < 0.003 | < 0.003 | < 0.003 | < 0.003 | < 0.003 | < 0.003 | < 0.003 | < 0.003 | < 0.003 | < 0.003
その他項目 | TOC |  | mg/L | 5.1 | 4.3 | 5.0 | 5.6 | 8.6 | 6.5 | 5.7 | 5.8 | 4.6 | 4.5 | 5.7 | 4.9
その他項目 | 塩化物イオン |  | mg/L
その他項目 | 陰イオン界面活性剤 |  | mg/L
その他項目 | クロロフィル-a |  | μg/L | 65 |  | 60 |  | 63 |  | 110 |  | 30 |  | 32
その他項目 | 下層DO |  | mg/L
その他項目 | 大腸菌数 |  | MPN/100ml |  |  |  | 2 | [5 empty] | < 1
その他項目 | その他項目11
その他項目 | その他項目12
その他項目 | その他項目13
その他項目 | その他項目14
その他項目 | その他項目15
その他項目 | その他項目16
その他項目 | その他項目17
その他項目 | その他項目18
その他項目 | その他項目19
その他項目 | その他項目20
その他項目 | その他項目21
その他項目 | その他項目22
その他項目 | その他項目23
その他項目 | その他項目24
その他項目 | その他項目25
その他項目 | その他項目26
その他項目 | その他項目27
その他項目 | その他項目28
その他項目 | その他項目29
その他項目 | その他項目30
その他項目 | その他項目31
その他項目 | その他項目32
その他項目 | その他項目33
その他項目 | その他項目34
その他項目 | その他項目35
その他項目 | その他項目36
その他項目 | その他項目37
その他項目 | その他項目38
その他項目 | その他項目39
その他項目 | その他項目40
備考