## 104_51_加草橋
年度 |  | 調査区分 | 地点ｺｰﾄﾞ | 水系名 | 水域名 | 測定地点名 | 類型 | 基準点 | 調査機関名 | 分析機関名 | 地点統一番号
2021 |  | 年間調査 | 51 |  | 小貝川 | 加草橋 | A | 補助地点 | 茨城県 |  | 08-104-51
項目 |  |  | 単位 | 04月22日 | 06月03日 | 08月20日 | 10月05日 | 12月07日 | 02月01日
一般項目 | 採取時刻 |  |  | 10時28分 | 10時35分 | 08時20分 | 07時40分 | 08時10分 | 08時55分
| 採取位置 |  |  | 流心（中央） | 流心（中央） | 流心（中央） | 流心（中央） | 流心（中央） | 流心（中央）
| 採取水深 |  | m | 0.5 | 0.5 | 0.5 | 0.4 | 0.4 | 0.5
一般項目 | 天候コード |  |  | 晴れ | 晴れ | 快晴 | 晴れ | 晴れ | 快晴
一般項目 | 流況コード |  |  | 通常の状況 | 通常の状況 | 通常の状況 | 通常の状況 | 通常の状況 | 憩流
一般項目 | 臭気コード |  |  | 無臭 | 無臭 | 無臭 | 無臭 | 無臭 | 無臭
一般項目 | 色相コード |  |  | 黄色・淡（明） | 黄色・淡（明） | 無色 | 無色 | 無色 | 無色
一般項目 | 気温 |  | ℃ | 20.9 | 24.5 | 27.5 | 20.0 | 10.0 | 2.0
一般項目 | 水温 |  | ℃ | 17.5 | 22.1 | 25.5 | 21.0 | 10.5 | 5.5
一般項目 | 流量 |  | m3/S | 1.71 | 4.89 | 16.7 | 5.56 | 4.49 | 0.01
一般項目 | 全水深 |  | m | 2.8 | 3.1 | 3.0 | 2.4 | 2.4 | 2.5
一般項目 | 透明度 |  | m
生活環境項目 | pH |  |  | 7.7 | 7.5 | 7.5 | 7.5 | 7.5 | 7.4
生活環境項目 | DO |  | mg/l | 10 | 8.5 | 8.0 | 8.1 | 10 | 11
生活環境項目 | BOD |  | mg/l | 1 | 0.9 | 0.8 | 0.6 | 0.6 | 1.0
生活環境項目 | COD |  | mg/l | 3.1 | 4.0 | 2.5 | 2.5 | 2.2 | 2.6
生活環境項目 | SS |  | mg/l | 5 | 11 | 6 | 5 | 3 | 1
生活環境項目 | 大腸菌群数 |  | MPN/100ml
生活環境項目 | n-ヘキサン抽出物質_油分等 |  | mg/l
生活環境項目 | 底層DO |  | mg/l
全窒素全燐 | 全窒素 |  | mg/l
全窒素全燐 | 全燐 |  | mg/l
健康項目 | カドミウム |  | mg/l
健康項目 | 全シアン |  | mg/l
健康項目 | 鉛 |  | mg/l
健康項目 | 六価クロム |  | mg/l
健康項目 | 砒素 |  | mg/l
健康項目 | 総水銀 |  | mg/l
健康項目 | アルキル水銀 |  | mg/l
健康項目 | PCB |  | mg/l
健康項目 | ジクロロメタン |  | mg/l
健康項目 | 四塩化炭素 |  | mg/l
健康項目 | 1,2-ジクロロエタン |  | mg/l
健康項目 | 1,1-ジクロロエチレン |  | mg/l
健康項目 | シス-1,2-ジクロロエチレン |  | mg/l
健康項目 | 1,1,1-トリクロロエタン |  | mg/l
健康項目 | 1,1,2-トリクロロエタン |  | mg/l
健康項目 | トリクロロエチレン |  | mg/l
健康項目 | テトラクロロエチレン |  | mg/l
健康項目 | 1,3-ジクロロプロペン |  | mg/l
健康項目 | チウラム |  | mg/l
健康項目 | シマジン |  | mg/l
健康項目 | チオベンカルブ |  | mg/l
健康項目 | ベンゼン |  | mg/l
健康項目 | セレン |  | mg/l
健康項目 | 硝酸性窒素 |  | mg/l
健康項目 | 亜硝酸性窒素 |  | mg/l
健康項目 | 硝酸性窒素及び亜硝酸性窒素 |  | mg/l
健康項目 | ふっ素 |  | mg/l
健康項目 | ほう素 |  | mg/l
健康項目 | 1,4-ジオキサン |  | mg/l
要監視項目 | クロロホルム（要監視） |  | mg/l
要監視項目 | トランス-1,2-ジクロロエチレン |  | mg/l
要監視項目 | 1,2-ジクロロプロパン |  | mg/l
要監視項目 | p-ジクロロベンゼン |  | mg/l
要監視項目 | イソキサチオン |  | mg/l
要監視項目 | ダイアジノン |  | mg/l
要監視項目 | フェニトロチオン |  | mg/l
要監視項目 | イソプロチオラン |  | mg/l
要監視項目 | オキシン銅 |  | mg/l
要監視項目 | クロロタロニル |  | mg/l
要監視項目 | プロピザミド |  | mg/l
要監視項目 | EPN |  | mg/l
要監視項目 | ジクロルボス |  | mg/l
要監視項目 | フェノブカルブ |  | mg/l
要監視項目 | イプロベンホス |  | mg/l
要監視項目 | クロルニトロフェン |  | mg/l
要監視項目 | トルエン |  | mg/l
要監視項目 | キシレン |  | mg/l
要監視項目 | フタル酸ジエチルヘキシル |  | mg/l
要監視項目 | ニッケル |  | mg/l
要監視項目 | モリブデン |  | mg/l
要監視項目 | アンチモン |  | mg/l
要監視項目 | 塩化ビニルモノマー |  | mg/l
要監視項目 | エピクロロヒドリン |  | mg/l
要監視項目 | 全マンガン |  | mg/l
要監視項目 | ウラン |  | mg/l
要監視項目 | ペルフルオロオクタンスルホン酸(PFOS) |  | mg/l
要監視項目 | ペルフルオロオクタンスルホン酸（PFOS)(直鎖体) |  | mg/l
要監視項目 | ペルフルオロオクタン酸（PFOA） |  | mg/l
要監視項目 | ペルフルオロオクタン酸（PFOA）（直鎖体） |  | mg/l
要監視項目 | PFOS及びPFOAの合算値 |  | mg/l
トリハロメタン生成能 | トリハロメタン生成能 |  | mg/l
トリハロメタン生成能 | クロロホルム生成能 |  | mg/l
トリハロメタン生成能 | ブロモジクロロメタン生成能 |  | mg/l
トリハロメタン生成能 | ジブロモクロロメタン生成能 |  | mg/l
トリハロメタン生成能 | ブロモホルム生成能 |  | mg/l
特殊項目 | フェノール類 |  | mg/l
特殊項目 | 銅 |  | mg/l
特殊項目 | 亜鉛 |  | mg/l
特殊項目 | 鉄_溶解性 |  | mg/l
特殊項目 | マンガン_溶解性 |  | mg/l
特殊項目 | クロム |  | mg/l
水生生物保全項目（環境基準） | 全亜鉛 |  | mg/l
水生生物保全項目（環境基準） | 1904:ノニルフェノール |  | mg/l
水生生物保全項目（環境基準） | 1905:ノニルフェノール異性体No.01 |  | mg/l
水生生物保全項目（環境基準） | 1906:ノニルフェノール異性体No.02 |  | mg/l
水生生物保全項目（環境基準） | 1907:ノニルフェノール異性体No.03 |  | mg/l
水生生物保全項目（環境基準） | 1908:ノニルフェノール異性体No.04 |  | mg/l
水生生物保全項目（環境基準） | 1909:ノニルフェノール異性体No.05 |  | mg/l
水生生物保全項目（環境基準） | 1910:ノニルフェノール異性体No.06 |  | mg/l
水生生物保全項目（環境基準） | 1911:ノニルフェノール異性体No.07 |  | mg/l
水生生物保全項目（環境基準） | 1912:ノニルフェノール異性体No.08 |  | mg/l
水生生物保全項目（環境基準） | 1913:ノニルフェノール異性体No.09 |  | mg/l
水生生物保全項目（環境基準） | 1914:ノニルフェノール異性体No.10 |  | mg/l
水生生物保全項目（環境基準） | 1915:ノニルフェノール異性体No.11 |  | mg/l
水生生物保全項目（環境基準） | 1916:ノニルフェノール異性体No.12 |  | mg/l
水生生物保全項目（環境基準） | 1917:ノニルフェノール異性体No.13 |  | mg/l
水生生物保全項目（環境基準） | 1940:LAS |  | mg/l
水生生物保全項目（環境基準） | 1941:C10-LAS |  | mg/l
水生生物保全項目（環境基準） | 1942:C11-LAS |  | mg/l
水生生物保全項目（環境基準） | 1943:C12-LAS |  | mg/l
水生生物保全項目（環境基準） | 1944:C13-LAS |  | mg/l
水生生物保全項目（環境基準） | 1945:C14-LAS |  | mg/l
水生生物保全項目（要監視） | クロロホルム（水生生物保全） |  | mg/l
水生生物保全項目（要監視） | フェノール |  | mg/l
水生生物保全項目（要監視） | ホルムアルデヒド |  | mg/l
水生生物保全項目（要監視） | 1970:４-t-オクチルフェノール |  | mg/l
水生生物保全項目（要監視） | 1971:アニリン |  | mg/l
水生生物保全項目（要監視） | 1972:２，４-ジクロロフェノール |  | mg/l
その他項目 | 透視度 |  | ｃｍ | > 30 | > 30 | > 30 | > 30 | > 30 | > 30
その他項目 | アンモニア性窒素 |  | mg/L
その他項目 | 有機性窒素 |  | mg/L
その他項目 | オルトりん酸性りん |  | mg/L
その他項目 | TOC |  | mg/L
その他項目 | 塩化物イオン |  | mg/L
その他項目 | 陰イオン界面活性剤 |  | mg/L
その他項目 | クロロフィル-a |  | μg/L
その他項目 | 下層DO |  | mg/L
その他項目 | 大腸菌数 |  | MPN/100ml
備考

## 104_52_養蚕橋
年度 |  | 調査区分 | 地点ｺｰﾄﾞ | 水系名 | 水域名 | 測定地点名 | 類型 | 基準点 | 調査機関名 | 分析機関名 | 地点統一番号
2021 |  | 年間調査 | 52 |  | 小貝川 | 養蚕橋 | A | 補助地点 | 茨城県 |  | 08-104-52
項目 |  |  | 単位 | 05月12日 | 07月21日 | 09月01日 | 11月17日 | 01月05日 | 03月02日
一般項目 | 採取時刻 |  |  | 15時50分 | 15時15分 | 15時40分 | 14時50分 | 15時35分 | 16時10分
| 採取位置 |  |  | 流心（中央） | 流心（中央） | 流心（中央） | 流心（中央） | 流心（中央） | 流心（中央）
| 採取水深 |  | m | 0.24 | 0.2 | 0.32 | 0.3 | 0.05 | 0.1
一般項目 | 天候コード |  |  | 晴れ | 晴れ | 曇り | 晴れ | 晴れ | 晴れ
一般項目 | 流況コード
一般項目 | 臭気コード |  |  | カビ臭（微） | 川藻臭（微） | 下水臭（微） | 下水臭（微） | 下水臭（微） | 下水臭（微）
一般項目 | 色相コード |  |  | 黄色・淡（明） | 緑色・淡（明） | 黄褐色・淡（明） | 黄色・淡（明） | 黄色・淡（明） | 黄色・淡（明）
一般項目 | 気温 |  | ℃ | 19.2 | 34.0 | 18.7 | 16.8 | 6.3 | 11.0
一般項目 | 水温 |  | ℃ | 18.0 | 31.0 | 20.8 | 14.9 | 6.4 | 11.6
一般項目 | 流量 |  | m3/S
一般項目 | 全水深 |  | m | 1.2 | 0.98 | 1.6 | 1.5 | 0.26 | 0.5
一般項目 | 透明度 |  | m
生活環境項目 | pH |  |  | 7.5 | 8.1 | 7.6 | 8.4 | 8.5 | 8.1
生活環境項目 | DO |  | mg/l | 9.3 | 8.8 | 8.4 | 11 | 14 | 12
生活環境項目 | BOD |  | mg/l | 1.4 | 1.3 | 1 | 0.8 | 0.8 | 1.6
生活環境項目 | COD |  | mg/l | 5 | 3 | 4.5 | 2.6 | 2.4 | 4.4
生活環境項目 | SS |  | mg/l | 16 | 5 | 17 | 2 | 3 | 12
生活環境項目 | 大腸菌群数 |  | MPN/100ml | 79000 | 17000 | 70000 |  | 790
生活環境項目 | n-ヘキサン抽出物質_油分等 |  | mg/l
生活環境項目 | 底層DO |  | mg/l
全窒素全燐 | 全窒素 |  | mg/l | 2.6 | 1.4 | 1.4 |  | 2
全窒素全燐 | 全燐 |  | mg/l | 0.14 | 0.06 | 0.086 |  | 0.043
健康項目 | カドミウム |  | mg/l
健康項目 | 全シアン |  | mg/l
健康項目 | 鉛 |  | mg/l
健康項目 | 六価クロム |  | mg/l
健康項目 | 砒素 |  | mg/l
健康項目 | 総水銀 |  | mg/l
健康項目 | アルキル水銀 |  | mg/l
健康項目 | PCB |  | mg/l
健康項目 | ジクロロメタン |  | mg/l
健康項目 | 四塩化炭素 |  | mg/l
健康項目 | 1,2-ジクロロエタン |  | mg/l
健康項目 | 1,1-ジクロロエチレン |  | mg/l
健康項目 | シス-1,2-ジクロロエチレン |  | mg/l
健康項目 | 1,1,1-トリクロロエタン |  | mg/l
健康項目 | 1,1,2-トリクロロエタン |  | mg/l
健康項目 | トリクロロエチレン |  | mg/l
健康項目 | テトラクロロエチレン |  | mg/l
健康項目 | 1,3-ジクロロプロペン |  | mg/l
健康項目 | チウラム |  | mg/l
健康項目 | シマジン |  | mg/l
健康項目 | チオベンカルブ |  | mg/l
健康項目 | ベンゼン |  | mg/l
健康項目 | セレン |  | mg/l
健康項目 | 硝酸性窒素 |  | mg/l
健康項目 | 亜硝酸性窒素 |  | mg/l
健康項目 | 硝酸性窒素及び亜硝酸性窒素 |  | mg/l
健康項目 | ふっ素 |  | mg/l
健康項目 | ほう素 |  | mg/l
健康項目 | 1,4-ジオキサン |  | mg/l
要監視項目 | クロロホルム（要監視） |  | mg/l
要監視項目 | トランス-1,2-ジクロロエチレン |  | mg/l
要監視項目 | 1,2-ジクロロプロパン |  | mg/l
要監視項目 | p-ジクロロベンゼン |  | mg/l
要監視項目 | イソキサチオン |  | mg/l
要監視項目 | ダイアジノン |  | mg/l
要監視項目 | フェニトロチオン |  | mg/l
要監視項目 | イソプロチオラン |  | mg/l
要監視項目 | オキシン銅 |  | mg/l
要監視項目 | クロロタロニル |  | mg/l
要監視項目 | プロピザミド |  | mg/l
要監視項目 | EPN |  | mg/l
要監視項目 | ジクロルボス |  | mg/l
要監視項目 | フェノブカルブ |  | mg/l
要監視項目 | イプロベンホス |  | mg/l
要監視項目 | クロルニトロフェン |  | mg/l
要監視項目 | トルエン |  | mg/l
要監視項目 | キシレン |  | mg/l
要監視項目 | フタル酸ジエチルヘキシル |  | mg/l
要監視項目 | ニッケル |  | mg/l
要監視項目 | モリブデン |  | mg/l
要監視項目 | アンチモン |  | mg/l
要監視項目 | 塩化ビニルモノマー |  | mg/l
要監視項目 | エピクロロヒドリン |  | mg/l
要監視項目 | 全マンガン |  | mg/l
要監視項目 | ウラン |  | mg/l
要監視項目 | ペルフルオロオクタンスルホン酸(PFOS) |  | mg/l
要監視項目 | ペルフルオロオクタンスルホン酸（PFOS)(直鎖体) |  | mg/l
要監視項目 | ペルフルオロオクタン酸（PFOA） |  | mg/l
要監視項目 | ペルフルオロオクタン酸（PFOA）（直鎖体） |  | mg/l
要監視項目 | PFOS及びPFOAの合算値 |  | mg/l
トリハロメタン生成能 | トリハロメタン生成能 |  | mg/l
トリハロメタン生成能 | クロロホルム生成能 |  | mg/l
トリハロメタン生成能 | ブロモジクロロメタン生成能 |  | mg/l
トリハロメタン生成能 | ジブロモクロロメタン生成能 |  | mg/l
トリハロメタン生成能 | ブロモホルム生成能 |  | mg/l
特殊項目 | フェノール類 |  | mg/l |  |  | < 0.005
特殊項目 | 銅 |  | mg/l |  |  | < 0.004
特殊項目 | 亜鉛 |  | mg/l
特殊項目 | 鉄_溶解性 |  | mg/l |  |  | 0.11
特殊項目 | マンガン_溶解性 |  | mg/l |  |  | < 0.02
特殊項目 | クロム |  | mg/l |  |  | < 0.005
水生生物保全項目（環境基準） | 全亜鉛 |  | mg/l | 0.011 | 0.014 | 0.007 |  | 0.01
水生生物保全項目（環境基準） | 1904:ノニルフェノール |  | mg/l
水生生物保全項目（環境基準） | 1905:ノニルフェノール異性体No.01 |  | mg/l
水生生物保全項目（環境基準） | 1906:ノニルフェノール異性体No.02 |  | mg/l
水生生物保全項目（環境基準） | 1907:ノニルフェノール異性体No.03 |  | mg/l
水生生物保全項目（環境基準） | 1908:ノニルフェノール異性体No.04 |  | mg/l
水生生物保全項目（環境基準） | 1909:ノニルフェノール異性体No.05 |  | mg/l
水生生物保全項目（環境基準） | 1910:ノニルフェノール異性体No.06 |  | mg/l
水生生物保全項目（環境基準） | 1911:ノニルフェノール異性体No.07 |  | mg/l
水生生物保全項目（環境基準） | 1912:ノニルフェノール異性体No.08 |  | mg/l
水生生物保全項目（環境基準） | 1913:ノニルフェノール異性体No.09 |  | mg/l
水生生物保全項目（環境基準） | 1914:ノニルフェノール異性体No.10 |  | mg/l
水生生物保全項目（環境基準） | 1915:ノニルフェノール異性体No.11 |  | mg/l
水生生物保全項目（環境基準） | 1916:ノニルフェノール異性体No.12 |  | mg/l
水生生物保全項目（環境基準） | 1917:ノニルフェノール異性体No.13 |  | mg/l
水生生物保全項目（環境基準） | 1940:LAS |  | mg/l
水生生物保全項目（環境基準） | 1941:C10-LAS |  | mg/l
水生生物保全項目（環境基準） | 1942:C11-LAS |  | mg/l
水生生物保全項目（環境基準） | 1943:C12-LAS |  | mg/l
水生生物保全項目（環境基準） | 1944:C13-LAS |  | mg/l
水生生物保全項目（環境基準） | 1945:C14-LAS |  | mg/l
水生生物保全項目（要監視） | クロロホルム（水生生物保全） |  | mg/l
水生生物保全項目（要監視） | フェノール |  | mg/l
水生生物保全項目（要監視） | ホルムアルデヒド |  | mg/l
水生生物保全項目（要監視） | 1970:４-t-オクチルフェノール |  | mg/l
水生生物保全項目（要監視） | 1971:アニリン |  | mg/l
水生生物保全項目（要監視） | 1972:２，４-ジクロロフェノール |  | mg/l
その他項目 | 透視度 |  | ｃｍ | 24 | > 100 | 38 | > 100 | > 100 | 56
その他項目 | アンモニア性窒素 |  | mg/L
その他項目 | 有機性窒素 |  | mg/L
その他項目 | オルトりん酸性りん |  | mg/L
その他項目 | TOC |  | mg/L
その他項目 | 塩化物イオン |  | mg/L
その他項目 | 陰イオン界面活性剤 |  | mg/L
その他項目 | クロロフィル-a |  | μg/L
その他項目 | 下層DO |  | mg/L
その他項目 | 大腸菌数 |  | MPN/100ml
備考

## 104_01_黒子橋
年度 |  | 調査区分 | 地点ｺｰﾄﾞ | 水系名 | 水域名 | 測定地点名 | 類型 | 基準点 | 調査機関名 | 分析機関名 | 地点統一番号
2021 |  | 年間調査 | 01 |  | 小貝川 | 黒子橋 | A | 基準地点 | 茨城県 |  | 08-104-01
項目 |  |  | 単位 | 04月21日 | 05月12日 | 06月02日 | 07月21日 | 08月04日 | 09月01日 | 09月01日 | 10月13日 | 11月17日 | 12月10日 | 01月05日 | 01月05日 | 02月02日 | 03月02日
一般項目 | 採取時刻 |  |  | 14時50分 | 15時05分 | 14時30分 | 14時30分 | 14時45分 | 08時40分 | 15時00分 | 14時25分 | 14時20分 | 14時40分 | 09時00分 | 14時50分 | 14時35分 | 15時30分
| 採取位置 |  |  | 流心（中央） | 流心（中央） | 流心（中央） | 流心（中央） | 流心（中央） | 流心（中央） | 流心（中央） | 流心（中央） | 流心（中央） | 流心（中央） | 流心（中央） | 流心（中央） | 流心（中央） | 流心（中央）
| 採取水深 |  | m | 0.3 | 0.27 | 0.38 | 0.25 | 0.32 | 0.5 | 0.55 | 0.32 | 0.29 | 0.44 | 0.3 | 0.3 | 0.28 | 0.28
一般項目 | 天候コード |  |  | 晴れ | 晴れ | 曇り | 晴れ | 晴れ | 曇り | 曇り | 雨 | 晴れ | 晴れ | 晴れ | 晴れ | 晴れ | 晴れ
一般項目 | 流況コード
一般項目 | 臭気コード |  |  | 下水臭（微） | 下水臭（微） | 下水臭（微） | 下水臭（微） | 下水臭（微） | 下水臭（微） | 下水臭（微） | 下水臭（微） | 下水臭（微） | 川藻臭（微） | 下水臭（微） | 下水臭（微） | 下水臭（微） | 下水臭（微）
一般項目 | 色相コード |  |  | 黄褐色・淡（明） | 黄褐色・淡（明） | 黄色・淡（明） | 黄色・淡（明） | 黄褐色・淡（明） | 黄褐色・淡（明） | 黄褐色・淡（明） | 黄色・淡（明） | 黄色・淡（明） | 黄褐色・淡（明） | 黄色・淡（明） | 黄色・淡（明） | 黄色・淡（明） | 黄色・淡（明）
一般項目 | 気温 |  | ℃ | 24.2 | 19.1 | 26.5 | 35.4 | 35.4 | 19.5 | 19.5 | 15.5 | 17.4 | 9.3 | 2.9 | 6.6 | 7.0 | 11.1
一般項目 | 水温 |  | ℃ | 20.2 | 18.5 | 22.6 | 29.5 | 29.7 | 21.9 | 20.7 | 18.5 | 15.1 | 11.4 | 5.0 | 6.7 | 8.4 | 12.5
一般項目 | 流量 |  | m3/S
一般項目 | 全水深 |  | m | 1.5 | 1.35 | 1.9 | 1.25 | 1.6 | 2.5 | 2.75 | 1.6 | 1.45 | 2.2 | 1.5 | 1.5 | 1.4 | 1.4
一般項目 | 透明度 |  | m
生活環境項目 | pH |  |  | 8.6 | 7.7 | 7.8 | 8.5 | 8.2 | 7.6 | 7.6 | 8 | 8.7 | 7.8 | 7.7 | 8.6 | 8.3 | 8.1
生活環境項目 | DO |  | mg/l | 11 | 9.7 | 9.2 | 10 | 9.8 | 8 | 8.1 | 10 | 12 | 11 | 12 | 14 | 14 | 12
生活環境項目 | BOD |  | mg/l | 1.7 | 1.4 | 1 | 1.3 | 1 | 0.9 | 1.2 | 0.9 | 0.9 | 0.8 | 1.1 | 1.3 | 2.2 | 3.3
生活環境項目 | COD |  | mg/l | 3.7 | 6 | 4 | 3.1 | 3.6 | 3.7 | 4.7 | 2.8 | 3 | 2.7 | 2.6 | 3.3 | 4.6 | 5.4
生活環境項目 | SS |  | mg/l | 10 | 20 | 16 | 6 | 7 | 12 | 21 | 5 | 7 | 8 | 3 | 5 | 8 | 13
生活環境項目 | 大腸菌群数 |  | MPN/100ml | 3300 | 28000 | 7000 | 7900 | 17000 |  | 79000 | 17000 | 1700 | 3300 |  | 3300 | 33000 | 7000
生活環境項目 | n-ヘキサン抽出物質_油分等 |  | mg/l
生活環境項目 | 底層DO |  | mg/l
全窒素全燐 | 全窒素 |  | mg/l |  | 2.1 |  | 1.4 |  |  | 1.4 |  |  |  |  | 2.6
全窒素全燐 | 全燐 |  | mg/l |  | 0.11 |  | 0.056 |  |  | 0.091 |  |  |  |  | 0.082
健康項目 | カドミウム |  | mg/l | [6 empty] | < 0.0003 |  |  |  |  | < 0.0003
健康項目 | 全シアン |  | mg/l | [6 empty] | < 0.1 |  |  |  |  | < 0.1
健康項目 | 鉛 |  | mg/l | [6 empty] | < 0.001 |  |  |  |  | < 0.001
健康項目 | 六価クロム |  | mg/l | [6 empty] | < 0.005 |  |  |  |  | < 0.005
健康項目 | 砒素 |  | mg/l | [6 empty] | < 0.001 |  |  |  |  | < 0.001
健康項目 | 総水銀 |  | mg/l | [6 empty] | < 0.0005 |  |  |  |  | < 0.0005
健康項目 | アルキル水銀 |  | mg/l
健康項目 | PCB |  | mg/l | [6 empty] | < 0.0005
健康項目 | ジクロロメタン |  | mg/l | [6 empty] | < 0.0002
健康項目 | 四塩化炭素 |  | mg/l | [6 empty] | < 0.0002
健康項目 | 1,2-ジクロロエタン |  | mg/l | [6 empty] | < 0.0002
健康項目 | 1,1-ジクロロエチレン |  | mg/l | [6 empty] | < 0.0002
健康項目 | シス-1,2-ジクロロエチレン |  | mg/l | [6 empty] | < 0.0002
健康項目 | 1,1,1-トリクロロエタン |  | mg/l | [6 empty] | < 0.0002
健康項目 | 1,1,2-トリクロロエタン |  | mg/l | [6 empty] | < 0.0002
健康項目 | トリクロロエチレン |  | mg/l | [6 empty] | < 0.0002
健康項目 | テトラクロロエチレン |  | mg/l | [6 empty] | < 0.0002
健康項目 | 1,3-ジクロロプロペン |  | mg/l | [6 empty] | < 0.0002
健康項目 | チウラム |  | mg/l | [6 empty] | < 0.0006
健康項目 | シマジン |  | mg/l | [6 empty] | < 0.0003
健康項目 | チオベンカルブ |  | mg/l | [6 empty] | < 0.0003
健康項目 | ベンゼン |  | mg/l | [6 empty] | < 0.0002
健康項目 | セレン |  | mg/l | [6 empty] | < 0.001
健康項目 | 硝酸性窒素 |  | mg/l | [6 empty] | 1.2 |  |  |  |  | 2.2
健康項目 | 亜硝酸性窒素 |  | mg/l | [6 empty] | 0.008 |  |  |  |  | 0.045
健康項目 | 硝酸性窒素及び亜硝酸性窒素 |  | mg/l | [6 empty] | 1.2 |  |  |  |  | 2.2
健康項目 | ふっ素 |  | mg/l | [6 empty] | 0.07 |  |  |  |  | 0.05
健康項目 | ほう素 |  | mg/l | [6 empty] | 0.03 |  |  |  |  | 0.04
健康項目 | 1,4-ジオキサン |  | mg/l | [6 empty] | < 0.005 |  |  |  |  | < 0.005
要監視項目 | クロロホルム（要監視） |  | mg/l | [6 empty] | < 0.0001
要監視項目 | トランス-1,2-ジクロロエチレン |  | mg/l | [6 empty] | < 0.0002
要監視項目 | 1,2-ジクロロプロパン |  | mg/l | [6 empty] | < 0.0002
要監視項目 | p-ジクロロベンゼン |  | mg/l | [6 empty] | < 0.0002
要監視項目 | イソキサチオン |  | mg/l | [6 empty] | < 0.0002
要監視項目 | ダイアジノン |  | mg/l | [6 empty] | < 0.0002
要監視項目 | フェニトロチオン |  | mg/l | [6 empty] | < 0.0002
要監視項目 | イソプロチオラン |  | mg/l | [6 empty] | < 0.0002
要監視項目 | オキシン銅 |  | mg/l | [6 empty] | < 0.004
要監視項目 | クロロタロニル |  | mg/l | [6 empty] | < 0.0002
要監視項目 | プロピザミド |  | mg/l | [6 empty] | < 0.0002
要監視項目 | EPN |  | mg/l | [6 empty] | < 0.0006 |  |  |  |  | < 0.0006
要監視項目 | ジクロルボス |  | mg/l | [6 empty] | < 0.0002
要監視項目 | フェノブカルブ |  | mg/l | [6 empty] | < 0.0002
要監視項目 | イプロベンホス |  | mg/l | [6 empty] | < 0.0002
要監視項目 | クロルニトロフェン |  | mg/l | [6 empty] | < 0.0001
要監視項目 | トルエン |  | mg/l | [6 empty] | < 0.0002
要監視項目 | キシレン |  | mg/l | [6 empty] | < 0.0002
要監視項目 | フタル酸ジエチルヘキシル |  | mg/l | [6 empty] | < 0.006
要監視項目 | ニッケル |  | mg/l | [6 empty] | < 0.001
要監視項目 | モリブデン |  | mg/l | [6 empty] | < 0.005
要監視項目 | アンチモン |  | mg/l | [6 empty] | < 0.0002
要監視項目 | 塩化ビニルモノマー |  | mg/l
要監視項目 | エピクロロヒドリン |  | mg/l
要監視項目 | 全マンガン |  | mg/l
要監視項目 | ウラン |  | mg/l
要監視項目 | ペルフルオロオクタンスルホン酸(PFOS) |  | mg/l
要監視項目 | ペルフルオロオクタンスルホン酸（PFOS)(直鎖体) |  | mg/l
要監視項目 | ペルフルオロオクタン酸（PFOA） |  | mg/l
要監視項目 | ペルフルオロオクタン酸（PFOA）（直鎖体） |  | mg/l
要監視項目 | PFOS及びPFOAの合算値 |  | mg/l
トリハロメタン生成能 | トリハロメタン生成能 |  | mg/l
トリハロメタン生成能 | クロロホルム生成能 |  | mg/l
トリハロメタン生成能 | ブロモジクロロメタン生成能 |  | mg/l
トリハロメタン生成能 | ジブロモクロロメタン生成能 |  | mg/l
トリハロメタン生成能 | ブロモホルム生成能 |  | mg/l
特殊項目 | フェノール類 |  | mg/l | [6 empty] | < 0.005
特殊項目 | 銅 |  | mg/l | [6 empty] | < 0.004
特殊項目 | 亜鉛 |  | mg/l
特殊項目 | 鉄_溶解性 |  | mg/l | [6 empty] | 0.07
特殊項目 | マンガン_溶解性 |  | mg/l | [6 empty] | < 0.02
特殊項目 | クロム |  | mg/l | [6 empty] | < 0.005
水生生物保全項目（環境基準） | 全亜鉛 |  | mg/l | 0.008 | 0.007 | 0.007 | 0.016 | 0.005 |  | 0.01 | 0.008 | 0.003 | 0.008 |  | 0.005 | 0.008 | 0.008
水生生物保全項目（環境基準） | 1904:ノニルフェノール |  | mg/l |  | < 0.00006 |  | < 0.00006 |  |  | < 0.00006 |  |  |  |  | < 0.00006
水生生物保全項目（環境基準） | 1905:ノニルフェノール異性体No.01 |  | mg/l |  | < 0.0000009 |  | < 0.0000009 |  |  | < 0.00000001 |  |  |  |  | 0.0000016
水生生物保全項目（環境基準） | 1906:ノニルフェノール異性体No.02 |  | mg/l |  | < 0.000003 |  | < 0.000003 |  |  | < 0.00000001 |  |  |  |  | < 0.000003
水生生物保全項目（環境基準） | 1907:ノニルフェノール異性体No.03 |  | mg/l |  | < 0.000004 |  | < 0.000004 |  |  | < 0.00000001 |  |  |  |  | < 0.000004
水生生物保全項目（環境基準） | 1908:ノニルフェノール異性体No.04 |  | mg/l |  | < 0.000003 |  | < 0.000003 |  |  | < 0.00000001 |  |  |  |  | < 0.000003
水生生物保全項目（環境基準） | 1909:ノニルフェノール異性体No.05 |  | mg/l |  | < 0.000004 |  | < 0.000004 |  |  | < 0.00000001 |  |  |  |  | < 0.000004
水生生物保全項目（環境基準） | 1910:ノニルフェノール異性体No.06 |  | mg/l |  | < 0.000007 |  | < 0.000007 |  |  | < 0.00000001 |  |  |  |  | < 0.000007
水生生物保全項目（環境基準） | 1911:ノニルフェノール異性体No.07 |  | mg/l |  | < 0.000005 |  | < 0.000005 |  |  | < 0.00000001 |  |  |  |  | < 0.000005
水生生物保全項目（環境基準） | 1912:ノニルフェノール異性体No.08 |  | mg/l |  | < 0.000003 |  | < 0.000003 |  |  | < 0.00000001 |  |  |  |  | < 0.000003
水生生物保全項目（環境基準） | 1913:ノニルフェノール異性体No.09 |  | mg/l |  | < 0.0000006 |  | 0.000003 |  |  | < 0.00000001 |  |  |  |  | < 0.0000006
水生生物保全項目（環境基準） | 1914:ノニルフェノール異性体No.10 |  | mg/l |  | < 0.000004 |  | < 0.000004 |  |  | < 0.00000001 |  |  |  |  | < 0.000004
水生生物保全項目（環境基準） | 1915:ノニルフェノール異性体No.11 |  | mg/l |  | < 0.000005 |  | < 0.000005 |  |  | < 0.00000001 |  |  |  |  | < 0.000005
水生生物保全項目（環境基準） | 1916:ノニルフェノール異性体No.12 |  | mg/l |  | < 0.000005 |  | < 0.000005 |  |  | < 0.00000001 |  |  |  |  | < 0.000005
水生生物保全項目（環境基準） | 1917:ノニルフェノール異性体No.13 |  | mg/l |  | < 0.000007 |  | < 0.000007 |  |  | < 0.00000001 |  |  |  |  | < 0.000007
水生生物保全項目（環境基準） | 1940:LAS |  | mg/l |  | < 0.0006 |  | < 0.0006 |  |  | < 0.0006 |  |  |  |  | 0.0014
水生生物保全項目（環境基準） | 1941:C10-LAS |  | mg/l |  | 0.00007 |  | 0.00002 |  |  | < 0.00001 |  |  |  |  | 0.00033
水生生物保全項目（環境基準） | 1942:C11-LAS |  | mg/l |  | 0.00005 |  | 0.00004 |  |  | 0.00001 |  |  |  |  | 0.00066
水生生物保全項目（環境基準） | 1943:C12-LAS |  | mg/l |  | < 0.00002 |  | 0.00003 |  |  | < 0.00002 |  |  |  |  | 0.00032
水生生物保全項目（環境基準） | 1944:C13-LAS |  | mg/l |  | < 0.00002 |  | < 0.00002 |  |  | < 0.00002 |  |  |  |  | 0.00009
水生生物保全項目（環境基準） | 1945:C14-LAS |  | mg/l |  | < 0.00004 |  | < 0.00004 |  |  | < 0.00004 |  |  |  |  | < 0.00004
水生生物保全項目（要監視） | クロロホルム（水生生物保全） |  | mg/l
水生生物保全項目（要監視） | フェノール |  | mg/l | [6 empty] | < 0.001
水生生物保全項目（要監視） | ホルムアルデヒド |  | mg/l | [6 empty] | < 0.01
水生生物保全項目（要監視） | 1970:４-t-オクチルフェノール |  | mg/l | [6 empty] | < 0.00003
水生生物保全項目（要監視） | 1971:アニリン |  | mg/l | [6 empty] | < 0.002
水生生物保全項目（要監視） | 1972:２，４-ジクロロフェノール |  | mg/l | [6 empty] | < 0.0003
その他項目 | 透視度 |  | ｃｍ | 59 | 26.2 | 58 | > 100 | 81 | 56.5 | 38.1 | > 100 | 81 | 74 | > 100 | 64 | 77 | 52.5
その他項目 | アンモニア性窒素 |  | mg/L | [6 empty] | 0.02
その他項目 | 有機性窒素 |  | mg/L
その他項目 | オルトりん酸性りん |  | mg/L | [6 empty] | 0.059
その他項目 | TOC |  | mg/L
その他項目 | 塩化物イオン |  | mg/L
その他項目 | 陰イオン界面活性剤 |  | mg/L | [6 empty] | < 0.01 |  |  |  |  | < 0.01
その他項目 | クロロフィル-a |  | μg/L
その他項目 | 下層DO |  | mg/L
その他項目 | 大腸菌数 |  | MPN/100ml |  | 170 |  | 41 |  |  | 420 |  |  |  |  | 33
備考

## 104_53_豊原橋
年度 |  | 調査区分 | 地点ｺｰﾄﾞ | 水系名 | 水域名 | 測定地点名 | 類型 | 基準点 | 調査機関名 | 分析機関名 | 地点統一番号
2021 |  | 年間調査 | 53 |  | 小貝川 | 豊原橋 | A | 補助地点 | 茨城県 |  | 08-104-53
項目 |  |  | 単位 | 05月12日 | 07月21日 | 09月01日 | 11月17日 | 01月05日 | 03月02日
一般項目 | 採取時刻 |  |  | 14時15分 | 13時40分 | 10時05分 | 13時40分 | 14時10分 | 14時45分
| 採取位置 |  |  | 流心（中央） | 流心（中央） | 流心（中央） | 流心（中央） | 流心（中央） | 流心（中央）
| 採取水深 |  | m | 0.26 | 0.24 | 0.48 | 0.24 | 0.24 | 0.22
一般項目 | 天候コード |  |  | 晴れ | 晴れ | 曇り | 晴れ | 晴れ | 晴れ
一般項目 | 流況コード
一般項目 | 臭気コード |  |  | カビ臭（微） | 下水臭（微） | 下水臭（微） | 下水臭（微） | 下水臭（微） | 下水臭（微）
一般項目 | 色相コード |  |  | 黄褐色・淡（明） | 黄色・淡（明） | 黄褐色・淡（明） | 黄色・淡（明） | 黄色・淡（明） | 黄色・淡（明）
一般項目 | 気温 |  | ℃ | 21.0 | 35.8 | 19.7 | 18.1 | 7.0 | 11.8
一般項目 | 水温 |  | ℃ | 18.5 | 29.0 | 21.2 | 14.8 | 6.5 | 11.9
一般項目 | 流量 |  | m3/S
一般項目 | 全水深 |  | m | 1.28 | 1.2 | 2.4 | 1.2 | 1.2 | 1.1
一般項目 | 透明度 |  | m
生活環境項目 | pH |  |  | 7.5 | 7.7 | 7.7 | 7.6 | 7.8 | 7.8
生活環境項目 | DO |  | mg/l | 8.5 | 7.5 | 7.8 | 10 | 12 | 10
生活環境項目 | BOD |  | mg/l | 1.4 | 1.2 | 1.1 | 1 | 1.3 | 3.4
生活環境項目 | COD |  | mg/l | 4.6 | 3.3 | 4.5 | 3.2 | 3.1 | 5.5
生活環境項目 | SS |  | mg/l | 18 | 8 | 25 | 6 | 4 | 13
生活環境項目 | 大腸菌群数 |  | MPN/100ml | 7900 | 4900 | 79000 |  | 7900
生活環境項目 | n-ヘキサン抽出物質_油分等 |  | mg/l
生活環境項目 | 底層DO |  | mg/l
全窒素全燐 | 全窒素 |  | mg/l | 2.3 | 1.6 | 1.6 |  | 3.1
全窒素全燐 | 全燐 |  | mg/l | 0.12 | 0.072 | 0.1 |  | 0.081
健康項目 | カドミウム |  | mg/l
健康項目 | 全シアン |  | mg/l
健康項目 | 鉛 |  | mg/l
健康項目 | 六価クロム |  | mg/l
健康項目 | 砒素 |  | mg/l
健康項目 | 総水銀 |  | mg/l
健康項目 | アルキル水銀 |  | mg/l
健康項目 | PCB |  | mg/l
健康項目 | ジクロロメタン |  | mg/l
健康項目 | 四塩化炭素 |  | mg/l
健康項目 | 1,2-ジクロロエタン |  | mg/l
健康項目 | 1,1-ジクロロエチレン |  | mg/l
健康項目 | シス-1,2-ジクロロエチレン |  | mg/l
健康項目 | 1,1,1-トリクロロエタン |  | mg/l
健康項目 | 1,1,2-トリクロロエタン |  | mg/l
健康項目 | トリクロロエチレン |  | mg/l
健康項目 | テトラクロロエチレン |  | mg/l
健康項目 | 1,3-ジクロロプロペン |  | mg/l
健康項目 | チウラム |  | mg/l
健康項目 | シマジン |  | mg/l
健康項目 | チオベンカルブ |  | mg/l
健康項目 | ベンゼン |  | mg/l
健康項目 | セレン |  | mg/l
健康項目 | 硝酸性窒素 |  | mg/l
健康項目 | 亜硝酸性窒素 |  | mg/l
健康項目 | 硝酸性窒素及び亜硝酸性窒素 |  | mg/l
健康項目 | ふっ素 |  | mg/l
健康項目 | ほう素 |  | mg/l
健康項目 | 1,4-ジオキサン |  | mg/l
要監視項目 | クロロホルム（要監視） |  | mg/l
要監視項目 | トランス-1,2-ジクロロエチレン |  | mg/l
要監視項目 | 1,2-ジクロロプロパン |  | mg/l
要監視項目 | p-ジクロロベンゼン |  | mg/l
要監視項目 | イソキサチオン |  | mg/l
要監視項目 | ダイアジノン |  | mg/l
要監視項目 | フェニトロチオン |  | mg/l
要監視項目 | イソプロチオラン |  | mg/l
要監視項目 | オキシン銅 |  | mg/l
要監視項目 | クロロタロニル |  | mg/l
要監視項目 | プロピザミド |  | mg/l
要監視項目 | EPN |  | mg/l
要監視項目 | ジクロルボス |  | mg/l
要監視項目 | フェノブカルブ |  | mg/l
要監視項目 | イプロベンホス |  | mg/l
要監視項目 | クロルニトロフェン |  | mg/l
要監視項目 | トルエン |  | mg/l
要監視項目 | キシレン |  | mg/l
要監視項目 | フタル酸ジエチルヘキシル |  | mg/l
要監視項目 | ニッケル |  | mg/l
要監視項目 | モリブデン |  | mg/l
要監視項目 | アンチモン |  | mg/l
要監視項目 | 塩化ビニルモノマー |  | mg/l
要監視項目 | エピクロロヒドリン |  | mg/l
要監視項目 | 全マンガン |  | mg/l
要監視項目 | ウラン |  | mg/l
要監視項目 | ペルフルオロオクタンスルホン酸(PFOS) |  | mg/l
要監視項目 | ペルフルオロオクタンスルホン酸（PFOS)(直鎖体) |  | mg/l
要監視項目 | ペルフルオロオクタン酸（PFOA） |  | mg/l
要監視項目 | ペルフルオロオクタン酸（PFOA）（直鎖体） |  | mg/l
要監視項目 | PFOS及びPFOAの合算値 |  | mg/l
トリハロメタン生成能 | トリハロメタン生成能 |  | mg/l
トリハロメタン生成能 | クロロホルム生成能 |  | mg/l
トリハロメタン生成能 | ブロモジクロロメタン生成能 |  | mg/l
トリハロメタン生成能 | ジブロモクロロメタン生成能 |  | mg/l
トリハロメタン生成能 | ブロモホルム生成能 |  | mg/l
特殊項目 | フェノール類 |  | mg/l
特殊項目 | 銅 |  | mg/l
特殊項目 | 亜鉛 |  | mg/l
特殊項目 | 鉄_溶解性 |  | mg/l
特殊項目 | マンガン_溶解性 |  | mg/l
特殊項目 | クロム |  | mg/l
水生生物保全項目（環境基準） | 全亜鉛 |  | mg/l | 0.011 | 0.016 | 0.011 |  | 0.009
水生生物保全項目（環境基準） | 1904:ノニルフェノール |  | mg/l
水生生物保全項目（環境基準） | 1905:ノニルフェノール異性体No.01 |  | mg/l
水生生物保全項目（環境基準） | 1906:ノニルフェノール異性体No.02 |  | mg/l
水生生物保全項目（環境基準） | 1907:ノニルフェノール異性体No.03 |  | mg/l
水生生物保全項目（環境基準） | 1908:ノニルフェノール異性体No.04 |  | mg/l
水生生物保全項目（環境基準） | 1909:ノニルフェノール異性体No.05 |  | mg/l
水生生物保全項目（環境基準） | 1910:ノニルフェノール異性体No.06 |  | mg/l
水生生物保全項目（環境基準） | 1911:ノニルフェノール異性体No.07 |  | mg/l
水生生物保全項目（環境基準） | 1912:ノニルフェノール異性体No.08 |  | mg/l
水生生物保全項目（環境基準） | 1913:ノニルフェノール異性体No.09 |  | mg/l
水生生物保全項目（環境基準） | 1914:ノニルフェノール異性体No.10 |  | mg/l
水生生物保全項目（環境基準） | 1915:ノニルフェノール異性体No.11 |  | mg/l
水生生物保全項目（環境基準） | 1916:ノニルフェノール異性体No.12 |  | mg/l
水生生物保全項目（環境基準） | 1917:ノニルフェノール異性体No.13 |  | mg/l
水生生物保全項目（環境基準） | 1940:LAS |  | mg/l
水生生物保全項目（環境基準） | 1941:C10-LAS |  | mg/l
水生生物保全項目（環境基準） | 1942:C11-LAS |  | mg/l
水生生物保全項目（環境基準） | 1943:C12-LAS |  | mg/l
水生生物保全項目（環境基準） | 1944:C13-LAS |  | mg/l
水生生物保全項目（環境基準） | 1945:C14-LAS |  | mg/l
水生生物保全項目（要監視） | クロロホルム（水生生物保全） |  | mg/l
水生生物保全項目（要監視） | フェノール |  | mg/l
水生生物保全項目（要監視） | ホルムアルデヒド |  | mg/l
水生生物保全項目（要監視） | 1970:４-t-オクチルフェノール |  | mg/l
水生生物保全項目（要監視） | 1971:アニリン |  | mg/l
水生生物保全項目（要監視） | 1972:２，４-ジクロロフェノール |  | mg/l
その他項目 | 透視度 |  | ｃｍ | 28.8 | 92.7 | 39.5 | > 100 | > 100 | 52
その他項目 | アンモニア性窒素 |  | mg/L
その他項目 | 有機性窒素 |  | mg/L
その他項目 | オルトりん酸性りん |  | mg/L
その他項目 | TOC |  | mg/L
その他項目 | 塩化物イオン |  | mg/L
その他項目 | 陰イオン界面活性剤 |  | mg/L
その他項目 | クロロフィル-a |  | μg/L
その他項目 | 下層DO |  | mg/L
その他項目 | 大腸菌数 |  | MPN/100ml
備考

## 104_54_川又橋
年度 |  | 調査区分 | 地点ｺｰﾄﾞ | 水系名 | 水域名 | 測定地点名 | 類型 | 基準点 | 調査機関名 | 分析機関名 | 地点統一番号
2021 |  | 年間調査 | 54 |  | 小貝川 | 川又橋 | A | 補助地点 | 茨城県 |  | 08-104-54
項目 |  |  | 単位 | 05月12日 | 07月21日 | 09月14日 | 11月17日 | 01月05日 | 03月02日
一般項目 | 採取時刻 |  |  | 14時55分 | 14時50分 | 08時55分 | 15時00分 | 15時10分 | 15時30分
| 採取位置 |  |  | 流心（中央） | 流心（中央） | 流心（中央） | 流心（中央） | 流心（中央） | 流心（中央）
| 採取水深 |  | m | 0.32 | 0.32 | 0.26 | 0.2 | 0.14 | 0.18
一般項目 | 天候コード |  |  | 曇り | 晴れ | 晴れ | 晴れ | 晴れ | 曇り
一般項目 | 流況コード
一般項目 | 臭気コード |  |  | 下水臭（微） | 川藻臭（微） | 土臭（微） | 下水臭（微） | 下水臭（微） | 下水臭（微）
一般項目 | 色相コード |  |  | 黄褐色・淡（明） | 緑褐色・淡（明） | 黄褐色・淡（明） | 黄褐色・淡（明） | 黄色・淡（明） | 黄色・淡（明）
一般項目 | 気温 |  | ℃ | 19.3 | 33.0 | 26.0 | 14.8 | 7.0 | 13.0
一般項目 | 水温 |  | ℃ | 19.2 | 31.4 | 23.0 | 14.9 | 5.2 | 12.5
一般項目 | 流量 |  | m3/S
一般項目 | 全水深 |  | m | 1.6 | 1.6 | 1.3 | 1 | 0.7 | 0.9
一般項目 | 透明度 |  | m
生活環境項目 | pH |  |  | 7.4 | 8.9 | 7.7 | 7.7 | 7.8 | 7.8
生活環境項目 | DO |  | mg/l | 7.8 | 11 | 7.7 | 10 | 12 | 10
生活環境項目 | BOD |  | mg/l | 1.5 | 3.8 | 0.7 | 0.7 | 1 | 2.4
生活環境項目 | COD |  | mg/l | 4.8 | 5 | 4.7 | 2.9 | 2.4 | 5
生活環境項目 | SS |  | mg/l | 16 | 7 | 36 | 7 | 4 | 16
生活環境項目 | 大腸菌群数 |  | MPN/100ml | 17000 | 1400 | 11000 |  | 490
生活環境項目 | n-ヘキサン抽出物質_油分等 |  | mg/l
生活環境項目 | 底層DO |  | mg/l
全窒素全燐 | 全窒素 |  | mg/l | 1.8 | 1.1 | 2.1 |  | 3
全窒素全燐 | 全燐 |  | mg/l | 0.11 | 0.056 | 0.15 |  | 0.065
健康項目 | カドミウム |  | mg/l
健康項目 | 全シアン |  | mg/l
健康項目 | 鉛 |  | mg/l
健康項目 | 六価クロム |  | mg/l
健康項目 | 砒素 |  | mg/l
健康項目 | 総水銀 |  | mg/l
健康項目 | アルキル水銀 |  | mg/l
健康項目 | PCB |  | mg/l
健康項目 | ジクロロメタン |  | mg/l
健康項目 | 四塩化炭素 |  | mg/l
健康項目 | 1,2-ジクロロエタン |  | mg/l
健康項目 | 1,1-ジクロロエチレン |  | mg/l
健康項目 | シス-1,2-ジクロロエチレン |  | mg/l
健康項目 | 1,1,1-トリクロロエタン |  | mg/l
健康項目 | 1,1,2-トリクロロエタン |  | mg/l
健康項目 | トリクロロエチレン |  | mg/l
健康項目 | テトラクロロエチレン |  | mg/l
健康項目 | 1,3-ジクロロプロペン |  | mg/l
健康項目 | チウラム |  | mg/l
健康項目 | シマジン |  | mg/l
健康項目 | チオベンカルブ |  | mg/l
健康項目 | ベンゼン |  | mg/l
健康項目 | セレン |  | mg/l
健康項目 | 硝酸性窒素 |  | mg/l
健康項目 | 亜硝酸性窒素 |  | mg/l
健康項目 | 硝酸性窒素及び亜硝酸性窒素 |  | mg/l
健康項目 | ふっ素 |  | mg/l
健康項目 | ほう素 |  | mg/l
健康項目 | 1,4-ジオキサン |  | mg/l
要監視項目 | クロロホルム（要監視） |  | mg/l
要監視項目 | トランス-1,2-ジクロロエチレン |  | mg/l
要監視項目 | 1,2-ジクロロプロパン |  | mg/l
要監視項目 | p-ジクロロベンゼン |  | mg/l
要監視項目 | イソキサチオン |  | mg/l
要監視項目 | ダイアジノン |  | mg/l
要監視項目 | フェニトロチオン |  | mg/l
要監視項目 | イソプロチオラン |  | mg/l
要監視項目 | オキシン銅 |  | mg/l
要監視項目 | クロロタロニル |  | mg/l
要監視項目 | プロピザミド |  | mg/l
要監視項目 | EPN |  | mg/l
要監視項目 | ジクロルボス |  | mg/l
要監視項目 | フェノブカルブ |  | mg/l
要監視項目 | イプロベンホス |  | mg/l
要監視項目 | クロルニトロフェン |  | mg/l
要監視項目 | トルエン |  | mg/l
要監視項目 | キシレン |  | mg/l
要監視項目 | フタル酸ジエチルヘキシル |  | mg/l
要監視項目 | ニッケル |  | mg/l
要監視項目 | モリブデン |  | mg/l
要監視項目 | アンチモン |  | mg/l
要監視項目 | 塩化ビニルモノマー |  | mg/l
要監視項目 | エピクロロヒドリン |  | mg/l
要監視項目 | 全マンガン |  | mg/l
要監視項目 | ウラン |  | mg/l
要監視項目 | ペルフルオロオクタンスルホン酸(PFOS) |  | mg/l
要監視項目 | ペルフルオロオクタンスルホン酸（PFOS)(直鎖体) |  | mg/l
要監視項目 | ペルフルオロオクタン酸（PFOA） |  | mg/l
要監視項目 | ペルフルオロオクタン酸（PFOA）（直鎖体） |  | mg/l
要監視項目 | PFOS及びPFOAの合算値 |  | mg/l
トリハロメタン生成能 | トリハロメタン生成能 |  | mg/l
トリハロメタン生成能 | クロロホルム生成能 |  | mg/l
トリハロメタン生成能 | ブロモジクロロメタン生成能 |  | mg/l
トリハロメタン生成能 | ジブロモクロロメタン生成能 |  | mg/l
トリハロメタン生成能 | ブロモホルム生成能 |  | mg/l
特殊項目 | フェノール類 |  | mg/l |  |  | < 0.005
特殊項目 | 銅 |  | mg/l |  |  | < 0.004
特殊項目 | 亜鉛 |  | mg/l
特殊項目 | 鉄_溶解性 |  | mg/l |  |  | 0.12
特殊項目 | マンガン_溶解性 |  | mg/l |  |  | < 0.02
特殊項目 | クロム |  | mg/l |  |  | < 0.005
水生生物保全項目（環境基準） | 全亜鉛 |  | mg/l | 0.006 | 0.003 | 0.013 |  | 0.004
水生生物保全項目（環境基準） | 1904:ノニルフェノール |  | mg/l
水生生物保全項目（環境基準） | 1905:ノニルフェノール異性体No.01 |  | mg/l
水生生物保全項目（環境基準） | 1906:ノニルフェノール異性体No.02 |  | mg/l
水生生物保全項目（環境基準） | 1907:ノニルフェノール異性体No.03 |  | mg/l
水生生物保全項目（環境基準） | 1908:ノニルフェノール異性体No.04 |  | mg/l
水生生物保全項目（環境基準） | 1909:ノニルフェノール異性体No.05 |  | mg/l
水生生物保全項目（環境基準） | 1910:ノニルフェノール異性体No.06 |  | mg/l
水生生物保全項目（環境基準） | 1911:ノニルフェノール異性体No.07 |  | mg/l
水生生物保全項目（環境基準） | 1912:ノニルフェノール異性体No.08 |  | mg/l
水生生物保全項目（環境基準） | 1913:ノニルフェノール異性体No.09 |  | mg/l
水生生物保全項目（環境基準） | 1914:ノニルフェノール異性体No.10 |  | mg/l
水生生物保全項目（環境基準） | 1915:ノニルフェノール異性体No.11 |  | mg/l
水生生物保全項目（環境基準） | 1916:ノニルフェノール異性体No.12 |  | mg/l
水生生物保全項目（環境基準） | 1917:ノニルフェノール異性体No.13 |  | mg/l
水生生物保全項目（環境基準） | 1940:LAS |  | mg/l
水生生物保全項目（環境基準） | 1941:C10-LAS |  | mg/l
水生生物保全項目（環境基準） | 1942:C11-LAS |  | mg/l
水生生物保全項目（環境基準） | 1943:C12-LAS |  | mg/l
水生生物保全項目（環境基準） | 1944:C13-LAS |  | mg/l
水生生物保全項目（環境基準） | 1945:C14-LAS |  | mg/l
水生生物保全項目（要監視） | クロロホルム（水生生物保全） |  | mg/l
水生生物保全項目（要監視） | フェノール |  | mg/l
水生生物保全項目（要監視） | ホルムアルデヒド |  | mg/l
水生生物保全項目（要監視） | 1970:４-t-オクチルフェノール |  | mg/l
水生生物保全項目（要監視） | 1971:アニリン |  | mg/l
水生生物保全項目（要監視） | 1972:２，４-ジクロロフェノール |  | mg/l
その他項目 | 透視度 |  | ｃｍ | 31 | 41 | 37.5 | 91 | 96 | 63.5
その他項目 | アンモニア性窒素 |  | mg/L
その他項目 | 有機性窒素 |  | mg/L
その他項目 | オルトりん酸性りん |  | mg/L
その他項目 | TOC |  | mg/L
その他項目 | 塩化物イオン |  | mg/L
その他項目 | 陰イオン界面活性剤 |  | mg/L
その他項目 | クロロフィル-a |  | μg/L
その他項目 | 下層DO |  | mg/L
その他項目 | 大腸菌数 |  | MPN/100ml
備考

## 104_02_文巻橋
年度 |  | 調査区分 | 地点ｺｰﾄﾞ | 水系名 | 水域名 | 測定地点名 | 類型 | 基準点 | 調査機関名 | 分析機関名 | 地点統一番号
2021 |  | 年間調査 | 02 |  | 小貝川 | 文巻橋 | A | 基準地点 | 茨城県 |  | 08-104-02
項目 |  |  | 単位 | 04月21日 | 05月12日 | 06月02日 | 07月21日 | 08月04日 | 09月01日 | 09月01日 | 10月13日 | 11月17日 | 12月10日 | 01月05日 | 01月05日 | 02月02日 | 03月02日
一般項目 | 採取時刻 |  |  | 12時00分 | 12時00分 | 12時00分 | 12時00分 | 12時00分 | 10時25分 | 12時00分 | 12時00分 | 12時00分 | 12時00分 | 10時00分 | 12時00分 | 12時00分 | 12時00分
| 採取位置 |  |  | 流心（中央） | 流心（中央） | 流心（中央） | 流心（中央） | 流心（中央） | 流心（中央） | 流心（中央） | 流心（中央） | 流心（中央） | 流心（中央） | 流心（中央） | 流心（中央） | 流心（中央） | 流心（中央）
| 採取水深 |  | m | 0.56 | 0.58 | 0.58 | 0.56 | 0.56 | 0.8 | 0.8 | 0.31 | 0.29 | 0.5 | 0.32 | 0.32 | 0.26 | 0.26
一般項目 | 天候コード |  |  | 晴れ | 晴れ | 曇り | 晴れ | 晴れ | 曇り | 曇り | 曇り | 晴れ | 晴れ | 晴れ | 晴れ | 晴れ | 晴れ
一般項目 | 流況コード
一般項目 | 臭気コード |  |  | 土臭（微） | 下水臭（微） | 川藻臭（微） | 川藻臭（微） | 下水臭（微） | 下水臭（微） | 下水臭（微） | 川藻臭（微） | 下水臭（微） | 土臭（微） | 川藻臭（微） | 川藻臭（微） | 下水臭（微）
一般項目 | 色相コード |  |  | 黄褐色・淡（明） | 黄褐色・淡（明） | 黄色・淡（明） | 緑褐色・淡（明） | 黄褐色・淡（明） | 黄褐色・淡（明） | 黄褐色・淡（明） | 黄色・淡（明） | 黄褐色・淡（明） | 黄褐色・淡（明） | 黄色・淡（明） | 黄色・淡（明） | 黄色・淡（明） | 黄色・淡（明）
一般項目 | 気温 |  | ℃ | 21.9 | 20.1 | 26.0 | 32.9 | 33.5 | 19.9 | 20.1 | 18.2 | 13.8 | 9.8 | 3.7 | 7.7 | 3.5 | 16.5
一般項目 | 水温 |  | ℃ | 18.0 | 20.7 | 23.8 | 29.9 | 30.9 | 24.3 | 23.8 | 19.5 | 15.4 | 10.7 | 2.9 | 5.7 | 7.6 | 12.5
一般項目 | 流量 |  | m3/S
一般項目 | 全水深 |  | m | 2.8 | 2.9 | 2.9 | 2.8 | 2.8 | 4 | 4 | 1.55 | 1.45 | 2.5 | 1.6 | 1.6 | 1.3 | 1.3
一般項目 | 透明度 |  | m
生活環境項目 | pH |  |  | 8.7 | 7.5 | 7.7 | 8.3 | 7.8 | 7.4 | 7.4 | 7.8 | 7.7 | 7.4 | 7.8 | 7.8 | 7.8 | 7.8
生活環境項目 | DO |  | mg/l | 12 | 8.2 | 8.9 | 8.5 | 8.3 | 5.6 | 6 | 8.4 | 9.7 | 9.7 | 12 | 12 | 12 | 10
生活環境項目 | BOD |  | mg/l | 3.4 | 2.1 | 1.8 | 4.6 | 2.3 | 1.9 | 1.6 | 0.6 | 0.5 | 1.5 | 0.8 | 0.8 | 1.3 | 1.7
生活環境項目 | COD |  | mg/l | 5.7 | 5.8 | 4.9 | 5.3 | 5.1 | 7.2 | 7.6 | 2.9 | 2.7 | 6.7 | 2.7 | 2.7 | 3.5 | 4.4
生活環境項目 | SS |  | mg/l | 10 | 18 | 16 | 9 | 5 | 59 | 72 | 11 | 9 | 45 | 4 | 4 | 6 | 13
生活環境項目 | 大腸菌群数 |  | MPN/100ml | 1100 | 49000 | 7000 | 7900 | 14000 |  | 49000 | 3300 | 2300 | 7900 |  | 1100 | 490 | 2200
生活環境項目 | n-ヘキサン抽出物質_油分等 |  | mg/l
生活環境項目 | 底層DO |  | mg/l
全窒素全燐 | 全窒素 |  | mg/l |  | 1.7 |  | 1.2 |  |  | 1.6 |  |  |  |  | 2.9
全窒素全燐 | 全燐 |  | mg/l |  | 0.098 |  | 0.07 |  |  | 0.25 |  |  |  |  | 0.06
健康項目 | カドミウム |  | mg/l | [6 empty] | < 0.0003 |  |  |  |  | < 0.0003
健康項目 | 全シアン |  | mg/l | [6 empty] | < 0.1 |  |  |  |  | < 0.1
健康項目 | 鉛 |  | mg/l | [6 empty] | 0.003 |  |  |  |  | 0.001
健康項目 | 六価クロム |  | mg/l | [6 empty] | < 0.005 |  |  |  |  | < 0.005
健康項目 | 砒素 |  | mg/l | [6 empty] | 0.001 |  |  |  |  | < 0.001
健康項目 | 総水銀 |  | mg/l | [6 empty] | < 0.0005 |  |  |  |  | < 0.0005
健康項目 | アルキル水銀 |  | mg/l
健康項目 | PCB |  | mg/l | [6 empty] | < 0.0005
健康項目 | ジクロロメタン |  | mg/l | [6 empty] | < 0.0002
健康項目 | 四塩化炭素 |  | mg/l | [6 empty] | < 0.0002
健康項目 | 1,2-ジクロロエタン |  | mg/l | [6 empty] | < 0.0002
健康項目 | 1,1-ジクロロエチレン |  | mg/l | [6 empty] | < 0.0002
健康項目 | シス-1,2-ジクロロエチレン |  | mg/l | [6 empty] | < 0.0002
健康項目 | 1,1,1-トリクロロエタン |  | mg/l | [6 empty] | < 0.0002
健康項目 | 1,1,2-トリクロロエタン |  | mg/l | [6 empty] | < 0.0002
健康項目 | トリクロロエチレン |  | mg/l | [6 empty] | < 0.0002
健康項目 | テトラクロロエチレン |  | mg/l | [6 empty] | < 0.0002
健康項目 | 1,3-ジクロロプロペン |  | mg/l | [6 empty] | < 0.0002
健康項目 | チウラム |  | mg/l | [6 empty] | < 0.0006
健康項目 | シマジン |  | mg/l | [6 empty] | < 0.0003
健康項目 | チオベンカルブ |  | mg/l | [6 empty] | < 0.0003
健康項目 | ベンゼン |  | mg/l | [6 empty] | < 0.0002
健康項目 | セレン |  | mg/l | [6 empty] | < 0.001
健康項目 | 硝酸性窒素 |  | mg/l | [6 empty] | 1.1 |  |  |  |  | 2.6
健康項目 | 亜硝酸性窒素 |  | mg/l | [6 empty] | 0.01 |  |  |  |  | 0.03
健康項目 | 硝酸性窒素及び亜硝酸性窒素 |  | mg/l | [6 empty] | 1.1 |  |  |  |  | 2.6
健康項目 | ふっ素 |  | mg/l | [6 empty] | 0.08 |  |  |  |  | 0.06
健康項目 | ほう素 |  | mg/l | [6 empty] | 0.03 |  |  |  |  | 0.04
健康項目 | 1,4-ジオキサン |  | mg/l | [6 empty] | < 0.005 |  |  |  |  | < 0.005
要監視項目 | クロロホルム（要監視） |  | mg/l | [6 empty] | < 0.0001
要監視項目 | トランス-1,2-ジクロロエチレン |  | mg/l | [6 empty] | < 0.0002
要監視項目 | 1,2-ジクロロプロパン |  | mg/l | [6 empty] | < 0.0002
要監視項目 | p-ジクロロベンゼン |  | mg/l | [6 empty] | < 0.0002
要監視項目 | イソキサチオン |  | mg/l | [6 empty] | < 0.0002
要監視項目 | ダイアジノン |  | mg/l | [6 empty] | < 0.0002
要監視項目 | フェニトロチオン |  | mg/l | [6 empty] | < 0.0002
要監視項目 | イソプロチオラン |  | mg/l | [6 empty] | < 0.0002
要監視項目 | オキシン銅 |  | mg/l | [6 empty] | < 0.004
要監視項目 | クロロタロニル |  | mg/l | [6 empty] | < 0.0002
要監視項目 | プロピザミド |  | mg/l | [6 empty] | < 0.0002
要監視項目 | EPN |  | mg/l | [6 empty] | < 0.0006 |  |  |  |  | < 0.0006
要監視項目 | ジクロルボス |  | mg/l | [6 empty] | < 0.0002
要監視項目 | フェノブカルブ |  | mg/l | [6 empty] | < 0.0002
要監視項目 | イプロベンホス |  | mg/l | [6 empty] | < 0.0002
要監視項目 | クロルニトロフェン |  | mg/l | [6 empty] | < 0.0001
要監視項目 | トルエン |  | mg/l | [6 empty] | < 0.0002
要監視項目 | キシレン |  | mg/l | [6 empty] | < 0.0002
要監視項目 | フタル酸ジエチルヘキシル |  | mg/l | [6 empty] | < 0.006
要監視項目 | ニッケル |  | mg/l | [6 empty] | 0.002
要監視項目 | モリブデン |  | mg/l | [6 empty] | < 0.005
要監視項目 | アンチモン |  | mg/l | [6 empty] | < 0.0002
要監視項目 | 塩化ビニルモノマー |  | mg/l
要監視項目 | エピクロロヒドリン |  | mg/l
要監視項目 | 全マンガン |  | mg/l
要監視項目 | ウラン |  | mg/l
要監視項目 | ペルフルオロオクタンスルホン酸(PFOS) |  | mg/l | [6 empty] | 0.0000021
要監視項目 | ペルフルオロオクタンスルホン酸（PFOS)(直鎖体) |  | mg/l | [6 empty] | 0.0000009
要監視項目 | ペルフルオロオクタン酸（PFOA） |  | mg/l | [6 empty] | 0.0000065
要監視項目 | ペルフルオロオクタン酸（PFOA）（直鎖体） |  | mg/l | [6 empty] | 0.0000049
要監視項目 | PFOS及びPFOAの合算値 |  | mg/l | [6 empty] | 0.0000086
トリハロメタン生成能 | トリハロメタン生成能 |  | mg/l
トリハロメタン生成能 | クロロホルム生成能 |  | mg/l
トリハロメタン生成能 | ブロモジクロロメタン生成能 |  | mg/l
トリハロメタン生成能 | ジブロモクロロメタン生成能 |  | mg/l
トリハロメタン生成能 | ブロモホルム生成能 |  | mg/l
特殊項目 | フェノール類 |  | mg/l | [6 empty] | < 0.005
特殊項目 | 銅 |  | mg/l | [6 empty] | 0.006
特殊項目 | 亜鉛 |  | mg/l
特殊項目 | 鉄_溶解性 |  | mg/l | [6 empty] | 0.13
特殊項目 | マンガン_溶解性 |  | mg/l | [6 empty] | < 0.02
特殊項目 | クロム |  | mg/l | [6 empty] | < 0.005
水生生物保全項目（環境基準） | 全亜鉛 |  | mg/l | 0.007 | 0.01 | 0.012 | 0.013 | 0.009 |  | 0.023 | 0.007 | 0.006 | 0.015 |  | 0.004 | 0.006 | 0.008
水生生物保全項目（環境基準） | 1904:ノニルフェノール |  | mg/l |  | < 0.00006 |  | < 0.00006 |  |  | < 0.00006 |  |  |  |  | < 0.00006
水生生物保全項目（環境基準） | 1905:ノニルフェノール異性体No.01 |  | mg/l |  | < 0.0000009 |  | < 0.0000009 |  |  | < 0.00000001 |  |  |  |  | < 0.0000009
水生生物保全項目（環境基準） | 1906:ノニルフェノール異性体No.02 |  | mg/l |  | < 0.000003 |  | < 0.000003 |  |  | < 0.00000001 |  |  |  |  | < 0.000003
水生生物保全項目（環境基準） | 1907:ノニルフェノール異性体No.03 |  | mg/l |  | < 0.000004 |  | < 0.000004 |  |  | < 0.00000001 |  |  |  |  | < 0.000004
水生生物保全項目（環境基準） | 1908:ノニルフェノール異性体No.04 |  | mg/l |  | 0.000003 |  | < 0.000003 |  |  | < 0.00000001 |  |  |  |  | < 0.000003
水生生物保全項目（環境基準） | 1909:ノニルフェノール異性体No.05 |  | mg/l |  | < 0.000004 |  | < 0.000004 |  |  | < 0.00000001 |  |  |  |  | < 0.000004
水生生物保全項目（環境基準） | 1910:ノニルフェノール異性体No.06 |  | mg/l |  | < 0.000007 |  | < 0.000007 |  |  | < 0.00000001 |  |  |  |  | < 0.000007
水生生物保全項目（環境基準） | 1911:ノニルフェノール異性体No.07 |  | mg/l |  | < 0.000005 |  | < 0.000005 |  |  | < 0.00000001 |  |  |  |  | < 0.000005
水生生物保全項目（環境基準） | 1912:ノニルフェノール異性体No.08 |  | mg/l |  | < 0.000003 |  | < 0.000003 |  |  | < 0.00000001 |  |  |  |  | < 0.000003
水生生物保全項目（環境基準） | 1913:ノニルフェノール異性体No.09 |  | mg/l |  | < 0.0000006 |  | 0.0000011 |  |  | < 0.00000001 |  |  |  |  | 0.0000038
水生生物保全項目（環境基準） | 1914:ノニルフェノール異性体No.10 |  | mg/l |  | < 0.000004 |  | < 0.000004 |  |  | < 0.00000001 |  |  |  |  | < 0.000004
水生生物保全項目（環境基準） | 1915:ノニルフェノール異性体No.11 |  | mg/l |  | < 0.000005 |  | < 0.000005 |  |  | < 0.00000001 |  |  |  |  | < 0.000005
水生生物保全項目（環境基準） | 1916:ノニルフェノール異性体No.12 |  | mg/l |  | < 0.000005 |  | < 0.000005 |  |  | < 0.00000001 |  |  |  |  | < 0.000005
水生生物保全項目（環境基準） | 1917:ノニルフェノール異性体No.13 |  | mg/l |  | < 0.000007 |  | < 0.000007 |  |  | < 0.00000001 |  |  |  |  | < 0.000007
水生生物保全項目（環境基準） | 1940:LAS |  | mg/l |  | < 0.0006 |  | < 0.0006 |  |  | < 0.0006 |  |  |  |  | 0.0016
水生生物保全項目（環境基準） | 1941:C10-LAS |  | mg/l |  | 0.00002 |  | < 0.00001 |  |  | < 0.00001 |  |  |  |  | 0.00039
水生生物保全項目（環境基準） | 1942:C11-LAS |  | mg/l |  | < 0.00001 |  | < 0.00001 |  |  | < 0.00001 |  |  |  |  | 0.00077
水生生物保全項目（環境基準） | 1943:C12-LAS |  | mg/l |  | < 0.00002 |  | < 0.00002 |  |  | < 0.00002 |  |  |  |  | 0.00033
水生生物保全項目（環境基準） | 1944:C13-LAS |  | mg/l |  | < 0.00002 |  | < 0.00002 |  |  | < 0.00002 |  |  |  |  | 0.00008
水生生物保全項目（環境基準） | 1945:C14-LAS |  | mg/l |  | < 0.00004 |  | < 0.00004 |  |  | < 0.00004 |  |  |  |  | < 0.00004
水生生物保全項目（要監視） | クロロホルム（水生生物保全） |  | mg/l
水生生物保全項目（要監視） | フェノール |  | mg/l | [6 empty] | < 0.001
水生生物保全項目（要監視） | ホルムアルデヒド |  | mg/l | [6 empty] | < 0.01
水生生物保全項目（要監視） | 1970:４-t-オクチルフェノール |  | mg/l | [6 empty] | < 0.00003
水生生物保全項目（要監視） | 1971:アニリン |  | mg/l | [6 empty] | < 0.002
水生生物保全項目（要監視） | 1972:２，４-ジクロロフェノール |  | mg/l | [6 empty] | < 0.0003
その他項目 | 透視度 |  | ｃｍ | 43.5 | 29 | 48 | 37 | 48.5 | 23 | 22 | 64 | 76 | 26.5 | 85 | 84 | 83.5 | 65
その他項目 | アンモニア性窒素 |  | mg/L | [6 empty] | 0.01
その他項目 | 有機性窒素 |  | mg/L
その他項目 | オルトりん酸性りん |  | mg/L | [6 empty] | 0.15
その他項目 | TOC |  | mg/L
その他項目 | 塩化物イオン |  | mg/L
その他項目 | 陰イオン界面活性剤 |  | mg/L | [6 empty] | < 0.01 |  |  |  |  | < 0.01
その他項目 | クロロフィル-a |  | μg/L
その他項目 | 下層DO |  | mg/L
その他項目 | 大腸菌数 |  | MPN/100ml |  | 68 |  | 48 |  |  | 77 |  |  |  |  | 4
備考

## 104_55_中郷
年度 |  | 調査区分 | 地点ｺｰﾄﾞ | 水系名 | 水域名 | 測定地点名 | 類型 | 基準点 | 調査機関名 | 分析機関名 | 地点統一番号
2021 |  | 年間調査 | 55 |  | 小貝川 | 中郷 | A | 補助地点 | 茨城県 |  | 08-104-55
項目 |  |  | 単位 | 04月21日 | 05月12日 | 06月02日 | 07月21日 | 08月04日 | 09月01日 | 10月13日 | 11月17日 | 12月15日 | 01月05日 | 02月02日 | 03月02日
一般項目 | 採取時刻 |  |  | 10時40分 | 10時47分 | 10時38分 | 10時45分 | 10時40分 | 11時25分 | 10時50分 | 10時55分 | 12時15分 | 10時45分 | 11時00分 | 10時48分
| 採取位置 |  |  | 流心（中央） | 流心（中央） | 流心（中央） | 流心（中央） | 流心（中央） | 流心（中央） | 流心（中央） | 流心（中央） | 流心（中央） | 流心（中央） | 流心（中央） | 流心（中央）
| 採取水深 |  | m | 0.68 | 0.67 | 0.68 | 0.68 | 0.7 | 0.35 | 0.13 | 0.12 | 0.14 | 0.09 | 0.06 | 0.1
一般項目 | 天候コード |  |  | 晴れ | 晴れ | 曇り | 晴れ | 晴れ | 曇り | 雨 | 晴れ | 快晴 | 快晴 | 快晴 | 晴れ
一般項目 | 流況コード
一般項目 | 臭気コード |  |  | 無臭 | 無臭 | 土臭（微） | 無臭 | 川藻臭（微） | 無臭 | 無臭 | 無臭 | 無臭 | 無臭 | 無臭 | 無臭
一般項目 | 色相コード |  |  | 黄色・淡（明） | 黄色・淡（明） | 黄色・淡（明） | 黄緑色・淡（明） | 黄緑色・淡（明） | 灰茶色・淡（明） | 黄色・淡（明） | 黄色・淡（明） | 黄色・淡（明） | 黄色・淡（明） | 黄色・淡（明） | 黄色・淡（明）
一般項目 | 気温 |  | ℃ | 19.8 | 20.0 | 24.8 | 27.5 | 29.5 | 21.4 | 16.1 | 16.0 | 10.5 | 5.0 | 6.0 | 16.9
一般項目 | 水温 |  | ℃ | 18.0 | 19.5 | 23.1 | 30.5 | 30.8 | 23.5 | 17.0 | 14.0 | 9.0 | 3.5 | 5.3 | 11.7
一般項目 | 流量 |  | m3/S
一般項目 | 全水深 |  | m | 3.39 | 3.36 | 3.4 | 3.42 | 3.51 | 1.75 | 0.65 | 0.6 | 0.7 | 0.47 | 0.3 | 0.5
一般項目 | 透明度 |  | m
生活環境項目 | pH |  |  | 9.1 | 7.3 | 7.7 | 8.9 | 8.6 | 7.4 | 7.9 | 7.8 | 7.6 | 7.8 | 7.8 | 7.8
生活環境項目 | DO |  | mg/l | 15 | 8.5 | 9.5 | 14 | 12 | 5.8 | 8.4 | 10 | 11 | 13 | 12 | 11
生活環境項目 | BOD |  | mg/l | 3.5 | 2.3 | 1.2 | 3.3 | 1.9 | 2 | 1.2 | 0.6 | 1.2 | 1.3 | 1.9 | 1.3
生活環境項目 | COD |  | mg/l | 6.2 | 5.5 | 4.3 | 5.5 | 5.2 | 7.3 | 4 | 3.6 | 2.8 | 3.2 | 3.5 | 3.9
生活環境項目 | SS |  | mg/l | 10 | 10 | 8 | 5 | 5 | 60 | 15 | 10 | 10 | 12 | 9 | 14
生活環境項目 | 大腸菌群数 |  | MPN/100ml | 晴れ: 790; 曇り: 33000; 晴れ: 3300; 快晴: 240
生活環境項目 | n-ヘキサン抽出物質_油分等 |  | mg/l | < 0.5 | < 0.5 | < 0.5 | < 0.5 | < 0.5 | < 0.5 | < 0.5 | < 0.5 | < 0.5 | < 0.5 | < 0.5 | < 0.5
生活環境項目 | 底層DO |  | mg/l
全窒素全燐 | 全窒素 |  | mg/l | 1.7 | 1.5 | 1.6 | 1.1 | 0.74 | 1.7 | 2.1 | 2.2 | 2.6 | 2.7 | 2.9 | 2.4
全窒素全燐 | 全燐 |  | mg/l | 0.087 | 0.095 | 0.092 | 0.077 | 0.067 | 0.22 | 0.11 | 0.085 | 0.092 | 0.097 | 0.13 | 0.13
健康項目 | カドミウム |  | mg/l | 曇り: < 0.0003
健康項目 | 全シアン |  | mg/l
健康項目 | 鉛 |  | mg/l | 曇り: 0.002
健康項目 | 六価クロム |  | mg/l
健康項目 | 砒素 |  | mg/l | 曇り: 0.001
健康項目 | 総水銀 |  | mg/l
健康項目 | アルキル水銀 |  | mg/l
健康項目 | PCB |  | mg/l
健康項目 | ジクロロメタン |  | mg/l
健康項目 | 四塩化炭素 |  | mg/l
健康項目 | 1,2-ジクロロエタン |  | mg/l
健康項目 | 1,1-ジクロロエチレン |  | mg/l
健康項目 | シス-1,2-ジクロロエチレン |  | mg/l
健康項目 | 1,1,1-トリクロロエタン |  | mg/l
健康項目 | 1,1,2-トリクロロエタン |  | mg/l
健康項目 | トリクロロエチレン |  | mg/l
健康項目 | テトラクロロエチレン |  | mg/l
健康項目 | 1,3-ジクロロプロペン |  | mg/l
健康項目 | チウラム |  | mg/l
健康項目 | シマジン |  | mg/l
健康項目 | チオベンカルブ |  | mg/l
健康項目 | ベンゼン |  | mg/l
健康項目 | セレン |  | mg/l
健康項目 | 硝酸性窒素 |  | mg/l
健康項目 | 亜硝酸性窒素 |  | mg/l
健康項目 | 硝酸性窒素及び亜硝酸性窒素 |  | mg/l
健康項目 | ふっ素 |  | mg/l | 曇り: 0.07
健康項目 | ほう素 |  | mg/l
健康項目 | 1,4-ジオキサン |  | mg/l
要監視項目 | クロロホルム（要監視） |  | mg/l
要監視項目 | トランス-1,2-ジクロロエチレン |  | mg/l
要監視項目 | 1,2-ジクロロプロパン |  | mg/l
要監視項目 | p-ジクロロベンゼン |  | mg/l
要監視項目 | イソキサチオン |  | mg/l
要監視項目 | ダイアジノン |  | mg/l
要監視項目 | フェニトロチオン |  | mg/l
要監視項目 | イソプロチオラン |  | mg/l
要監視項目 | オキシン銅 |  | mg/l
要監視項目 | クロロタロニル |  | mg/l
要監視項目 | プロピザミド |  | mg/l
要監視項目 | EPN |  | mg/l
要監視項目 | ジクロルボス |  | mg/l
要監視項目 | フェノブカルブ |  | mg/l
要監視項目 | イプロベンホス |  | mg/l
要監視項目 | クロルニトロフェン |  | mg/l
要監視項目 | トルエン |  | mg/l
要監視項目 | キシレン |  | mg/l
要監視項目 | フタル酸ジエチルヘキシル |  | mg/l
要監視項目 | ニッケル |  | mg/l
要監視項目 | モリブデン |  | mg/l
要監視項目 | アンチモン |  | mg/l
要監視項目 | 塩化ビニルモノマー |  | mg/l
要監視項目 | エピクロロヒドリン |  | mg/l
要監視項目 | 全マンガン |  | mg/l
要監視項目 | ウラン |  | mg/l
要監視項目 | ペルフルオロオクタンスルホン酸(PFOS) |  | mg/l
要監視項目 | ペルフルオロオクタンスルホン酸（PFOS)(直鎖体) |  | mg/l
要監視項目 | ペルフルオロオクタン酸（PFOA） |  | mg/l
要監視項目 | ペルフルオロオクタン酸（PFOA）（直鎖体） |  | mg/l
要監視項目 | PFOS及びPFOAの合算値 |  | mg/l
トリハロメタン生成能 | トリハロメタン生成能 |  | mg/l
トリハロメタン生成能 | クロロホルム生成能 |  | mg/l
トリハロメタン生成能 | ブロモジクロロメタン生成能 |  | mg/l
トリハロメタン生成能 | ジブロモクロロメタン生成能 |  | mg/l
トリハロメタン生成能 | ブロモホルム生成能 |  | mg/l
特殊項目 | フェノール類 |  | mg/l | 曇り: < 0.005; 快晴: < 0.005
特殊項目 | 銅 |  | mg/l | 曇り: 0.004; 快晴: < 0.004
特殊項目 | 亜鉛 |  | mg/l
特殊項目 | 鉄_溶解性 |  | mg/l | 曇り: 0.1; 快晴: 0.09
特殊項目 | マンガン_溶解性 |  | mg/l | 曇り: < 0.02; 快晴: < 0.02
特殊項目 | クロム |  | mg/l | 曇り: < 0.005; 快晴: < 0.005
水生生物保全項目（環境基準） | 全亜鉛 |  | mg/l | 晴れ: 0.002; 曇り: 0.013; 晴れ: 0.003; 快晴: 0.002
水生生物保全項目（環境基準） | 1904:ノニルフェノール |  | mg/l
水生生物保全項目（環境基準） | 1905:ノニルフェノール異性体No.01 |  | mg/l
水生生物保全項目（環境基準） | 1906:ノニルフェノール異性体No.02 |  | mg/l
水生生物保全項目（環境基準） | 1907:ノニルフェノール異性体No.03 |  | mg/l
水生生物保全項目（環境基準） | 1908:ノニルフェノール異性体No.04 |  | mg/l
水生生物保全項目（環境基準） | 1909:ノニルフェノール異性体No.05 |  | mg/l
水生生物保全項目（環境基準） | 1910:ノニルフェノール異性体No.06 |  | mg/l
水生生物保全項目（環境基準） | 1911:ノニルフェノール異性体No.07 |  | mg/l
水生生物保全項目（環境基準） | 1912:ノニルフェノール異性体No.08 |  | mg/l
水生生物保全項目（環境基準） | 1913:ノニルフェノール異性体No.09 |  | mg/l
水生生物保全項目（環境基準） | 1914:ノニルフェノール異性体No.10 |  | mg/l
水生生物保全項目（環境基準） | 1915:ノニルフェノール異性体No.11 |  | mg/l
水生生物保全項目（環境基準） | 1916:ノニルフェノール異性体No.12 |  | mg/l
水生生物保全項目（環境基準） | 1917:ノニルフェノール異性体No.13 |  | mg/l
水生生物保全項目（環境基準） | 1940:LAS |  | mg/l
水生生物保全項目（環境基準） | 1941:C10-LAS |  | mg/l
水生生物保全項目（環境基準） | 1942:C11-LAS |  | mg/l
水生生物保全項目（環境基準） | 1943:C12-LAS |  | mg/l
水生生物保全項目（環境基準） | 1944:C13-LAS |  | mg/l
水生生物保全項目（環境基準） | 1945:C14-LAS |  | mg/l
水生生物保全項目（要監視） | クロロホルム（水生生物保全） |  | mg/l
水生生物保全項目（要監視） | フェノール |  | mg/l
水生生物保全項目（要監視） | ホルムアルデヒド |  | mg/l
水生生物保全項目（要監視） | 1970:４-t-オクチルフェノール |  | mg/l
水生生物保全項目（要監視） | 1971:アニリン |  | mg/l
水生生物保全項目（要監視） | 1972:２，４-ジクロロフェノール |  | mg/l
その他項目 | 透視度 |  | ｃｍ | 25.5 | 30.5 | 37 | 26 | 28.5 | 20.5 | 35 | 63 | 44 | 25.5 | 65 | 47
その他項目 | アンモニア性窒素 |  | mg/L | 0.03 | 0.02 | 0.03 | 0.02 | 0.04 | 0.02 | 0.01 | 0.02 | 0.02 | 0.09 | 0.08 | 0.04
その他項目 | 有機性窒素 |  | mg/L
その他項目 | オルトりん酸性りん |  | mg/L
その他項目 | TOC |  | mg/L
その他項目 | 塩化物イオン |  | mg/L
その他項目 | 陰イオン界面活性剤 |  | mg/L | 晴れ: < 0.01; 晴れ: 0.01; 曇り: < 0.01; 晴れ: < 0.01; 快晴: < 0.01; 晴れ: < 0.01
その他項目 | クロロフィル-a |  | μg/L
その他項目 | 下層DO |  | mg/L
その他項目 | 大腸菌数 |  | MPN/100ml
備考

## 113_01_下岡橋
年度 |  | 調査区分 | 地点ｺｰﾄﾞ | 水系名 | 水域名 | 測定地点名 | 類型 | 基準点 | 調査機関名 | 分析機関名 | 地点統一番号
2021 |  | 年間調査 | 01 |  | 五行川 | 下岡橋 | A | 基準地点 | 茨城県 |  | 08-113-01
項目 |  |  | 単位 | 04月07日 | 05月06日 | 06月02日 | 07月07日 | 08月04日 | 09月01日 | 10月06日 | 11月02日 | 12月06日 | 01月05日 | 02月02日 | 03月02日
一般項目 | 採取時刻 |  |  | 11時02分 | 09時23分 | 10時44分 | 11時28分 | 09時23分 | 11時34分 | 11時18分 | 09時18分 | 11時02分 | 10時43分 | 09時16分 | 10時31分
| 採取位置 |  |  | 流心（中央） | 流心（中央） | 流心（中央） | 流心（中央） | 流心（中央） | 流心（中央） | 流心（中央） | 流心（中央） | 流心（中央） | 流心（中央） | 流心（中央） | 流心（中央）
| 採取水深 |  | m | 0.29 | 0.31 | 0.33 | 0.34 | 0.29 | 0.2 | 0.1 | 0.08 | 0.1 | 0.08 | 0.07 | 0.06
一般項目 | 天候コード |  |  | 晴れ | 晴れ | 晴れ | 曇り | 曇り | 時々雨 | 晴れ | 晴れ | 晴れ | 晴れ | 晴れ | 晴れ
一般項目 | 流況コード |  |  | 通常の状況 | 通常の状況 | 通常の状況 | 通常の状況 | 通常の状況 | 通常の状況 | 通常の状況 | 通常の状況 | 通常の状況 | 通常の状況 | 通常の状況 | 通常の状況
一般項目 | 臭気コード |  |  | 無臭 | 無臭 | 無臭 | 無臭 | 無臭 | 無臭 | 無臭 | 無臭 | 無臭 | 無臭 | 無臭 | 無臭
一般項目 | 色相コード |  |  | 無色 | 褐色・淡（明） | 褐色・淡（明） | 無色 | 無色 | 無色 | 無色 | 無色 | 無色 | 無色 | 無色 | 褐色・淡（明）
一般項目 | 気温 |  | ℃ | 14.4 | 23.5 | 27.3 | 32.6 | 30.8 | 20.6 | 31.4 | 19.4 | 10.4 | 5.5 | 7.0 | 18.5
一般項目 | 水温 |  | ℃ | 17.0 | 18.0 | 20.8 | 23.1 | 26.9 | 20.8 | 23.6 | 17.3 | 10.8 | 6.3 | 6.4 | 12.0
一般項目 | 流量 |  | m3/S | 5.2 | 12 | 19 | 23 | 5.1 | 54 | 12 | 7.4 | 9.9 | 5.2 | 4.7 | 2.8
一般項目 | 全水深 |  | m | 1.47 | 1.57 | 1.66 | 1.71 | 1.43 | 1.02 | 0.50 | 0.41 | 0.50 | 0.40 | 0.35 | 0.28
一般項目 | 透明度 |  | m
生活環境項目 | pH |  |  | 8.8 | 7.6 | 7.9 | 7.7 | 7.7 | 7.4 | 8.3 | 8.4 | 8.1 | 8.6 | 7.7 | 7.8
生活環境項目 | DO |  | mg/l | 13 | 10 | 10 | 9.5 | 9.1 | 8.3 | 10 | 12 | 12.0 | 15 | 12 | 12
生活環境項目 | BOD |  | mg/l | 1.3 | 1.1 | 1.0 | 0.7 | 0.7 | 1.1 | 0.7 | 1.2 | < 0.5 | 1.3 | 1.9 | 2.1
生活環境項目 | COD |  | mg/l | 4.8 | 6.9 | 4.9 | 3.2 | 3.9 | 6.0 | 3.1 | 3.8 | 2.7 | 3.5 | 4.6 | 5.7
生活環境項目 | SS |  | mg/l | 14 | 35 | 15 | 7 | 4 | 17 | 5 | 15 | 5 | 5 | 7 | 13
生活環境項目 | 大腸菌群数 |  | MPN/100ml | 12000 |  |  | 9300 |  |  | 14000 |  |  | 8200
生活環境項目 | n-ヘキサン抽出物質_油分等 |  | mg/l
生活環境項目 | 底層DO |  | mg/l
全窒素全燐 | 全窒素 |  | mg/l | 2.1 |  |  | 1.5 |  |  | 2.0 |  |  | 2.9
全窒素全燐 | 全燐 |  | mg/l | 0.12 |  |  | 0.069 |  |  | 0.051 |  |  | 0.071
健康項目 | カドミウム |  | mg/l |  |  |  | < 0.0003 | [5 empty] | < 0.0003
健康項目 | 全シアン |  | mg/l |  |  |  | < 0.1 | [5 empty] | < 0.1
健康項目 | 鉛 |  | mg/l |  |  |  | < 0.001 | [5 empty] | < 0.001
健康項目 | 六価クロム |  | mg/l |  |  |  | < 0.005 | [5 empty] | < 0.005
健康項目 | 砒素 |  | mg/l |  |  |  | < 0.001 | [5 empty] | < 0.001
健康項目 | 総水銀 |  | mg/l |  |  |  | < 0.0005 | [5 empty] | < 0.0005
健康項目 | アルキル水銀 |  | mg/l
健康項目 | PCB |  | mg/l
健康項目 | ジクロロメタン |  | mg/l |  |  |  | < 0.002 | [5 empty] | < 0.002
健康項目 | 四塩化炭素 |  | mg/l |  |  |  | < 0.0002 | [5 empty] | < 0.0002
健康項目 | 1,2-ジクロロエタン |  | mg/l |  |  |  | < 0.0004 | [5 empty] | < 0.0004
健康項目 | 1,1-ジクロロエチレン |  | mg/l |  |  |  | < 0.01 | [5 empty] | < 0.01
健康項目 | シス-1,2-ジクロロエチレン |  | mg/l |  |  |  | < 0.004 | [5 empty] | < 0.004
健康項目 | 1,1,1-トリクロロエタン |  | mg/l |  |  |  | < 0.0005 | [5 empty] | < 0.0005
健康項目 | 1,1,2-トリクロロエタン |  | mg/l |  |  |  | < 0.0006 | [5 empty] | < 0.0006
健康項目 | トリクロロエチレン |  | mg/l |  |  |  | < 0.001 | [5 empty] | < 0.001
健康項目 | テトラクロロエチレン |  | mg/l |  |  |  | < 0.0005 | [5 empty] | < 0.0005
健康項目 | 1,3-ジクロロプロペン |  | mg/l
健康項目 | チウラム |  | mg/l
健康項目 | シマジン |  | mg/l
健康項目 | チオベンカルブ |  | mg/l
健康項目 | ベンゼン |  | mg/l |  |  |  | < 0.001 | [5 empty] | < 0.001
健康項目 | セレン |  | mg/l |  |  |  | < 0.002 | [5 empty] | < 0.002
健康項目 | 硝酸性窒素 |  | mg/l
健康項目 | 亜硝酸性窒素 |  | mg/l
健康項目 | 硝酸性窒素及び亜硝酸性窒素 |  | mg/l
健康項目 | ふっ素 |  | mg/l |  |  |  | < 0.08 | [5 empty] | < 0.08
健康項目 | ほう素 |  | mg/l |  |  |  | 0.03 | [5 empty] | 0.04
健康項目 | 1,4-ジオキサン |  | mg/l |  |  |  | < 0.005 | [5 empty] | < 0.005
要監視項目 | クロロホルム（要監視） |  | mg/l
要監視項目 | トランス-1,2-ジクロロエチレン |  | mg/l
要監視項目 | 1,2-ジクロロプロパン |  | mg/l
要監視項目 | p-ジクロロベンゼン |  | mg/l
要監視項目 | イソキサチオン |  | mg/l
要監視項目 | ダイアジノン |  | mg/l
要監視項目 | フェニトロチオン |  | mg/l
要監視項目 | イソプロチオラン |  | mg/l
要監視項目 | オキシン銅 |  | mg/l
要監視項目 | クロロタロニル |  | mg/l
要監視項目 | プロピザミド |  | mg/l
要監視項目 | EPN |  | mg/l
要監視項目 | ジクロルボス |  | mg/l
要監視項目 | フェノブカルブ |  | mg/l
要監視項目 | イプロベンホス |  | mg/l
要監視項目 | クロルニトロフェン |  | mg/l
要監視項目 | トルエン |  | mg/l
要監視項目 | キシレン |  | mg/l
要監視項目 | フタル酸ジエチルヘキシル |  | mg/l
要監視項目 | ニッケル |  | mg/l
要監視項目 | モリブデン |  | mg/l
要監視項目 | アンチモン |  | mg/l
要監視項目 | 塩化ビニルモノマー |  | mg/l
要監視項目 | エピクロロヒドリン |  | mg/l
要監視項目 | 全マンガン |  | mg/l
要監視項目 | ウラン |  | mg/l
要監視項目 | ペルフルオロオクタンスルホン酸(PFOS) |  | mg/l
要監視項目 | ペルフルオロオクタンスルホン酸（PFOS)(直鎖体) |  | mg/l
要監視項目 | ペルフルオロオクタン酸（PFOA） |  | mg/l
要監視項目 | ペルフルオロオクタン酸（PFOA）（直鎖体） |  | mg/l
要監視項目 | PFOS及びPFOAの合算値 |  | mg/l
トリハロメタン生成能 | トリハロメタン生成能 |  | mg/l
トリハロメタン生成能 | クロロホルム生成能 |  | mg/l
トリハロメタン生成能 | ブロモジクロロメタン生成能 |  | mg/l
トリハロメタン生成能 | ジブロモクロロメタン生成能 |  | mg/l
トリハロメタン生成能 | ブロモホルム生成能 |  | mg/l
特殊項目 | フェノール類 |  | mg/l |  | < 0.01
特殊項目 | 銅 |  | mg/l |  | < 0.01
特殊項目 | 亜鉛 |  | mg/l
特殊項目 | 鉄_溶解性 |  | mg/l
特殊項目 | マンガン_溶解性 |  | mg/l
特殊項目 | クロム |  | mg/l |  | < 0.02
水生生物保全項目（環境基準） | 全亜鉛 |  | mg/l | 0.006 |  | 0.002 |  | 0.003 |  | 0.003 |  | 0.003 |  | 0.008
水生生物保全項目（環境基準） | 1904:ノニルフェノール |  | mg/l | < 0.00006 |  | < 0.00006 |  | < 0.00006 |  | < 0.00006 |  | < 0.00006 |  | < 0.00006
水生生物保全項目（環境基準） | 1905:ノニルフェノール異性体No.01 |  | mg/l
水生生物保全項目（環境基準） | 1906:ノニルフェノール異性体No.02 |  | mg/l
水生生物保全項目（環境基準） | 1907:ノニルフェノール異性体No.03 |  | mg/l
水生生物保全項目（環境基準） | 1908:ノニルフェノール異性体No.04 |  | mg/l
水生生物保全項目（環境基準） | 1909:ノニルフェノール異性体No.05 |  | mg/l
水生生物保全項目（環境基準） | 1910:ノニルフェノール異性体No.06 |  | mg/l
水生生物保全項目（環境基準） | 1911:ノニルフェノール異性体No.07 |  | mg/l
水生生物保全項目（環境基準） | 1912:ノニルフェノール異性体No.08 |  | mg/l
水生生物保全項目（環境基準） | 1913:ノニルフェノール異性体No.09 |  | mg/l
水生生物保全項目（環境基準） | 1914:ノニルフェノール異性体No.10 |  | mg/l
水生生物保全項目（環境基準） | 1915:ノニルフェノール異性体No.11 |  | mg/l
水生生物保全項目（環境基準） | 1916:ノニルフェノール異性体No.12 |  | mg/l
水生生物保全項目（環境基準） | 1917:ノニルフェノール異性体No.13 |  | mg/l
水生生物保全項目（環境基準） | 1940:LAS |  | mg/l | < 0.0006 |  | < 0.0006 |  | < 0.0006 |  | < 0.0006 |  | < 0.0006 |  | 0.0006
水生生物保全項目（環境基準） | 1941:C10-LAS |  | mg/l
水生生物保全項目（環境基準） | 1942:C11-LAS |  | mg/l
水生生物保全項目（環境基準） | 1943:C12-LAS |  | mg/l
水生生物保全項目（環境基準） | 1944:C13-LAS |  | mg/l
水生生物保全項目（環境基準） | 1945:C14-LAS |  | mg/l
水生生物保全項目（要監視） | クロロホルム（水生生物保全） |  | mg/l
水生生物保全項目（要監視） | フェノール |  | mg/l
水生生物保全項目（要監視） | ホルムアルデヒド |  | mg/l
水生生物保全項目（要監視） | 1970:４-t-オクチルフェノール |  | mg/l
水生生物保全項目（要監視） | 1971:アニリン |  | mg/l
水生生物保全項目（要監視） | 1972:２，４-ジクロロフェノール |  | mg/l
その他項目 | 透視度 |  | ｃｍ | > 50 | 19 | > 50 | > 50 | > 50 | > 50 | > 50 | > 50 | > 50 | > 50 | > 50 | > 50
その他項目 | アンモニア性窒素 |  | mg/L
その他項目 | 有機性窒素 |  | mg/L
その他項目 | オルトりん酸性りん |  | mg/L
その他項目 | TOC |  | mg/L
その他項目 | 塩化物イオン |  | mg/L
その他項目 | 陰イオン界面活性剤 |  | mg/L
その他項目 | クロロフィル-a |  | μg/L
その他項目 | 下層DO |  | mg/L
その他項目 | 大腸菌数 |  | MPN/100ml |  |  |  | 210 | [5 empty] | 520
備考

## 112_01_西方上の橋
年度 |  | 調査区分 | 地点ｺｰﾄﾞ | 水系名 | 水域名 | 測定地点名 | 類型 | 基準点 | 調査機関名 | 分析機関名 | 地点統一番号
2021 |  | 年間調査 | 01 |  | 大谷川 | 西方上の橋 | C | 基準地点 | 茨城県 |  | 08-112-01
項目 |  |  | 単位 | 04月07日 | 05月06日 | 06月02日 | 07月07日 | 08月04日 | 09月01日 | 10月06日 | 11月02日 | 12月06日 | 01月05日 | 02月02日 | 03月02日
一般項目 | 採取時刻 |  |  | 11時31分 | 10時07分 | 11時19分 | 11時59分 | 10時02分 | 12時13分 | 11時44分 | 09時56分 | 11時32分 | 11時05分 | 09時58分 | 10時58分
| 採取位置 |  |  | 流心（中央） | 流心（中央） | 流心（中央） | 流心（中央） | 流心（中央） | 流心（中央） | 流心（中央） | 流心（中央） | 流心（中央） | 流心（中央） | 流心（中央） | 流心（中央）
| 採取水深 |  | m | 0.09 | 0.21 | 0.21 | 0.2 | 0.21 | 0.21 | 0.14 | 0.14 | 0.14 | 0.13 | 0.12 | 0.11
一般項目 | 天候コード |  |  | 晴れ | 晴れ | 晴れ | 曇り | 曇り | 時々雨 | 晴れ | 晴れ | 晴れ | 晴れ | 晴れ | 晴れ
一般項目 | 流況コード |  |  | 通常の状況 | 通常の状況 | 通常の状況 | 通常の状況 | 通常の状況 | 通常の状況 | 通常の状況 | 通常の状況 | 通常の状況 | 通常の状況 | 通常の状況 | 通常の状況
一般項目 | 臭気コード |  |  | 無臭 | 無臭 | 無臭 | 無臭 | 無臭 | 無臭 | 無臭 | 無臭 | 無臭 | 無臭 | 無臭 | 無臭
一般項目 | 色相コード |  |  | 無色 | 無色 | 無色 | 無色 | 無色 | 無色 | 無色 | 無色 | 無色 | 無色 | 無色 | 褐色・淡（明）
一般項目 | 気温 |  | ℃ | 17.1 | 22.4 | 22.1 | 32.7 | 31.2 | 19.6 | 29.6 | 20.1 | 9.9 | 5.9 | 12.0 | 22.0
一般項目 | 水温 |  | ℃ | 17.6 | 17.5 | 22.6 | 23.0 | 27.0 | 20.9 | 24.5 | 17.8 | 11.2 | 6.8 | 6.6 | 13.7
一般項目 | 流量 |  | m3/S | 0.48 | 11 | 11 | 11 | 8.2 | 11 | 1.5 | 0.95 | 1.1 | 0.74 | 0.49 | 0.41
一般項目 | 全水深 |  | m | 0.47 | 1.05 | 1.05 | 0.99 | 1.03 | 1.06 | 0.72 | 0.68 | 0.70 | 0.65 | 0.60 | 0.56
一般項目 | 透明度 |  | m
生活環境項目 | pH |  |  | 8.9 | 7.4 | 7.3 | 7.3 | 7.4 | 7.1 | 8.0 | 7.8 | 7.7 | 7.8 | 7.7 | 7.9
生活環境項目 | DO |  | mg/l | 5.1 | 5.5 | 4.0 | 2.5 | 5.8 | 7.0 | 8.0 | 10 | 5.5 | 11 | 11 | 11
生活環境項目 | BOD |  | mg/l | 1.8 | 1.1 | 1.3 | 0.7 | 0.9 | 1.0 | 0.8 | 1.0 | 0.9 | 1.3 | 2.8 | 5.8
生活環境項目 | COD |  | mg/l | 5.8 | 5.4 | 5.0 | 3.5 | 3.8 | 4.6 | 4.3 | 3.6 | 3.9 | 3.6 | 5.7 | 9.2
生活環境項目 | SS |  | mg/l | 11 | 29 | 22 | 16 | 18 | 15 | 10 | 8 | 4 | 3 | 7 | 21
生活環境項目 | 大腸菌群数 |  | MPN/100ml
生活環境項目 | n-ヘキサン抽出物質_油分等 |  | mg/l
生活環境項目 | 底層DO |  | mg/l
全窒素全燐 | 全窒素 |  | mg/l | 2.2 |  |  | 1.7 |  |  | 2.6 |  |  | 3.4
全窒素全燐 | 全燐 |  | mg/l | 0.11 |  |  | 0.086 |  |  | 0.097 |  |  | 0.44
健康項目 | カドミウム |  | mg/l |  |  |  | < 0.0003 | [5 empty] | < 0.0003
健康項目 | 全シアン |  | mg/l |  |  |  | < 0.1 | [5 empty] | < 0.1
健康項目 | 鉛 |  | mg/l |  |  |  | < 0.001 | [5 empty] | < 0.001
健康項目 | 六価クロム |  | mg/l |  |  |  | < 0.005 | [5 empty] | < 0.005
健康項目 | 砒素 |  | mg/l |  |  |  | 0.001 | [5 empty] | < 0.001
健康項目 | 総水銀 |  | mg/l |  |  |  | < 0.0005 | [5 empty] | < 0.0005
健康項目 | アルキル水銀 |  | mg/l
健康項目 | PCB |  | mg/l
健康項目 | ジクロロメタン |  | mg/l |  |  |  | < 0.002 | [5 empty] | < 0.002
健康項目 | 四塩化炭素 |  | mg/l |  |  |  | < 0.0002 | [5 empty] | < 0.0002
健康項目 | 1,2-ジクロロエタン |  | mg/l |  |  |  | < 0.0004 | [5 empty] | < 0.0004
健康項目 | 1,1-ジクロロエチレン |  | mg/l |  |  |  | < 0.01 | [5 empty] | < 0.01
健康項目 | シス-1,2-ジクロロエチレン |  | mg/l |  |  |  | < 0.004 | [5 empty] | < 0.004
健康項目 | 1,1,1-トリクロロエタン |  | mg/l |  |  |  | < 0.0005 | [5 empty] | < 0.0005
健康項目 | 1,1,2-トリクロロエタン |  | mg/l |  |  |  | < 0.0006 | [5 empty] | < 0.0006
健康項目 | トリクロロエチレン |  | mg/l |  |  |  | < 0.001 | [5 empty] | < 0.001
健康項目 | テトラクロロエチレン |  | mg/l |  |  |  | < 0.0005 | [5 empty] | < 0.0005
健康項目 | 1,3-ジクロロプロペン |  | mg/l
健康項目 | チウラム |  | mg/l
健康項目 | シマジン |  | mg/l
健康項目 | チオベンカルブ |  | mg/l
健康項目 | ベンゼン |  | mg/l |  |  |  | < 0.001 | [5 empty] | < 0.001
健康項目 | セレン |  | mg/l
健康項目 | 硝酸性窒素 |  | mg/l
健康項目 | 亜硝酸性窒素 |  | mg/l
健康項目 | 硝酸性窒素及び亜硝酸性窒素 |  | mg/l
健康項目 | ふっ素 |  | mg/l |  |  |  | < 0.08 | [5 empty] | < 0.08
健康項目 | ほう素 |  | mg/l |  |  |  | 0.03 | [5 empty] | 0.03
健康項目 | 1,4-ジオキサン |  | mg/l |  |  |  | < 0.005 | [5 empty] | < 0.005
要監視項目 | クロロホルム（要監視） |  | mg/l
要監視項目 | トランス-1,2-ジクロロエチレン |  | mg/l
要監視項目 | 1,2-ジクロロプロパン |  | mg/l
要監視項目 | p-ジクロロベンゼン |  | mg/l
要監視項目 | イソキサチオン |  | mg/l
要監視項目 | ダイアジノン |  | mg/l
要監視項目 | フェニトロチオン |  | mg/l
要監視項目 | イソプロチオラン |  | mg/l
要監視項目 | オキシン銅 |  | mg/l
要監視項目 | クロロタロニル |  | mg/l
要監視項目 | プロピザミド |  | mg/l
要監視項目 | EPN |  | mg/l
要監視項目 | ジクロルボス |  | mg/l
要監視項目 | フェノブカルブ |  | mg/l
要監視項目 | イプロベンホス |  | mg/l
要監視項目 | クロルニトロフェン |  | mg/l
要監視項目 | トルエン |  | mg/l
要監視項目 | キシレン |  | mg/l
要監視項目 | フタル酸ジエチルヘキシル |  | mg/l
要監視項目 | ニッケル |  | mg/l
要監視項目 | モリブデン |  | mg/l
要監視項目 | アンチモン |  | mg/l
要監視項目 | 塩化ビニルモノマー |  | mg/l
要監視項目 | エピクロロヒドリン |  | mg/l
要監視項目 | 全マンガン |  | mg/l
要監視項目 | ウラン |  | mg/l
要監視項目 | ペルフルオロオクタンスルホン酸(PFOS) |  | mg/l
要監視項目 | ペルフルオロオクタンスルホン酸（PFOS)(直鎖体) |  | mg/l
要監視項目 | ペルフルオロオクタン酸（PFOA） |  | mg/l
要監視項目 | ペルフルオロオクタン酸（PFOA）（直鎖体） |  | mg/l
要監視項目 | PFOS及びPFOAの合算値 |  | mg/l
トリハロメタン生成能 | トリハロメタン生成能 |  | mg/l
トリハロメタン生成能 | クロロホルム生成能 |  | mg/l
トリハロメタン生成能 | ブロモジクロロメタン生成能 |  | mg/l
トリハロメタン生成能 | ジブロモクロロメタン生成能 |  | mg/l
トリハロメタン生成能 | ブロモホルム生成能 |  | mg/l
特殊項目 | フェノール類 |  | mg/l |  | < 0.01
特殊項目 | 銅 |  | mg/l |  | < 0.01
特殊項目 | 亜鉛 |  | mg/l
特殊項目 | 鉄_溶解性 |  | mg/l
特殊項目 | マンガン_溶解性 |  | mg/l
特殊項目 | クロム |  | mg/l |  | < 0.02
水生生物保全項目（環境基準） | 全亜鉛 |  | mg/l | 0.008 |  | 0.004 |  | 0.003 |  | 0.001 |  | 0.006 |  | 0.010
水生生物保全項目（環境基準） | 1904:ノニルフェノール |  | mg/l | < 0.00006 |  | < 0.00006 |  | < 0.00006 |  | < 0.00006 |  | < 0.00006 |  | < 0.00006
水生生物保全項目（環境基準） | 1905:ノニルフェノール異性体No.01 |  | mg/l
水生生物保全項目（環境基準） | 1906:ノニルフェノール異性体No.02 |  | mg/l
水生生物保全項目（環境基準） | 1907:ノニルフェノール異性体No.03 |  | mg/l
水生生物保全項目（環境基準） | 1908:ノニルフェノール異性体No.04 |  | mg/l
水生生物保全項目（環境基準） | 1909:ノニルフェノール異性体No.05 |  | mg/l
水生生物保全項目（環境基準） | 1910:ノニルフェノール異性体No.06 |  | mg/l
水生生物保全項目（環境基準） | 1911:ノニルフェノール異性体No.07 |  | mg/l
水生生物保全項目（環境基準） | 1912:ノニルフェノール異性体No.08 |  | mg/l
水生生物保全項目（環境基準） | 1913:ノニルフェノール異性体No.09 |  | mg/l
水生生物保全項目（環境基準） | 1914:ノニルフェノール異性体No.10 |  | mg/l
水生生物保全項目（環境基準） | 1915:ノニルフェノール異性体No.11 |  | mg/l
水生生物保全項目（環境基準） | 1916:ノニルフェノール異性体No.12 |  | mg/l
水生生物保全項目（環境基準） | 1917:ノニルフェノール異性体No.13 |  | mg/l
水生生物保全項目（環境基準） | 1940:LAS |  | mg/l | 0.0019 |  | < 0.0006 |  | < 0.0006 |  | < 0.0006 |  | 0.012 |  | 0.0081
水生生物保全項目（環境基準） | 1941:C10-LAS |  | mg/l
水生生物保全項目（環境基準） | 1942:C11-LAS |  | mg/l
水生生物保全項目（環境基準） | 1943:C12-LAS |  | mg/l
水生生物保全項目（環境基準） | 1944:C13-LAS |  | mg/l
水生生物保全項目（環境基準） | 1945:C14-LAS |  | mg/l
水生生物保全項目（要監視） | クロロホルム（水生生物保全） |  | mg/l
水生生物保全項目（要監視） | フェノール |  | mg/l
水生生物保全項目（要監視） | ホルムアルデヒド |  | mg/l
水生生物保全項目（要監視） | 1970:４-t-オクチルフェノール |  | mg/l
水生生物保全項目（要監視） | 1971:アニリン |  | mg/l
水生生物保全項目（要監視） | 1972:２，４-ジクロロフェノール |  | mg/l
その他項目 | 透視度 |  | ｃｍ | > 50 | 28 | > 50 | > 50 | > 50 | > 50 | > 50 | > 50 | > 50 | > 50 | > 50 | > 50
その他項目 | アンモニア性窒素 |  | mg/L
その他項目 | 有機性窒素 |  | mg/L
その他項目 | オルトりん酸性りん |  | mg/L
その他項目 | TOC |  | mg/L
その他項目 | 塩化物イオン |  | mg/L
その他項目 | 陰イオン界面活性剤 |  | mg/L
その他項目 | クロロフィル-a |  | μg/L
その他項目 | 下層DO |  | mg/L
その他項目 | 大腸菌数 |  | MPN/100ml |  |  |  | 170 | [5 empty] | 340
備考

## 111_01_寿久橋
年度 |  | 調査区分 | 地点ｺｰﾄﾞ | 水系名 | 水域名 | 測定地点名 | 類型 | 基準点 | 調査機関名 | 分析機関名 | 地点統一番号
2021 |  | 年間調査 | 01 |  | 糸繰川 | 寿久橋 | C | 基準地点 | 茨城県 |  | 08-111-01
項目 |  |  | 単位 | 04月22日 | 05月13日 | 06月03日 | 07月07日 | 08月20日 | 09月07日 | 10月05日 | 11月04日 | 12月07日 | 01月06日 | 02月01日 | 03月01日
一般項目 | 採取時刻 |  |  | 13時42分 | 11時50分 | 12時35分 | 11時25分 | 10時15分 | 13時00分 | 10時45分 | 09時00分 | 11時50分 | 09時50分 | 10時50分 | 10時00分
| 採取位置 |  |  | 流心（中央） | 流心（中央） | 流心（中央） | 流心（中央） | 流心（中央） | 流心（中央） | 流心（中央） | 流心（中央） | 流心（中央） | 流心（中央） | 流心（中央） | 流心（中央）
| 採取水深 |  | m | 0.1 | 0.1 | 0.1 | 0.2 | 0.2 | 0.2 | 0.1 | 0.1 | 0.1 | 0.1 | 0.1 | 0.1
一般項目 | 天候コード |  |  | 晴れ | 曇り | 晴れ | 曇り | 快晴 | 晴れ | 晴れ | 快晴 | 曇り | 曇り | 快晴 | 晴れ
一般項目 | 流況コード |  |  | 通常の状況 | 通常の状況 | 通常の状況 | 通常の状況 | 通常の状況 | 通常の状況 | 通常の状況 | 通常の状況 | 通常の状況 | 通常の状況 | 通常の状況 | 通常の状況
一般項目 | 臭気コード |  |  | 無臭 | 無臭 | 無臭 | 無臭 | 無臭 | 無臭 | 無臭 | 無臭 | 無臭 | 無臭 | 無臭 | 無臭
一般項目 | 色相コード |  |  | 黄色・淡（明） | 黄色・淡（明） | 灰黄色・淡（明） | 黄色・淡（明） | 無色 | 灰黄色・淡（明） | 黄色・淡（明） | 黄色・淡（明） | 黄色・淡（明） | 黄色・淡（明） | 黄色・淡（明） | 黄色・淡（明）
一般項目 | 気温 |  | ℃ | 23.9 | 17.5 | 24.7 | 25.3 | 30 | 23.0 | 23.0 | 14.0 | 14.0 | 0.0 | 9.0 | 11.0
一般項目 | 水温 |  | ℃ | 22 | 18.0 | 24.5 | 23.5 | 28 | 23.0 | 23.5 | 16.0 | 13.5 | 5.0 | 9.0 | 12.0
一般項目 | 流量 |  | m3/S | 0.34 | 1.24 | 0.01 | 1.91 | 2.41 | 0.01 | 1.49 | 0.01 | 0.75 | 0.26 | 0.19 | 0.34
一般項目 | 全水深 |  | m | 0.5 | 0.9 | 0.8 | 1.2 | 1.2 | 1.0 | 0.6 | 0.2 | 0.5 | 0.2 | 0.1 | 0.1
一般項目 | 透明度 |  | m
生活環境項目 | pH |  |  | 7.5 | 7.3 | 7.4 | 7.3 | 7.3 | 7.3 | 7.3 | 7.2 | 7.3 | 7.2 | 7.4 | 7.3
生活環境項目 | DO |  | mg/l | 7.9 | 7.7 | 6.8 | 6.1 | 6.5 | 7.1 | 6.6 | 7.5 | 8.2 | 9.3 | 10 | 8.7
生活環境項目 | BOD |  | mg/l | 8.4 | 2.6 | 2.9 | 2.3 | 1.2 | 1.7 | 2.3 | 4.4 | 2.8 | 4.1 | 3.8 | 5.4
生活環境項目 | COD |  | mg/l | 9.7 | 5.6 | 5.7 | 3.9 | 3.8 | 3.8 | 4.6 | 4.4 | 4.1 | 4.6 | 5.5 | 6.6
生活環境項目 | SS |  | mg/l | 53 | 21 | 18 | 8 | 12 | 7 | 20 | 10 | 11 | 7 | 5 | 14
生活環境項目 | 大腸菌群数 |  | MPN/100ml
生活環境項目 | n-ヘキサン抽出物質_油分等 |  | mg/l
生活環境項目 | 底層DO |  | mg/l
全窒素全燐 | 全窒素 |  | mg/l | 3.9 |  | 2.2 |  | 3.5 |  | 6.5 |  | 6.7 |  | 9.3
全窒素全燐 | 全燐 |  | mg/l | 0.36 |  | 0.17 |  | 0.14 |  | 0.17 |  | 0.17 |  | 0.35
健康項目 | カドミウム |  | mg/l |  |  |  | < 0.0003 | [5 empty] | < 0.0003
健康項目 | 全シアン |  | mg/l |  |  |  | < 0.1 | [5 empty] | < 0.1
健康項目 | 鉛 |  | mg/l |  |  |  | < 0.001 | [5 empty] | 0.003
健康項目 | 六価クロム |  | mg/l |  |  |  | < 0.005 | [5 empty] | < 0.005
健康項目 | 砒素 |  | mg/l |  |  |  | < 0.001 | [5 empty] | 0.001
健康項目 | 総水銀 |  | mg/l |  |  |  | < 0.0005 | [5 empty] | < 0.0005
健康項目 | アルキル水銀 |  | mg/l
健康項目 | PCB |  | mg/l
健康項目 | ジクロロメタン |  | mg/l |  |  |  | < 0.002 | [5 empty] | < 0.002
健康項目 | 四塩化炭素 |  | mg/l |  |  |  | < 0.0002 | [5 empty] | < 0.0002
健康項目 | 1,2-ジクロロエタン |  | mg/l |  |  |  | < 0.0004 | [5 empty] | < 0.0004
健康項目 | 1,1-ジクロロエチレン |  | mg/l |  |  |  | < 0.01 | [5 empty] | < 0.01
健康項目 | シス-1,2-ジクロロエチレン |  | mg/l |  |  |  | < 0.004 | [5 empty] | < 0.004
健康項目 | 1,1,1-トリクロロエタン |  | mg/l |  |  |  | < 0.0005 | [5 empty] | < 0.0005
健康項目 | 1,1,2-トリクロロエタン |  | mg/l |  |  |  | < 0.0006 | [5 empty] | < 0.0006
健康項目 | トリクロロエチレン |  | mg/l |  |  |  | < 0.001 | [5 empty] | < 0.001
健康項目 | テトラクロロエチレン |  | mg/l |  |  |  | < 0.0005 | [5 empty] | < 0.0005
健康項目 | 1,3-ジクロロプロペン |  | mg/l |  | < 0.0002
健康項目 | チウラム |  | mg/l |  | < 0.0006
健康項目 | シマジン |  | mg/l |  | < 0.0003
健康項目 | チオベンカルブ |  | mg/l |  | < 0.002
健康項目 | ベンゼン |  | mg/l |  |  |  | < 0.001 | [5 empty] | < 0.001
健康項目 | セレン |  | mg/l
健康項目 | 硝酸性窒素 |  | mg/l
健康項目 | 亜硝酸性窒素 |  | mg/l
健康項目 | 硝酸性窒素及び亜硝酸性窒素 |  | mg/l | 2.5 | 1.9 | 1.3 | 2.3 | 2.8 | 4.4 | 5.6 | 5.8 | 5.7 | 6.5 | 5.1 | 4.9
健康項目 | ふっ素 |  | mg/l |  |  |  | 0.1 | [5 empty] | 0.1
健康項目 | ほう素 |  | mg/l |  |  |  | 0.06 | [5 empty] | 0.21
健康項目 | 1,4-ジオキサン |  | mg/l |  |  |  | < 0.005 | [5 empty] | < 0.005
要監視項目 | クロロホルム（要監視） |  | mg/l
要監視項目 | トランス-1,2-ジクロロエチレン |  | mg/l
要監視項目 | 1,2-ジクロロプロパン |  | mg/l
要監視項目 | p-ジクロロベンゼン |  | mg/l
要監視項目 | イソキサチオン |  | mg/l
要監視項目 | ダイアジノン |  | mg/l
要監視項目 | フェニトロチオン |  | mg/l
要監視項目 | イソプロチオラン |  | mg/l
要監視項目 | オキシン銅 |  | mg/l
要監視項目 | クロロタロニル |  | mg/l
要監視項目 | プロピザミド |  | mg/l
要監視項目 | EPN |  | mg/l
要監視項目 | ジクロルボス |  | mg/l
要監視項目 | フェノブカルブ |  | mg/l
要監視項目 | イプロベンホス |  | mg/l
要監視項目 | クロルニトロフェン |  | mg/l
要監視項目 | トルエン |  | mg/l
要監視項目 | キシレン |  | mg/l
要監視項目 | フタル酸ジエチルヘキシル |  | mg/l
要監視項目 | ニッケル |  | mg/l
要監視項目 | モリブデン |  | mg/l
要監視項目 | アンチモン |  | mg/l
要監視項目 | 塩化ビニルモノマー |  | mg/l
要監視項目 | エピクロロヒドリン |  | mg/l
要監視項目 | 全マンガン |  | mg/l
要監視項目 | ウラン |  | mg/l
要監視項目 | ペルフルオロオクタンスルホン酸(PFOS) |  | mg/l
要監視項目 | ペルフルオロオクタンスルホン酸（PFOS)(直鎖体) |  | mg/l
要監視項目 | ペルフルオロオクタン酸（PFOA） |  | mg/l
要監視項目 | ペルフルオロオクタン酸（PFOA）（直鎖体） |  | mg/l
要監視項目 | PFOS及びPFOAの合算値 |  | mg/l
トリハロメタン生成能 | トリハロメタン生成能 |  | mg/l
トリハロメタン生成能 | クロロホルム生成能 |  | mg/l
トリハロメタン生成能 | ブロモジクロロメタン生成能 |  | mg/l
トリハロメタン生成能 | ジブロモクロロメタン生成能 |  | mg/l
トリハロメタン生成能 | ブロモホルム生成能 |  | mg/l
特殊項目 | フェノール類 |  | mg/l |  | < 0.01
特殊項目 | 銅 |  | mg/l |  | < 0.01
特殊項目 | 亜鉛 |  | mg/l
特殊項目 | 鉄_溶解性 |  | mg/l
特殊項目 | マンガン_溶解性 |  | mg/l
特殊項目 | クロム |  | mg/l |  | < 0.02
水生生物保全項目（環境基準） | 全亜鉛 |  | mg/l | 0.013 |  | 0.005 |  | 0.007 |  | 0.009 |  | 0.01 |  | 0.022
水生生物保全項目（環境基準） | 1904:ノニルフェノール |  | mg/l | < 0.00006 |  | < 0.00006 |  | < 0.00006 |  | < 0.00006 |  | < 0.00006 |  | < 0.00006
水生生物保全項目（環境基準） | 1905:ノニルフェノール異性体No.01 |  | mg/l
水生生物保全項目（環境基準） | 1906:ノニルフェノール異性体No.02 |  | mg/l
水生生物保全項目（環境基準） | 1907:ノニルフェノール異性体No.03 |  | mg/l
水生生物保全項目（環境基準） | 1908:ノニルフェノール異性体No.04 |  | mg/l
水生生物保全項目（環境基準） | 1909:ノニルフェノール異性体No.05 |  | mg/l
水生生物保全項目（環境基準） | 1910:ノニルフェノール異性体No.06 |  | mg/l
水生生物保全項目（環境基準） | 1911:ノニルフェノール異性体No.07 |  | mg/l
水生生物保全項目（環境基準） | 1912:ノニルフェノール異性体No.08 |  | mg/l
水生生物保全項目（環境基準） | 1913:ノニルフェノール異性体No.09 |  | mg/l
水生生物保全項目（環境基準） | 1914:ノニルフェノール異性体No.10 |  | mg/l
水生生物保全項目（環境基準） | 1915:ノニルフェノール異性体No.11 |  | mg/l
水生生物保全項目（環境基準） | 1916:ノニルフェノール異性体No.12 |  | mg/l
水生生物保全項目（環境基準） | 1917:ノニルフェノール異性体No.13 |  | mg/l
水生生物保全項目（環境基準） | 1940:LAS |  | mg/l | 0.023 |  | 0.007 |  | 0.002 |  | 0.0043 |  | 0.013 |  | 0.022
水生生物保全項目（環境基準） | 1941:C10-LAS |  | mg/l
水生生物保全項目（環境基準） | 1942:C11-LAS |  | mg/l
水生生物保全項目（環境基準） | 1943:C12-LAS |  | mg/l
水生生物保全項目（環境基準） | 1944:C13-LAS |  | mg/l
水生生物保全項目（環境基準） | 1945:C14-LAS |  | mg/l
水生生物保全項目（要監視） | クロロホルム（水生生物保全） |  | mg/l
水生生物保全項目（要監視） | フェノール |  | mg/l
水生生物保全項目（要監視） | ホルムアルデヒド |  | mg/l
水生生物保全項目（要監視） | 1970:４-t-オクチルフェノール |  | mg/l
水生生物保全項目（要監視） | 1971:アニリン |  | mg/l
水生生物保全項目（要監視） | 1972:２，４-ジクロロフェノール |  | mg/l
その他項目 | 透視度 |  | ｃｍ | > 30 | > 30 | > 30 | > 30 | > 30 | > 30 | > 30 | > 30 | > 30 | > 30 | > 30 | > 30
その他項目 | アンモニア性窒素 |  | mg/L
その他項目 | 有機性窒素 |  | mg/L
その他項目 | オルトりん酸性りん |  | mg/L
その他項目 | TOC |  | mg/L
その他項目 | 塩化物イオン |  | mg/L
その他項目 | 陰イオン界面活性剤 |  | mg/L
その他項目 | クロロフィル-a |  | μg/L
その他項目 | 下層DO |  | mg/L
その他項目 | 大腸菌数 |  | MPN/100ml |  |  |  | 640 | [5 empty] | 1300
備考

## 110_01_石洗橋
年度 |  | 調査区分 | 地点ｺｰﾄﾞ | 水系名 | 水域名 | 測定地点名 | 類型 | 基準点 | 調査機関名 | 分析機関名 | 地点統一番号
2021 |  | 年間調査 | 01 |  | 八間堀川 | 石洗橋 | C | 基準地点 | 茨城県 |  | 08-110-01
項目 |  |  | 単位 | 04月08日 | 05月18日 | 06月09日 | 07月14日 | 08月04日 | 09月14日 | 10月06日 | 11月11日 | 12月14日 | 01月11日 | 02月03日 | 03月02日
一般項目 | 採取時刻 |  |  | 11時10分 | 10時35分 | 10時35分 | 12時47分 | 13時50分 | 12時15分 | 11時45分 | 11時40分 | 12時45分 | 09時20分 | 12時35分 | 12時10分
| 採取位置 |  |  | 流心（中央） | 流心（中央） | 流心（中央） | 流心（中央） | 流心（中央） | 流心（中央） | 流心（中央） | 流心（中央） | 流心（中央） | 流心（中央） | 流心（中央） | 流心（中央）
| 採取水深 |  | m | 0.3 | 0.4 | 0.5 | 0.5 | 0.5 | 0.1 | 0.1 | 0.1 | 0.1 | 0.1 | 0.1 | 0.1
一般項目 | 天候コード |  |  | 晴れ | 曇り | 快晴 | 晴れ | 晴れ | 曇り | 晴れ | 快晴 | 一時雨 | 雨 | 快晴 | 晴れ
一般項目 | 流況コード |  |  | 通常の状況 | 通常の状況 | 通常の状況 | 通常の状況 | 通常の状況 | 通常の状況 | 通常の状況 | 通常の状況 | 逆流 | 通常の状況 | 通常の状況 | 通常の状況
一般項目 | 臭気コード | bar: 晴れ to 晴れ
一般項目 | 色相コード |  |  | 黄色・淡（明） | 黄色・淡（明） | 黄色・淡（明） | 灰黄色・淡（明） | 無色 | 黄色・淡（明） | 緑色・淡（明） | 黄褐色・淡（明） | 黄緑色・淡（明） | 黄色・淡（明） | 黄緑色・淡（明） | 黄緑色・淡（明）
一般項目 | 気温 |  | ℃ | 18 | 19.1 | 26.9 | 25.4 | 34 | 24.1 | 26.0 | 18.0 | 3.0 | 3.0 | 9.0 | 16.0
一般項目 | 水温 |  | ℃ | 18 | 21.5 | 25.5 | 25.9 | 32 | 25.0 | 24.5 | 16.5 | 8.0 | 6.5 | 7.0 | 13.0
一般項目 | 流量 |  | m3/S | 0.01 | 2.30 | 3.18 | 0.01 | 3.04 | 0.68 | 0.01 | 0.01 | 0.01 | 0.01 | 0.01 | 0.01
一般項目 | 全水深 |  | m | 1.9 | 2.4 | 2.5 | 2.6 | 2.8 | 0.8 | 0.7 | 0.9 | 0.8 | 0.7 | 0.5 | 0.6
一般項目 | 透明度 |  | m
生活環境項目 | pH |  |  | 7.5 | 7.2 | 7.4 | 7.2 | 7.4 | 7.5 | 7.5 | 7.3 | 7.2 | 7.2 | 7.4 | 7.4
生活環境項目 | DO |  | mg/l | 8.7 | 6.6 | 6.0 | 6.3 | 6.2 | 8.6 | 7.6 | 9.0 | 10 | 8.7 | 12 | 9.0
生活環境項目 | BOD |  | mg/l | 2.5 | 2.1 | 3.7 | 1.7 | 1.2 | 1.7 | 1.3 | 2.1 | 1.4 | 3.5 | 3.5 | 4.8
生活環境項目 | COD |  | mg/l | 6.3 | 5.8 | 6.2 | 4.8 | 4.3 | 5.4 | 5.3 | 5.9 | 4.6 | 6.2 | 7.3 | 6.7
生活環境項目 | SS |  | mg/l | 9 | 32 | 19 | 14 | 10 | 18 | 9 | 10 | 8 | 12 | 13 | 20
生活環境項目 | 大腸菌群数 |  | MPN/100ml
生活環境項目 | n-ヘキサン抽出物質_油分等 |  | mg/l
生活環境項目 | 底層DO |  | mg/l
全窒素全燐 | 全窒素 |  | mg/l | 晴れ: 2; 快晴: 1.3; 晴れ: 0.73; 晴れ: 1.4; 一時雨: 1.9; 快晴: 2.3
全窒素全燐 | 全燐 |  | mg/l | 晴れ: 0.12; 快晴: 0.14; 晴れ: 0.093; 晴れ: 0.10; 一時雨: 0.10; 快晴: 0.19
健康項目 | カドミウム |  | mg/l
健康項目 | 全シアン |  | mg/l
健康項目 | 鉛 |  | mg/l
健康項目 | 六価クロム |  | mg/l
健康項目 | 砒素 |  | mg/l
健康項目 | 総水銀 |  | mg/l
健康項目 | アルキル水銀 |  | mg/l
健康項目 | PCB |  | mg/l
健康項目 | ジクロロメタン |  | mg/l
健康項目 | 四塩化炭素 |  | mg/l
健康項目 | 1,2-ジクロロエタン |  | mg/l
健康項目 | 1,1-ジクロロエチレン |  | mg/l
健康項目 | シス-1,2-ジクロロエチレン |  | mg/l
健康項目 | 1,1,1-トリクロロエタン |  | mg/l
健康項目 | 1,1,2-トリクロロエタン |  | mg/l
健康項目 | トリクロロエチレン |  | mg/l
健康項目 | テトラクロロエチレン |  | mg/l
健康項目 | 1,3-ジクロロプロペン |  | mg/l
健康項目 | チウラム |  | mg/l
健康項目 | シマジン |  | mg/l
健康項目 | チオベンカルブ |  | mg/l
健康項目 | ベンゼン |  | mg/l
健康項目 | セレン |  | mg/l
健康項目 | 硝酸性窒素 |  | mg/l
健康項目 | 亜硝酸性窒素 |  | mg/l
健康項目 | 硝酸性窒素及び亜硝酸性窒素 |  | mg/l
健康項目 | ふっ素 |  | mg/l
健康項目 | ほう素 |  | mg/l
健康項目 | 1,4-ジオキサン |  | mg/l | 晴れ: < 0.005; 雨: < 0.005
要監視項目 | クロロホルム（要監視） |  | mg/l
要監視項目 | トランス-1,2-ジクロロエチレン |  | mg/l
要監視項目 | 1,2-ジクロロプロパン |  | mg/l
要監視項目 | p-ジクロロベンゼン |  | mg/l
要監視項目 | イソキサチオン |  | mg/l
要監視項目 | ダイアジノン |  | mg/l
要監視項目 | フェニトロチオン |  | mg/l
要監視項目 | イソプロチオラン |  | mg/l
要監視項目 | オキシン銅 |  | mg/l
要監視項目 | クロロタロニル |  | mg/l
要監視項目 | プロピザミド |  | mg/l
要監視項目 | EPN |  | mg/l
要監視項目 | ジクロルボス |  | mg/l
要監視項目 | フェノブカルブ |  | mg/l
要監視項目 | イプロベンホス |  | mg/l
要監視項目 | クロルニトロフェン |  | mg/l
要監視項目 | トルエン |  | mg/l
要監視項目 | キシレン |  | mg/l
要監視項目 | フタル酸ジエチルヘキシル |  | mg/l
要監視項目 | ニッケル |  | mg/l
要監視項目 | モリブデン |  | mg/l
要監視項目 | アンチモン |  | mg/l
要監視項目 | 塩化ビニルモノマー |  | mg/l
要監視項目 | エピクロロヒドリン |  | mg/l
要監視項目 | 全マンガン |  | mg/l
要監視項目 | ウラン |  | mg/l
要監視項目 | ペルフルオロオクタンスルホン酸(PFOS) |  | mg/l
要監視項目 | ペルフルオロオクタンスルホン酸（PFOS)(直鎖体) |  | mg/l
要監視項目 | ペルフルオロオクタン酸（PFOA） |  | mg/l
要監視項目 | ペルフルオロオクタン酸（PFOA）（直鎖体） |  | mg/l
要監視項目 | PFOS及びPFOAの合算値 |  | mg/l
トリハロメタン生成能 | トリハロメタン生成能 |  | mg/l
トリハロメタン生成能 | クロロホルム生成能 |  | mg/l
トリハロメタン生成能 | ブロモジクロロメタン生成能 |  | mg/l
トリハロメタン生成能 | ジブロモクロロメタン生成能 |  | mg/l
トリハロメタン生成能 | ブロモホルム生成能 |  | mg/l
特殊項目 | フェノール類 |  | mg/l
特殊項目 | 銅 |  | mg/l
特殊項目 | 亜鉛 |  | mg/l
特殊項目 | 鉄_溶解性 |  | mg/l
特殊項目 | マンガン_溶解性 |  | mg/l
特殊項目 | クロム |  | mg/l
水生生物保全項目（環境基準） | 全亜鉛 |  | mg/l | 晴れ: 0.003; 快晴: 0.006; 晴れ: 0.003; 晴れ: 0.004; 一時雨: 0.011; 快晴: 0.011
水生生物保全項目（環境基準） | 1904:ノニルフェノール |  | mg/l | 晴れ: < 0.00006; 快晴: < 0.00006; 晴れ: < 0.00006; 晴れ: < 0.00006; 一時雨: < 0.00006; 快晴: < 0.00006
水生生物保全項目（環境基準） | 1905:ノニルフェノール異性体No.01 |  | mg/l
水生生物保全項目（環境基準） | 1906:ノニルフェノール異性体No.02 |  | mg/l
水生生物保全項目（環境基準） | 1907:ノニルフェノール異性体No.03 |  | mg/l
水生生物保全項目（環境基準） | 1908:ノニルフェノール異性体No.04 |  | mg/l
水生生物保全項目（環境基準） | 1909:ノニルフェノール異性体No.05 |  | mg/l
水生生物保全項目（環境基準） | 1910:ノニルフェノール異性体No.06 |  | mg/l
水生生物保全項目（環境基準） | 1911:ノニルフェノール異性体No.07 |  | mg/l
水生生物保全項目（環境基準） | 1912:ノニルフェノール異性体No.08 |  | mg/l
水生生物保全項目（環境基準） | 1913:ノニルフェノール異性体No.09 |  | mg/l
水生生物保全項目（環境基準） | 1914:ノニルフェノール異性体No.10 |  | mg/l
水生生物保全項目（環境基準） | 1915:ノニルフェノール異性体No.11 |  | mg/l
水生生物保全項目（環境基準） | 1916:ノニルフェノール異性体No.12 |  | mg/l
水生生物保全項目（環境基準） | 1917:ノニルフェノール異性体No.13 |  | mg/l
水生生物保全項目（環境基準） | 1940:LAS |  | mg/l | 晴れ: 0.013; 快晴: 0.0048; 晴れ: 0.0013; 晴れ: 0.002; 一時雨: 0.01; 快晴: 0.023
水生生物保全項目（環境基準） | 1941:C10-LAS |  | mg/l
水生生物保全項目（環境基準） | 1942:C11-LAS |  | mg/l
水生生物保全項目（環境基準） | 1943:C12-LAS |  | mg/l
水生生物保全項目（環境基準） | 1944:C13-LAS |  | mg/l
水生生物保全項目（環境基準） | 1945:C14-LAS |  | mg/l
水生生物保全項目（要監視） | クロロホルム（水生生物保全） |  | mg/l
水生生物保全項目（要監視） | フェノール |  | mg/l
水生生物保全項目（要監視） | ホルムアルデヒド |  | mg/l
水生生物保全項目（要監視） | 1970:４-t-オクチルフェノール |  | mg/l
水生生物保全項目（要監視） | 1971:アニリン |  | mg/l
水生生物保全項目（要監視） | 1972:２，４-ジクロロフェノール |  | mg/l
その他項目 | 透視度 |  | ｃｍ | > 30 | 15 | 24 | > 30 | > 30 | 26 | > 30 | 23 | > 30 | 30 | 27 | > 30
その他項目 | アンモニア性窒素 |  | mg/L
その他項目 | 有機性窒素 |  | mg/L
その他項目 | オルトりん酸性りん |  | mg/L
その他項目 | TOC |  | mg/L
その他項目 | 塩化物イオン |  | mg/L
その他項目 | 陰イオン界面活性剤 |  | mg/L
その他項目 | クロロフィル-a |  | μg/L
その他項目 | 下層DO |  | mg/L
その他項目 | 大腸菌数 |  | MPN/100ml | 晴れ: 180; 雨: 140
備考

## 109_01_伊丹神橋
年度 |  | 調査区分 | 地点ｺｰﾄﾞ | 水系名 | 水域名 | 測定地点名 | 類型 | 基準点 | 調査機関名 | 分析機関名 | 地点統一番号
2021 |  | 年間調査 | 01 |  | 中通川 | 伊丹神橋 | B | 基準地点 | 茨城県 |  | 08-109-01
項目 |  |  | 単位 | 04月08日 | 05月18日 | 06月09日 | 07月14日 | 08月11日 | 09月07日 | 10月19日 | 11月17日 | 12月07日 | 01月20日 | 02月24日 | 03月09日
一般項目 | 採取時刻 |  |  | 10時15分 | 09時50分 | 09時40分 | 14時00分 | 08時50分 | 08時45分 | 08時45分 | 08時35分 | 08時55分 | 09時05分 | 09時00分 | 08時55分
| 採取位置 |  |  | 流心（中央） | 流心（中央） | 流心（中央） | 流心（中央） | 流心（中央） | 流心（中央） | 流心（中央） | 流心（中央） | 流心（中央） | 流心（中央） | 流心（中央） | 流心（中央）
| 採取水深 |  | m | 0.1 | 0.2 | 0.2 | 0.4 | 0.2 | 0.2 | 0.1 | 0.1 | 0.1 | 0.1 | 0.1 | 0.1
一般項目 | 天候コード |  |  | 晴れ | 曇り | 快晴 | 晴れ | 晴れ | 晴れ | 曇り | 晴れ | 曇り | 晴れ | 晴れ | 晴れ
一般項目 | 流況コード |  |  | 通常の状況 | 通常の状況 | 通常の状況 | 通常の状況 | 通常の状況 | 通常の状況 | 通常の状況 | 通常の状況 | 通常の状況 | 通常の状況 | 通常の状況 | 通常の状況
一般項目 | 臭気コード |  |  | 無臭 | 無臭 | 無臭 | 無臭 | 無臭 | 無臭 | 無臭 | 無臭 | 無臭 | 無臭 | 無臭 | 無臭
一般項目 | 色相コード |  |  | 灰黄色・中 | 灰黄色・淡（明） | 茶色・淡（明） | 灰黄色・淡（明） | 黄色・淡（明） | 黄色・淡（明） | 黄色・淡（明） | 灰黄色・中 | 黄色・淡（明） | 灰黄色・淡（明） | 灰黄色・中 | 黄色・淡（明）
一般項目 | 気温 |  | ℃ | 20.5 | 19.1 | 27 | 27.1 | 29.8 | 20.4 | 12.6 | 12.5 | 10.0 | 0.5 | 3.6 | 6.7
一般項目 | 水温 |  | ℃ | 18.5 | 21.8 | 23.5 | 27.5 | 26 | 22.2 | 15.0 | 12.3 | 10.8 | 4.0 | 5.5 | 9.0
一般項目 | 流量 |  | m3/S | 0.01 | 0.01 | 6.46 | 0.01 | 3.79 | 0.91 | 0.01 | 0.01 | 0.01 | 0.01 | 0.20 | 0.01
一般項目 | 全水深 |  | m | 0.8 | 1.0 | 1.1 | 2.0 | 1.0 | 1.0 | 0.5 | 0.6 | 0.6 | 0.3 | 0.5 | 0.3
一般項目 | 透明度 |  | m
生活環境項目 | pH |  |  | 7.3 | 7.3 | 7.3 | 7.0 | 7.2 | 7.1 | 7.1 | 7.3 | 7.2 | 7.3 | 7.2 | 7.4
生活環境項目 | DO |  | mg/l | 7.4 | 6.7 | 6.2 | 5.6 | 5.4 | 4.4 | 6.7 | 7.5 | 7.5 | 10 | 8.7 | 8.0
生活環境項目 | BOD |  | mg/l | 3.3 | 1.8 | 2.0 | 1.4 | 1.1 | 1.6 | 1.5 | 1.7 | 1.6 | 1.9 | 2.5 | 2.2
生活環境項目 | COD |  | mg/l | 6.2 | 6.1 | 7.0 | 4.8 | 4.9 | 5.6 | 5.9 | 4.7 | 4.5 | 5.4 | 5.2 | 6.0
生活環境項目 | SS |  | mg/l | 15 | 20 | 19 | 17 | 13 | 11 | 11 | 11 | 11 | 11 | 13 | 20
生活環境項目 | 大腸菌群数 |  | MPN/100ml | 130000 |  | 22000 |  | 79000 |  | 130000 |  | 14000 |  | 13000
生活環境項目 | n-ヘキサン抽出物質_油分等 |  | mg/l
生活環境項目 | 底層DO |  | mg/l
全窒素全燐 | 全窒素 |  | mg/l | 1.7 |  | 1.4 |  | 1.0 |  | 1.3 |  | 1.5 |  | 1.8
全窒素全燐 | 全燐 |  | mg/l | 0.17 |  | 0.10 |  | 0.10 |  | 0.12 |  | 0.1 |  | 0.13
健康項目 | カドミウム |  | mg/l
健康項目 | 全シアン |  | mg/l
健康項目 | 鉛 |  | mg/l
健康項目 | 六価クロム |  | mg/l
健康項目 | 砒素 |  | mg/l
健康項目 | 総水銀 |  | mg/l
健康項目 | アルキル水銀 |  | mg/l
健康項目 | PCB |  | mg/l
健康項目 | ジクロロメタン |  | mg/l
健康項目 | 四塩化炭素 |  | mg/l
健康項目 | 1,2-ジクロロエタン |  | mg/l
健康項目 | 1,1-ジクロロエチレン |  | mg/l
健康項目 | シス-1,2-ジクロロエチレン |  | mg/l
健康項目 | 1,1,1-トリクロロエタン |  | mg/l
健康項目 | 1,1,2-トリクロロエタン |  | mg/l
健康項目 | トリクロロエチレン |  | mg/l
健康項目 | テトラクロロエチレン |  | mg/l
健康項目 | 1,3-ジクロロプロペン |  | mg/l |  | < 0.0002
健康項目 | チウラム |  | mg/l |  | < 0.0006
健康項目 | シマジン |  | mg/l |  | < 0.0003
健康項目 | チオベンカルブ |  | mg/l |  | < 0.002
健康項目 | ベンゼン |  | mg/l
健康項目 | セレン |  | mg/l
健康項目 | 硝酸性窒素 |  | mg/l
健康項目 | 亜硝酸性窒素 |  | mg/l
健康項目 | 硝酸性窒素及び亜硝酸性窒素 |  | mg/l
健康項目 | ふっ素 |  | mg/l
健康項目 | ほう素 |  | mg/l
健康項目 | 1,4-ジオキサン |  | mg/l |  |  |  | < 0.005 | [5 empty] | < 0.005
要監視項目 | クロロホルム（要監視） |  | mg/l
要監視項目 | トランス-1,2-ジクロロエチレン |  | mg/l
要監視項目 | 1,2-ジクロロプロパン |  | mg/l
要監視項目 | p-ジクロロベンゼン |  | mg/l
要監視項目 | イソキサチオン |  | mg/l
要監視項目 | ダイアジノン |  | mg/l
要監視項目 | フェニトロチオン |  | mg/l
要監視項目 | イソプロチオラン |  | mg/l
要監視項目 | オキシン銅 |  | mg/l
要監視項目 | クロロタロニル |  | mg/l
要監視項目 | プロピザミド |  | mg/l
要監視項目 | EPN |  | mg/l
要監視項目 | ジクロルボス |  | mg/l
要監視項目 | フェノブカルブ |  | mg/l
要監視項目 | イプロベンホス |  | mg/l
要監視項目 | クロルニトロフェン |  | mg/l
要監視項目 | トルエン |  | mg/l
要監視項目 | キシレン |  | mg/l
要監視項目 | フタル酸ジエチルヘキシル |  | mg/l
要監視項目 | ニッケル |  | mg/l
要監視項目 | モリブデン |  | mg/l
要監視項目 | アンチモン |  | mg/l
要監視項目 | 塩化ビニルモノマー |  | mg/l
要監視項目 | エピクロロヒドリン |  | mg/l
要監視項目 | 全マンガン |  | mg/l
要監視項目 | ウラン |  | mg/l
要監視項目 | ペルフルオロオクタンスルホン酸(PFOS) |  | mg/l
要監視項目 | ペルフルオロオクタンスルホン酸（PFOS)(直鎖体) |  | mg/l
要監視項目 | ペルフルオロオクタン酸（PFOA） |  | mg/l
要監視項目 | ペルフルオロオクタン酸（PFOA）（直鎖体） |  | mg/l
要監視項目 | PFOS及びPFOAの合算値 |  | mg/l
トリハロメタン生成能 | トリハロメタン生成能 |  | mg/l
トリハロメタン生成能 | クロロホルム生成能 |  | mg/l
トリハロメタン生成能 | ブロモジクロロメタン生成能 |  | mg/l
トリハロメタン生成能 | ジブロモクロロメタン生成能 |  | mg/l
トリハロメタン生成能 | ブロモホルム生成能 |  | mg/l
特殊項目 | フェノール類 |  | mg/l
特殊項目 | 銅 |  | mg/l
特殊項目 | 亜鉛 |  | mg/l
特殊項目 | 鉄_溶解性 |  | mg/l
特殊項目 | マンガン_溶解性 |  | mg/l
特殊項目 | クロム |  | mg/l
水生生物保全項目（環境基準） | 全亜鉛 |  | mg/l | 0.005 |  | 0.004 |  | 0.004 |  | 0.002 |  | 0.003 |  | 0.004
水生生物保全項目（環境基準） | 1904:ノニルフェノール |  | mg/l | < 0.00006 |  | < 0.00006 |  | < 0.00006 |  | < 0.00006 |  | < 0.00006 |  | < 0.00006
水生生物保全項目（環境基準） | 1905:ノニルフェノール異性体No.01 |  | mg/l
水生生物保全項目（環境基準） | 1906:ノニルフェノール異性体No.02 |  | mg/l
水生生物保全項目（環境基準） | 1907:ノニルフェノール異性体No.03 |  | mg/l
水生生物保全項目（環境基準） | 1908:ノニルフェノール異性体No.04 |  | mg/l
水生生物保全項目（環境基準） | 1909:ノニルフェノール異性体No.05 |  | mg/l
水生生物保全項目（環境基準） | 1910:ノニルフェノール異性体No.06 |  | mg/l
水生生物保全項目（環境基準） | 1911:ノニルフェノール異性体No.07 |  | mg/l
水生生物保全項目（環境基準） | 1912:ノニルフェノール異性体No.08 |  | mg/l
水生生物保全項目（環境基準） | 1913:ノニルフェノール異性体No.09 |  | mg/l
水生生物保全項目（環境基準） | 1914:ノニルフェノール異性体No.10 |  | mg/l
水生生物保全項目（環境基準） | 1915:ノニルフェノール異性体No.11 |  | mg/l
水生生物保全項目（環境基準） | 1916:ノニルフェノール異性体No.12 |  | mg/l
水生生物保全項目（環境基準） | 1917:ノニルフェノール異性体No.13 |  | mg/l
水生生物保全項目（環境基準） | 1940:LAS |  | mg/l | 0.0061 |  | 0.0006 |  | 0.0008 |  | 0.0032 |  | 0.0065 |  | 0.0099
水生生物保全項目（環境基準） | 1941:C10-LAS |  | mg/l
水生生物保全項目（環境基準） | 1942:C11-LAS |  | mg/l
水生生物保全項目（環境基準） | 1943:C12-LAS |  | mg/l
水生生物保全項目（環境基準） | 1944:C13-LAS |  | mg/l
水生生物保全項目（環境基準） | 1945:C14-LAS |  | mg/l
水生生物保全項目（要監視） | クロロホルム（水生生物保全） |  | mg/l
水生生物保全項目（要監視） | フェノール |  | mg/l
水生生物保全項目（要監視） | ホルムアルデヒド |  | mg/l
水生生物保全項目（要監視） | 1970:４-t-オクチルフェノール |  | mg/l
水生生物保全項目（要監視） | 1971:アニリン |  | mg/l
水生生物保全項目（要監視） | 1972:２，４-ジクロロフェノール |  | mg/l
その他項目 | 透視度 |  | ｃｍ | 20 | > 30 | 19 | 22 | > 30 | > 30 | > 30 | 28 | 29 | 27 | 24 | 21
その他項目 | アンモニア性窒素 |  | mg/L
その他項目 | 有機性窒素 |  | mg/L
その他項目 | オルトりん酸性りん |  | mg/L
その他項目 | TOC |  | mg/L
その他項目 | 塩化物イオン |  | mg/L
その他項目 | 陰イオン界面活性剤 |  | mg/L
その他項目 | クロロフィル-a |  | μg/L
その他項目 | 下層DO |  | mg/L
その他項目 | 大腸菌数 |  | MPN/100ml |  |  |  | 410 | [5 empty] | 360
備考

## 105_02_丸山橋
年度 |  | 調査区分 | 地点ｺｰﾄﾞ | 水系名 | 水域名 | 測定地点名 | 類型 | 基準点 | 調査機関名 | 分析機関名 | 地点統一番号
2021 |  | 年間調査 | 02 |  | 谷田川（１） | 丸山橋 | B | 基準地点 | つくば市 |  | 08-105-02
項目 |  |  | 単位 | 04月19日 | 05月20日 | 06月10日 | 07月20日 | 08月19日 | 09月14日 | 10月15日 | 11月16日 | 12月10日 | 01月18日 | 02月17日 | 03月03日
一般項目 | 採取時刻 |  |  | 11時15分 | 12時00分 | 10時55分 | 10時30分 | 10時40分 | 10時40分 | 10時55分 | 11時40分 | 11時00分 | 10時50分 | 10時35分 | 11時05分
| 採取位置 |  |  | 流心（中央） | 流心（中央） | 流心（中央） | 流心（中央） | 流心（中央） | 流心（中央） | 流心（中央） | 流心（中央） | 流心（中央） | 流心（中央） | 流心（中央） | 流心（中央）
| 採取水深 |  | m | 0.4 | 0.4 | 0.3 | 0.3 | 0.3 | 0.2 | 0.2 | 0.2 | 0.3 | 0.3 | 0.3 | 0.4
一般項目 | 天候コード |  |  | 晴れ | 曇り | 晴れ | 晴れ | 晴れ | 曇り | 晴れ | 晴れ | 曇り | 晴れ | 晴れ | 晴れ
一般項目 | 流況コード |  |  | 通常の状況 | 通常の状況 | 通常の状況 | 通常の状況 | 通常の状況 | 通常の状況 | 通常の状況 | 通常の状況 | 通常の状況 | 通常の状況 | 通常の状況 | 通常の状況
一般項目 | 臭気コード |  |  | 無臭 | 無臭 | 川藻臭（微） | 川藻臭（微） | 川藻臭（微） | 無臭 | 川藻臭（微） | 無臭 | 無臭 | 無臭 | 川藻臭（微） | 川藻臭（微）
一般項目 | 色相コード |  |  | 黄褐色・淡（明） | 黄褐色・淡（明） | 緑褐色・淡（明） | 緑色・淡（明） | 黄色・淡（明） | 黄色・淡（明） | 黄緑色・淡（明） | 無色 | 黄色・淡（明） | 無色 | 黄色・淡（明） | 黄褐色・淡（明）
一般項目 | 気温 |  | ℃ | 18.1 | 23.1 | 26.0 | 33.3 | 31.0 | 25.5 | 23.4 | 18.5 | 8.3 | 7.2 | 6.2 | 11.1
一般項目 | 水温 |  | ℃ | 14.9 | 21.5 | 27.0 | 29.7 | 26.2 | 24.0 | 20.5 | 15.0 | 11.0 | 6.5 | 5.9 | 11.5
一般項目 | 流量 |  | m3/S | 0.01 | 0.01 | 0.01 | 0.01 | 0.01 | 0.01 | 0.01 | 0.01 | 0.01 | 0.01 | 0.01 | 0.01
一般項目 | 全水深 |  | m | 1.88 | 2.00 | 1.53 | 1.40 | 1.40 | 0.90 | 1.00 | 1.18 | 1.45 | 1.30 | 1.60 | 1.78
一般項目 | 透明度 |  | m
生活環境項目 | pH |  |  | 7.4 | 7.4 | 7.5 | 7.7 | 7.4 | 7.7 | 7.5 | 7.6 | 7.3 | 7.0 | 7.5 | 7.5
生活環境項目 | DO |  | mg/l | 8.3 | 7.3 | 7.3 | 7.9 | 7.1 | 7.6 | 7.9 | 9.3 | 9.8 | 11 | 11 | 9.9
生活環境項目 | BOD |  | mg/l | 1.4 | 1.7 | 1.6 | 1.7 | 0.6 | 0.6 | 1.0 | 0.7 | 0.6 | 1.0 | 1.8 | 2.6
生活環境項目 | COD |  | mg/l | 4.1 | 5.7 | 6.3 | 5.7 | 3.5 | 2.7 | 2.7 | 2.2 | 2.3 | 2.3 | 3.1 | 4.9
生活環境項目 | SS |  | mg/l | 15 | 12 | 6 | 7 | 9 | 4 | 2 | 2 | 5 | 3 | 7 | 13
生活環境項目 | 大腸菌群数 |  | MPN/100ml | 23000 |  |  | 7900 |  |  | 33000 |  |  | 2200
生活環境項目 | n-ヘキサン抽出物質_油分等 |  | mg/l
生活環境項目 | 底層DO |  | mg/l
全窒素全燐 | 全窒素 |  | mg/l | 2.2 | 1.3 | 1.1 | 1.1 | 2.3 | 2.3 | 2.4 | 2.6 | 3.2 | 2.4 | 2.5 | 2.3
全窒素全燐 | 全燐 |  | mg/l | 0.070 | 0.092 | 0.066 | 0.051 | 0.062 | 0.043 | 0.036 | 0.030 | 0.026 | 0.030 | 0.035 | 0.069
健康項目 | カドミウム |  | mg/l | < 0.0003 | [5 empty] | < 0.0003
健康項目 | 全シアン |  | mg/l | < 0.1 | [5 empty] | < 0.1
健康項目 | 鉛 |  | mg/l | < 0.001 | [5 empty] | < 0.001
健康項目 | 六価クロム |  | mg/l | < 0.005 | [5 empty] | < 0.005
健康項目 | 砒素 |  | mg/l | < 0.001 | [5 empty] | < 0.001
健康項目 | 総水銀 |  | mg/l | < 0.0005 | [5 empty] | < 0.0005
健康項目 | アルキル水銀 |  | mg/l
健康項目 | PCB |  | mg/l | < 0.0005 | [5 empty] | < 0.0005
健康項目 | ジクロロメタン |  | mg/l | < 0.002 | [5 empty] | < 0.002
健康項目 | 四塩化炭素 |  | mg/l | < 0.0002 | [5 empty] | < 0.0002
健康項目 | 1,2-ジクロロエタン |  | mg/l | < 0.0004 | [5 empty] | < 0.0004
健康項目 | 1,1-ジクロロエチレン |  | mg/l | < 0.01 | [5 empty] | < 0.01
健康項目 | シス-1,2-ジクロロエチレン |  | mg/l | < 0.004 | [5 empty] | < 0.004
健康項目 | 1,1,1-トリクロロエタン |  | mg/l | < 0.0005 | [5 empty] | < 0.0005
健康項目 | 1,1,2-トリクロロエタン |  | mg/l | < 0.0006 | [5 empty] | < 0.0006
健康項目 | トリクロロエチレン |  | mg/l | < 0.001 | [5 empty] | < 0.001
健康項目 | テトラクロロエチレン |  | mg/l | < 0.0005 | [5 empty] | < 0.0005
健康項目 | 1,3-ジクロロプロペン |  | mg/l |  | < 0.0002
健康項目 | チウラム |  | mg/l |  | < 0.0006
健康項目 | シマジン |  | mg/l |  | < 0.0003
健康項目 | チオベンカルブ |  | mg/l |  | < 0.002
健康項目 | ベンゼン |  | mg/l | < 0.001 | [5 empty] | < 0.001
健康項目 | セレン |  | mg/l | < 0.002 | [5 empty] | < 0.002
健康項目 | 硝酸性窒素 |  | mg/l | 1.8 | [5 empty] | 2.2
健康項目 | 亜硝酸性窒素 |  | mg/l | 0.01 | [5 empty] | 0.01
健康項目 | 硝酸性窒素及び亜硝酸性窒素 |  | mg/l | 1.8 | [5 empty] | 2.2
健康項目 | ふっ素 |  | mg/l | < 0.08 | [5 empty] | < 0.08
健康項目 | ほう素 |  | mg/l | < 0.02 | [5 empty] | < 0.02
健康項目 | 1,4-ジオキサン |  | mg/l | < 0.005 | [5 empty] | < 0.005
要監視項目 | クロロホルム（要監視） |  | mg/l
要監視項目 | トランス-1,2-ジクロロエチレン |  | mg/l
要監視項目 | 1,2-ジクロロプロパン |  | mg/l
要監視項目 | p-ジクロロベンゼン |  | mg/l
要監視項目 | イソキサチオン |  | mg/l
要監視項目 | ダイアジノン |  | mg/l
要監視項目 | フェニトロチオン |  | mg/l
要監視項目 | イソプロチオラン |  | mg/l
要監視項目 | オキシン銅 |  | mg/l
要監視項目 | クロロタロニル |  | mg/l
要監視項目 | プロピザミド |  | mg/l
要監視項目 | EPN |  | mg/l
要監視項目 | ジクロルボス |  | mg/l
要監視項目 | フェノブカルブ |  | mg/l
要監視項目 | イプロベンホス |  | mg/l
要監視項目 | クロルニトロフェン |  | mg/l
要監視項目 | トルエン |  | mg/l
要監視項目 | キシレン |  | mg/l
要監視項目 | フタル酸ジエチルヘキシル |  | mg/l
要監視項目 | ニッケル |  | mg/l
要監視項目 | モリブデン |  | mg/l
要監視項目 | アンチモン |  | mg/l
要監視項目 | 塩化ビニルモノマー |  | mg/l
要監視項目 | エピクロロヒドリン |  | mg/l
要監視項目 | 全マンガン |  | mg/l
要監視項目 | ウラン |  | mg/l
要監視項目 | ペルフルオロオクタンスルホン酸(PFOS) |  | mg/l
要監視項目 | ペルフルオロオクタンスルホン酸（PFOS)(直鎖体) |  | mg/l
要監視項目 | ペルフルオロオクタン酸（PFOA） |  | mg/l
要監視項目 | ペルフルオロオクタン酸（PFOA）（直鎖体） |  | mg/l
要監視項目 | PFOS及びPFOAの合算値 |  | mg/l
トリハロメタン生成能 | トリハロメタン生成能 |  | mg/l
トリハロメタン生成能 | クロロホルム生成能 |  | mg/l
トリハロメタン生成能 | ブロモジクロロメタン生成能 |  | mg/l
トリハロメタン生成能 | ジブロモクロロメタン生成能 |  | mg/l
トリハロメタン生成能 | ブロモホルム生成能 |  | mg/l
特殊項目 | フェノール類 |  | mg/l
特殊項目 | 銅 |  | mg/l
特殊項目 | 亜鉛 |  | mg/l
特殊項目 | 鉄_溶解性 |  | mg/l
特殊項目 | マンガン_溶解性 |  | mg/l
特殊項目 | クロム |  | mg/l
水生生物保全項目（環境基準） | 全亜鉛 |  | mg/l | 0.011 |  | 0.017 |  | 0.020 |  | 0.013 |  | 0.008 |  | 0.007
水生生物保全項目（環境基準） | 1904:ノニルフェノール |  | mg/l | < 0.00006 |  | < 0.00006 |  | < 0.00006 |  | < 0.00006 |  | < 0.00006 |  | < 0.00006
水生生物保全項目（環境基準） | 1905:ノニルフェノール異性体No.01 |  | mg/l
水生生物保全項目（環境基準） | 1906:ノニルフェノール異性体No.02 |  | mg/l
水生生物保全項目（環境基準） | 1907:ノニルフェノール異性体No.03 |  | mg/l
水生生物保全項目（環境基準） | 1908:ノニルフェノール異性体No.04 |  | mg/l
水生生物保全項目（環境基準） | 1909:ノニルフェノール異性体No.05 |  | mg/l
水生生物保全項目（環境基準） | 1910:ノニルフェノール異性体No.06 |  | mg/l
水生生物保全項目（環境基準） | 1911:ノニルフェノール異性体No.07 |  | mg/l
水生生物保全項目（環境基準） | 1912:ノニルフェノール異性体No.08 |  | mg/l
水生生物保全項目（環境基準） | 1913:ノニルフェノール異性体No.09 |  | mg/l
水生生物保全項目（環境基準） | 1914:ノニルフェノール異性体No.10 |  | mg/l
水生生物保全項目（環境基準） | 1915:ノニルフェノール異性体No.11 |  | mg/l
水生生物保全項目（環境基準） | 1916:ノニルフェノール異性体No.12 |  | mg/l
水生生物保全項目（環境基準） | 1917:ノニルフェノール異性体No.13 |  | mg/l
水生生物保全項目（環境基準） | 1940:LAS |  | mg/l | 0.0020 |  | < 0.0006 |  | < 0.0006 |  | 0.0009 |  | 0.0015 |  | 0.0016
水生生物保全項目（環境基準） | 1941:C10-LAS |  | mg/l
水生生物保全項目（環境基準） | 1942:C11-LAS |  | mg/l
水生生物保全項目（環境基準） | 1943:C12-LAS |  | mg/l
水生生物保全項目（環境基準） | 1944:C13-LAS |  | mg/l
水生生物保全項目（環境基準） | 1945:C14-LAS |  | mg/l
水生生物保全項目（要監視） | クロロホルム（水生生物保全） |  | mg/l
水生生物保全項目（要監視） | フェノール |  | mg/l
水生生物保全項目（要監視） | ホルムアルデヒド |  | mg/l
水生生物保全項目（要監視） | 1970:４-t-オクチルフェノール |  | mg/l
水生生物保全項目（要監視） | 1971:アニリン |  | mg/l
水生生物保全項目（要監視） | 1972:２，４-ジクロロフェノール |  | mg/l
その他項目 | 透視度 |  | ｃｍ | 37 | 30 | > 50 | 45 | > 50 | > 50 | > 50 | > 50 | > 50 | > 50 | > 50 | 30
その他項目 | アンモニア性窒素 |  | mg/L
その他項目 | 有機性窒素 |  | mg/L
その他項目 | オルトりん酸性りん |  | mg/L
その他項目 | 大腸菌数 |  | MPN/mL |  |  |  | 54 | [5 empty] | 49
その他項目 | 陰イオン界面活性剤 |  | mg/L
その他項目 | クロロフィル‐a |  | μg/L
その他項目 | 下層ＤＯ |  | mg/L
その他項目 | 大腸菌数 |  | MPN/100mL
備考

## 106_01_牛久沼出口
年度 |  | 調査区分 | 地点ｺｰﾄﾞ | 水系名 | 水域名 | 測定地点名 | 類型 | 基準点 | 調査機関名 | 分析機関名 | 地点統一番号
2021 |  | 年間調査 | 01 |  | 谷田川（２） | 牛久沼出口 | A | 基準地点 | 茨城県 |  | 08-106-01
項目 |  |  | 単位 | 04月13日 | 05月13日 | 06月10日 | 07月08日 | 08月11日 | 09月07日 | 10月19日 | 11月17日 | 12月07日 | 01月20日 | 02月24日 | 03月09日
一般項目 | 採取時刻 |  |  | 09時20分 | 09時15分 | 08時55分 | 08時55分 | 09時25分 | 09時15分 | 09時05分 | 08時55分 | 09時20分 | 09時25分 | 09時20分 | 09時15分
| 採取位置 |  |  | 流心（中央） | 流心（中央） | 流心（中央） | 流心（中央） | 流心（中央） | 流心（中央） | 流心（中央） | 流心（中央） | 流心（中央） | 流心（中央） | 流心（中央） | 流心（中央）
| 採取水深 |  | m | 0.5 | 0.5 | 0.5 | 0.5 | 0.5 | 0.5 | 0.2 | 0.2 | 0.2 | 0.1 | 0.2 | 0.2
一般項目 | 天候コード |  |  | 晴れ | 曇り | 晴れ | 曇り | 晴れ | 晴れ | 曇り | 快晴 | 曇り | 晴れ | 晴れ | 晴れ
一般項目 | 流況コード |  |  | 通常の状況 | 通常の状況 | 通常の状況 | 通常の状況 | 通常の状況 | 通常の状況 | 通常の状況 | 通常の状況 | 通常の状況 | 通常の状況 | 通常の状況 | 通常の状況
一般項目 | 臭気コード |  |  | 無臭 | 無臭 | 無臭 | 無臭 | 無臭 | 無臭 | 無臭 | 無臭 | 無臭 | 無臭 | 無臭 | 無臭
一般項目 | 色相コード |  |  | 灰黄色・淡（明） | 黄色・淡（明） | 黄緑色・淡（明） | 黄褐色・淡（明） | 黄色・淡（明） | 茶色・淡（明） | 黄色・淡（明） | 黄色・淡（明） | 黄色・淡（明） | 灰色・淡（明） | 灰黄色・中 | 黄色・淡（明）
一般項目 | 気温 |  | ℃ | 15.6 | 16.0 | 22.6 | 22.5 | 30.4 | 21.4 | 13.4 | 12.5 | 11.1 | 0.5 | 3.6 | 7.8
一般項目 | 水温 |  | ℃ | 17.5 | 20.5 | 25.5 | 24.3 | 29.8 | 21.5 | 17.0 | 14.5 | 10.5 | 4.5 | 6.1 | 9.0
一般項目 | 流量 |  | m3/S | 0.01 | 0.01 | 1.74 | 0.01 | 0.01 | 0.01 | 7.42 | 1.21 | 5.94 | 1.12 | 0.92 | 3.01
一般項目 | 全水深 |  | m | 3 | 3.0 | 2.9 | 3.0 | 3.0 | 2.9 | 1.3 | 1.0 | 1.2 | 0.9 | 1.0 | 1.0
一般項目 | 透明度 |  | m
生活環境項目 | pH |  |  | 9.1 | 7.7 | 8.0 | 7.8 | 8.5 | 7.9 | 7.8 | 8.8 | 7.8 | 7.8 | 8.0 | 8.3
生活環境項目 | DO |  | mg/l | 11 | 8.2 | 6.8 | 7.5 | 10 | 7.6 | 8.6 | 10 | 10 | 12 | 12 | 11
生活環境項目 | BOD |  | mg/l | 5.2 | 4.5 | 3.2 | 4.0 | 4.0 | 4.1 | 3.1 | 3.6 | 2.4 | 2.4 | 3.1 | 3.3
生活環境項目 | COD |  | mg/l | 8.1 | 7 | 8.6 | 7.1 | 8.2 | 8.5 | 7.5 | 7.4 | 5.1 | 5.5 | 6.0 | 7.2
生活環境項目 | SS |  | mg/l | 12 | 12 | 19 | 23 | 13 | 30 | 28 | 20 | 13 | 19 | 17 | 22
生活環境項目 | 大腸菌群数 |  | MPN/100ml | 490 |  | 1400 |  | 11000 |  | 2200 |  | 2200 |  | 110
生活環境項目 | n-ヘキサン抽出物質_油分等 |  | mg/l
生活環境項目 | 底層DO |  | mg/l
全窒素全燐 | 全窒素 |  | mg/l | 0.86 |  | 0.76 |  | 0.71 |  | 1.9 |  | 1.7 |  | 1.8
全窒素全燐 | 全燐 |  | mg/l | 0.071 |  | 0.076 |  | 0.086 |  | 0.08 |  | 0.06 |  | 0.055
健康項目 | カドミウム |  | mg/l
健康項目 | 全シアン |  | mg/l
健康項目 | 鉛 |  | mg/l
健康項目 | 六価クロム |  | mg/l
健康項目 | 砒素 |  | mg/l
健康項目 | 総水銀 |  | mg/l
健康項目 | アルキル水銀 |  | mg/l
健康項目 | PCB |  | mg/l
健康項目 | ジクロロメタン |  | mg/l
健康項目 | 四塩化炭素 |  | mg/l
健康項目 | 1,2-ジクロロエタン |  | mg/l
健康項目 | 1,1-ジクロロエチレン |  | mg/l
健康項目 | シス-1,2-ジクロロエチレン |  | mg/l
健康項目 | 1,1,1-トリクロロエタン |  | mg/l
健康項目 | 1,1,2-トリクロロエタン |  | mg/l
健康項目 | トリクロロエチレン |  | mg/l
健康項目 | テトラクロロエチレン |  | mg/l
健康項目 | 1,3-ジクロロプロペン |  | mg/l
健康項目 | チウラム |  | mg/l
健康項目 | シマジン |  | mg/l
健康項目 | チオベンカルブ |  | mg/l
健康項目 | ベンゼン |  | mg/l
健康項目 | セレン |  | mg/l
健康項目 | 硝酸性窒素 |  | mg/l
健康項目 | 亜硝酸性窒素 |  | mg/l
健康項目 | 硝酸性窒素及び亜硝酸性窒素 |  | mg/l
健康項目 | ふっ素 |  | mg/l
健康項目 | ほう素 |  | mg/l
健康項目 | 1,4-ジオキサン |  | mg/l
要監視項目 | クロロホルム（要監視） |  | mg/l
要監視項目 | トランス-1,2-ジクロロエチレン |  | mg/l
要監視項目 | 1,2-ジクロロプロパン |  | mg/l
要監視項目 | p-ジクロロベンゼン |  | mg/l
要監視項目 | イソキサチオン |  | mg/l
要監視項目 | ダイアジノン |  | mg/l
要監視項目 | フェニトロチオン |  | mg/l
要監視項目 | イソプロチオラン |  | mg/l
要監視項目 | オキシン銅 |  | mg/l
要監視項目 | クロロタロニル |  | mg/l
要監視項目 | プロピザミド |  | mg/l
要監視項目 | EPN |  | mg/l
要監視項目 | ジクロルボス |  | mg/l
要監視項目 | フェノブカルブ |  | mg/l
要監視項目 | イプロベンホス |  | mg/l
要監視項目 | クロルニトロフェン |  | mg/l
要監視項目 | トルエン |  | mg/l
要監視項目 | キシレン |  | mg/l
要監視項目 | フタル酸ジエチルヘキシル |  | mg/l
要監視項目 | ニッケル |  | mg/l
要監視項目 | モリブデン |  | mg/l
要監視項目 | アンチモン |  | mg/l
要監視項目 | 塩化ビニルモノマー |  | mg/l
要監視項目 | エピクロロヒドリン |  | mg/l
要監視項目 | 全マンガン |  | mg/l
要監視項目 | ウラン |  | mg/l
要監視項目 | ペルフルオロオクタンスルホン酸(PFOS) |  | mg/l
要監視項目 | ペルフルオロオクタンスルホン酸（PFOS)(直鎖体) |  | mg/l
要監視項目 | ペルフルオロオクタン酸（PFOA） |  | mg/l
要監視項目 | ペルフルオロオクタン酸（PFOA）（直鎖体） |  | mg/l
要監視項目 | PFOS及びPFOAの合算値 |  | mg/l
トリハロメタン生成能 | トリハロメタン生成能 |  | mg/l
トリハロメタン生成能 | クロロホルム生成能 |  | mg/l
トリハロメタン生成能 | ブロモジクロロメタン生成能 |  | mg/l
トリハロメタン生成能 | ジブロモクロロメタン生成能 |  | mg/l
トリハロメタン生成能 | ブロモホルム生成能 |  | mg/l
特殊項目 | フェノール類 |  | mg/l
特殊項目 | 銅 |  | mg/l
特殊項目 | 亜鉛 |  | mg/l
特殊項目 | 鉄_溶解性 |  | mg/l
特殊項目 | マンガン_溶解性 |  | mg/l
特殊項目 | クロム |  | mg/l
水生生物保全項目（環境基準） | 全亜鉛 |  | mg/l | 0.008 |  | 0.002 |  | 0.001 |  | 0.002 |  | 0.002 |  | 0.003
水生生物保全項目（環境基準） | 1904:ノニルフェノール |  | mg/l | < 0.00006 |  | < 0.00006 |  | < 0.00006 |  | < 0.00006 |  | < 0.00006 |  | < 0.00006
水生生物保全項目（環境基準） | 1905:ノニルフェノール異性体No.01 |  | mg/l
水生生物保全項目（環境基準） | 1906:ノニルフェノール異性体No.02 |  | mg/l
水生生物保全項目（環境基準） | 1907:ノニルフェノール異性体No.03 |  | mg/l
水生生物保全項目（環境基準） | 1908:ノニルフェノール異性体No.04 |  | mg/l
水生生物保全項目（環境基準） | 1909:ノニルフェノール異性体No.05 |  | mg/l
水生生物保全項目（環境基準） | 1910:ノニルフェノール異性体No.06 |  | mg/l
水生生物保全項目（環境基準） | 1911:ノニルフェノール異性体No.07 |  | mg/l
水生生物保全項目（環境基準） | 1912:ノニルフェノール異性体No.08 |  | mg/l
水生生物保全項目（環境基準） | 1913:ノニルフェノール異性体No.09 |  | mg/l
水生生物保全項目（環境基準） | 1914:ノニルフェノール異性体No.10 |  | mg/l
水生生物保全項目（環境基準） | 1915:ノニルフェノール異性体No.11 |  | mg/l
水生生物保全項目（環境基準） | 1916:ノニルフェノール異性体No.12 |  | mg/l
水生生物保全項目（環境基準） | 1917:ノニルフェノール異性体No.13 |  | mg/l
水生生物保全項目（環境基準） | 1940:LAS |  | mg/l | 0.0013 |  | 0.0031 |  | < 0.0006 |  | < 0.0006 |  | 0.0008 |  | 0.0015
水生生物保全項目（環境基準） | 1941:C10-LAS |  | mg/l
水生生物保全項目（環境基準） | 1942:C11-LAS |  | mg/l
水生生物保全項目（環境基準） | 1943:C12-LAS |  | mg/l
水生生物保全項目（環境基準） | 1944:C13-LAS |  | mg/l
水生生物保全項目（環境基準） | 1945:C14-LAS |  | mg/l
水生生物保全項目（要監視） | クロロホルム（水生生物保全） |  | mg/l
水生生物保全項目（要監視） | フェノール |  | mg/l
水生生物保全項目（要監視） | ホルムアルデヒド |  | mg/l
水生生物保全項目（要監視） | 1970:４-t-オクチルフェノール |  | mg/l
水生生物保全項目（要監視） | 1971:アニリン |  | mg/l
水生生物保全項目（要監視） | 1972:２，４-ジクロロフェノール |  | mg/l
その他項目 | 透視度 |  | ｃｍ | 24 | 30 | 24 | 21 | 30 | 24 | 24 | 25 | 28 | 26 | 22 | 20
その他項目 | アンモニア性窒素 |  | mg/L
その他項目 | 有機性窒素 |  | mg/L
その他項目 | オルトりん酸性りん |  | mg/L
その他項目 | TOC |  | mg/L
その他項目 | 塩化物イオン |  | mg/L
その他項目 | 陰イオン界面活性剤 |  | mg/L
その他項目 | クロロフィル-a |  | μg/L
その他項目 | 下層DO |  | mg/L
その他項目 | 大腸菌数 |  | MPN/100ml |  |  |  | 93 | [5 empty] | 69
備考

## 108_01_境松橋
年度 |  | 調査区分 | 地点ｺｰﾄﾞ | 水系名 | 水域名 | 測定地点名 | 類型 | 基準点 | 調査機関名 | 分析機関名 | 地点統一番号
2021 |  | 年間調査 | 01 |  | 西谷田川 | 境松橋 | B | 基準地点 | つくば市 |  | 08-108-01
項目 |  |  | 単位 | 04月19日 | 05月20日 | 06月10日 | 07月14日 | 07月20日 | 08月19日 | 09月14日 | 10月15日 | 11月16日 | 12月10日 | 01月18日 | 02月17日 | 03月03日
一般項目 | 採取時刻 |  |  | 10時55分 | 11時40分 | 10時35分 | 14時35分 | 10時15分 | 10時20分 | 10時20分 | 10時20分 | 11時15分 | 10時40分 | 10時35分 | 10時15分 | 10時45分
| 採取位置 |  |  | 流心（中央） | 流心（中央） | 流心（中央） | 流心（中央） | 流心（中央） | 流心（中央） | 流心（中央） | 流心（中央） | 流心（中央） | 流心（中央） | 流心（中央） | 流心（中央） | 流心（中央）
| 採取水深 |  | m | 0.3 | 0.3 | 0.3 | 0.1 | 0.4 | 0.4 | 0.2 | 0.4 | 0.4 | 0.2 | 0.1 | 0.2 | 0.2
一般項目 | 天候コード |  |  | 晴れ | 曇り | 晴れ | 晴れ | 晴れ | 晴れ | 曇り | 晴れ | 晴れ | 曇り | 晴れ | 晴れ | 晴れ
一般項目 | 流況コード |  |  | 通常の状況 | 通常の状況 | 通常の状況 | 通常の状況 | 通常の状況 | 通常の状況 | 通常の状況 | 通常の状況 | 通常の状況 | 通常の状況 | 通常の状況 | 通常の状況 | 通常の状況
一般項目 | 臭気コード |  |  | 無臭 | 川藻臭（微） | 土臭（微） | 無臭 | 川藻臭（微） | 川藻臭（微） | 無臭 | 川藻臭（微） | 無臭 | 無臭 | 無臭 | 土臭（微） | 土臭（微）
一般項目 | 色相コード |  |  | 黄褐色・淡（明） | 緑色・淡（明） | 黄褐色・淡（明） | 灰黄色・淡（明） | 緑色・淡（明） | 黄色・淡（明） | 黄色・淡（明） | 黄色・淡（明） | 黄色・淡（明） | 褐色・淡（明） | 無色 | 灰黄色・淡（明） | 黄褐色・淡（明）
一般項目 | 気温 |  | ℃ | 17.9 | 21.2 | 24.5 | 27.1 | 33.6 | 31.0 | 25.4 | 22.6 | 18.0 | 8.5 | 6.6 | 6.4 | 10.5
一般項目 | 水温 |  | ℃ | 15.6 | 20.8 | 24.9 | 27.5 | 28.5 | 26.5 | 23.6 | 20.0 | 14.3 | 10.6 | 6.2 | 6.5 | 12.0
一般項目 | 流量 |  | m3/S | 0.01 | 0.01 | 0.01 | 0.01 | 0.01 | 0.01 | 0.01 | 1.02 | 0.74 | 0.01 | 0.01 | 0.01 | 0.01
一般項目 | 全水深 |  | m | 1.56 | 1.48 | 1.45 | 0.8 | 2.20 | 2.10 | 0.90 | 2.00 | 1.80 | 0.85 | 0.70 | 0.80 | 0.86
一般項目 | 透明度 |  | m
生活環境項目 | pH |  |  | 7.4 | 7.4 | 7.8 |  | 7.8 | 7.3 | 7.6 | 7.5 | 7.5 | 7.3 | 7.7 | 7.4 | 7.6
生活環境項目 | DO |  | mg/l | 8.7 | 7.4 | 9.4 |  | 8.6 | 7.0 | 7.5 | 7.5 | 9.4 | 9.8 | 11 | 10 | 9.6
生活環境項目 | BOD |  | mg/l | 1.6 | 1.4 | 3.6 |  | 2.7 | 1.1 | 0.9 | 1.1 | 0.5 | 0.9 | 1.2 | 1.5 | 2.2
生活環境項目 | COD |  | mg/l | 4.6 | 5.5 | 7.5 |  | 6.3 | 4.3 | 3.3 | 4.0 | 2.9 | 4.1 | 3.1 | 4.1 | 5.0
生活環境項目 | SS |  | mg/l | 15 | 12 | 8 |  | 12 | 14 | 11 | 10 | 10 | 21 | 12 | 24 | 28
生活環境項目 | 大腸菌群数 |  | MPN/100ml | 17000 |  |  |  | 4900 |  |  | 49000 |  |  | 1300
生活環境項目 | n-ヘキサン抽出物質_油分等 |  | mg/l
生活環境項目 | 底層DO |  | mg/l
全窒素全燐 | 全窒素 |  | mg/l | 2.4 | 1.4 | 1.1 |  | 1.4 | 2.9 | 3.2 | 2.6 | 3.9 | 4.3 | 3.9 | 3.4 | 3.2
全窒素全燐 | 全燐 |  | mg/l | 0.088 | 0.083 | 0.065 |  | 0.081 | 0.092 | 0.080 | 0.067 | 0.069 | 0.069 | 0.058 | 0.064 | 0.097
健康項目 | カドミウム |  | mg/l | < 0.0003 | [6 empty] | < 0.0003
健康項目 | 全シアン |  | mg/l | < 0.1 | [6 empty] | < 0.1
健康項目 | 鉛 |  | mg/l | < 0.001 | [6 empty] | < 0.001
健康項目 | 六価クロム |  | mg/l | < 0.005 | [6 empty] | < 0.005
健康項目 | 砒素 |  | mg/l | < 0.001 | [6 empty] | < 0.001
健康項目 | 総水銀 |  | mg/l | < 0.0005 | [6 empty] | < 0.0005
健康項目 | アルキル水銀 |  | mg/l
健康項目 | PCB |  | mg/l | < 0.0005 | [6 empty] | < 0.0005
健康項目 | ジクロロメタン |  | mg/l | < 0.002 | [6 empty] | < 0.002
健康項目 | 四塩化炭素 |  | mg/l | < 0.0002 | [6 empty] | < 0.0002
健康項目 | 1,2-ジクロロエタン |  | mg/l | < 0.0004 | [6 empty] | < 0.0004
健康項目 | 1,1-ジクロロエチレン |  | mg/l | < 0.01 | [6 empty] | < 0.01
健康項目 | シス-1,2-ジクロロエチレン |  | mg/l | < 0.004 | [6 empty] | < 0.004
健康項目 | 1,1,1-トリクロロエタン |  | mg/l | < 0.0005 | [6 empty] | < 0.0005
健康項目 | 1,1,2-トリクロロエタン |  | mg/l | < 0.0006 | [6 empty] | < 0.0006
健康項目 | トリクロロエチレン |  | mg/l | < 0.001 | [6 empty] | < 0.001
健康項目 | テトラクロロエチレン |  | mg/l | < 0.0005 | [6 empty] | < 0.0005
健康項目 | 1,3-ジクロロプロペン |  | mg/l |  | < 0.0002
健康項目 | チウラム |  | mg/l |  | < 0.0006
健康項目 | シマジン |  | mg/l |  | < 0.0003
健康項目 | チオベンカルブ |  | mg/l |  | < 0.002
健康項目 | ベンゼン |  | mg/l | < 0.001 | [6 empty] | < 0.001
健康項目 | セレン |  | mg/l | < 0.002 | [6 empty] | < 0.002
健康項目 | 硝酸性窒素 |  | mg/l | 1.9 | [6 empty] | 2.2
健康項目 | 亜硝酸性窒素 |  | mg/l | 0.02 | [6 empty] | 0.02
健康項目 | 硝酸性窒素及び亜硝酸性窒素 |  | mg/l | 1.9 | [6 empty] | 2.2
健康項目 | ふっ素 |  | mg/l | < 0.08 | [6 empty] | < 0.08
健康項目 | ほう素 |  | mg/l | < 0.02 | [6 empty] | < 0.02
健康項目 | 1,4-ジオキサン |  | mg/l | < 0.005 | [6 empty] | < 0.005
要監視項目 | クロロホルム（要監視） |  | mg/l |  |  |  | < 0.006
要監視項目 | トランス-1,2-ジクロロエチレン |  | mg/l |  |  |  | < 0.004
要監視項目 | 1,2-ジクロロプロパン |  | mg/l |  |  |  | < 0.006
要監視項目 | p-ジクロロベンゼン |  | mg/l |  |  |  | < 0.02
要監視項目 | イソキサチオン |  | mg/l |  |  |  | < 0.0008
要監視項目 | ダイアジノン |  | mg/l |  |  |  | < 0.0005
要監視項目 | フェニトロチオン |  | mg/l |  |  |  | < 0.0003
要監視項目 | イソプロチオラン |  | mg/l |  |  |  | < 0.004
要監視項目 | オキシン銅 |  | mg/l |  |  |  | < 0.004
要監視項目 | クロロタロニル |  | mg/l |  |  |  | < 0.005
要監視項目 | プロピザミド |  | mg/l |  |  |  | < 0.0008
要監視項目 | EPN |  | mg/l |  |  |  | < 0.0006
要監視項目 | ジクロルボス |  | mg/l |  |  |  | < 0.0008
要監視項目 | フェノブカルブ |  | mg/l |  |  |  | < 0.003
要監視項目 | イプロベンホス |  | mg/l |  |  |  | < 0.0008
要監視項目 | クロルニトロフェン |  | mg/l |  |  |  | < 0.0005
要監視項目 | トルエン |  | mg/l |  |  |  | < 0.06
要監視項目 | キシレン |  | mg/l |  |  |  | < 0.04
要監視項目 | フタル酸ジエチルヘキシル |  | mg/l |  |  |  | < 0.006
要監視項目 | ニッケル |  | mg/l |  |  |  | < 0.001
要監視項目 | モリブデン |  | mg/l |  |  |  | < 0.007
要監視項目 | アンチモン |  | mg/l |  |  |  | < 0.002
要監視項目 | 塩化ビニルモノマー |  | mg/l |  |  |  | < 0.002
要監視項目 | エピクロロヒドリン |  | mg/l |  |  |  | < 0.0004
要監視項目 | 全マンガン |  | mg/l |  |  |  | < 0.02
要監視項目 | ウラン |  | mg/l |  |  |  | < 0.0002
要監視項目 | ペルフルオロオクタンスルホン酸(PFOS) |  | mg/l |  |  |  | 0.0000022
要監視項目 | ペルフルオロオクタンスルホン酸（PFOS)(直鎖体) |  | mg/l
要監視項目 | ペルフルオロオクタン酸（PFOA） |  | mg/l |  |  |  | 0.000017
要監視項目 | ペルフルオロオクタン酸（PFOA）（直鎖体） |  | mg/l
要監視項目 | PFOS及びPFOAの合算値 |  | mg/l |  |  |  | 0.000019
トリハロメタン生成能 | トリハロメタン生成能 |  | mg/l
トリハロメタン生成能 | クロロホルム生成能 |  | mg/l
トリハロメタン生成能 | ブロモジクロロメタン生成能 |  | mg/l
トリハロメタン生成能 | ジブロモクロロメタン生成能 |  | mg/l
トリハロメタン生成能 | ブロモホルム生成能 |  | mg/l
特殊項目 | フェノール類 |  | mg/l
特殊項目 | 銅 |  | mg/l
特殊項目 | 亜鉛 |  | mg/l
特殊項目 | 鉄_溶解性 |  | mg/l
特殊項目 | マンガン_溶解性 |  | mg/l
特殊項目 | クロム |  | mg/l
水生生物保全項目（環境基準） | 全亜鉛 |  | mg/l | 0.011 |  | 0.012 |  |  | 0.010 |  | 0.013 |  | 0.021 |  | 0.009
水生生物保全項目（環境基準） | 1904:ノニルフェノール |  | mg/l | < 0.00006 |  | < 0.00006 |  |  | < 0.00006 |  | < 0.00006 |  | < 0.00006 |  | < 0.00006
水生生物保全項目（環境基準） | 1905:ノニルフェノール異性体No.01 |  | mg/l
水生生物保全項目（環境基準） | 1906:ノニルフェノール異性体No.02 |  | mg/l
水生生物保全項目（環境基準） | 1907:ノニルフェノール異性体No.03 |  | mg/l
水生生物保全項目（環境基準） | 1908:ノニルフェノール異性体No.04 |  | mg/l
水生生物保全項目（環境基準） | 1909:ノニルフェノール異性体No.05 |  | mg/l
水生生物保全項目（環境基準） | 1910:ノニルフェノール異性体No.06 |  | mg/l
水生生物保全項目（環境基準） | 1911:ノニルフェノール異性体No.07 |  | mg/l
水生生物保全項目（環境基準） | 1912:ノニルフェノール異性体No.08 |  | mg/l
水生生物保全項目（環境基準） | 1913:ノニルフェノール異性体No.09 |  | mg/l
水生生物保全項目（環境基準） | 1914:ノニルフェノール異性体No.10 |  | mg/l
水生生物保全項目（環境基準） | 1915:ノニルフェノール異性体No.11 |  | mg/l
水生生物保全項目（環境基準） | 1916:ノニルフェノール異性体No.12 |  | mg/l
水生生物保全項目（環境基準） | 1917:ノニルフェノール異性体No.13 |  | mg/l
水生生物保全項目（環境基準） | 1940:LAS |  | mg/l | 0.0029 |  | < 0.0006 |  |  | < 0.0006 |  | < 0.0006 |  | 0.0026 |  | 0.0007
水生生物保全項目（環境基準） | 1941:C10-LAS |  | mg/l
水生生物保全項目（環境基準） | 1942:C11-LAS |  | mg/l
水生生物保全項目（環境基準） | 1943:C12-LAS |  | mg/l
水生生物保全項目（環境基準） | 1944:C13-LAS |  | mg/l
水生生物保全項目（環境基準） | 1945:C14-LAS |  | mg/l
水生生物保全項目（要監視） | クロロホルム（水生生物保全） |  | mg/l
水生生物保全項目（要監視） | フェノール |  | mg/l |  |  |  | < 0.001
水生生物保全項目（要監視） | ホルムアルデヒド |  | mg/l |  |  |  | < 0.003
水生生物保全項目（要監視） | 1970:４-t-オクチルフェノール |  | mg/l |  |  |  | < 0.0001
水生生物保全項目（要監視） | 1971:アニリン |  | mg/l |  |  |  | < 0.002
水生生物保全項目（要監視） | 1972:２，４-ジクロロフェノール |  | mg/l |  |  |  | < 0.003
その他項目 | 透視度 |  | ｃｍ | 31 | 32 | > 50 | > 30 | 42 | 42 | > 50 | > 50 | > 50 | 28 | 30 | 16 | 16
その他項目 | アンモニア性窒素 |  | mg/L
その他項目 | 有機性窒素 |  | mg/L
その他項目 | オルトりん酸性りん |  | mg/L
その他項目 | 大腸菌数 |  | MPN/mL |  |  |  |  | 27 | [5 empty] | 92
その他項目 | 陰イオン界面活性剤 |  | mg/L
その他項目 | クロロフィル‐a |  | μg/L
その他項目 | 下層ＤＯ |  | mg/L
その他項目 | 大腸菌数 |  | MPN/100mL
備考

## 107_01_小茎橋
年度 |  | 調査区分 | 地点ｺｰﾄﾞ | 水系名 | 水域名 | 測定地点名 | 類型 | 基準点 | 調査機関名 | 分析機関名 | 地点統一番号
2021 |  | 年間調査 | 01 |  | 稲荷川 | 小茎橋 | B | 基準地点 | つくば市 |  | 08-107-01
項目 |  |  | 単位 | 04月19日 | 05月20日 | 06月10日 | 07月14日 | 07月20日 | 08月19日 | 09月14日 | 10月15日 | 11月16日 | 12月10日 | 01月18日 | 02月17日 | 03月03日
一般項目 | 採取時刻 |  |  | 11時30分 | 12時30分 | 11時20分 | 14時55分 | 10時50分 | 11時00分 | 10時55分 | 11時20分 | 12時00分 | 11時20分 | 11時10分 | 11時00分 | 11時25分
| 採取位置 |  |  | 流心（中央） | 流心（中央） | 流心（中央） | 流心（中央） | 流心（中央） | 流心（中央） | 流心（中央） | 流心（中央） | 流心（中央） | 流心（中央） | 流心（中央） | 流心（中央） | 流心（中央）
| 採取水深 |  | m | 0.3 | 0.2 | 0.2 | 0.1 | 0.2 | 0.2 | 0.1 | 0.1 | 0.2 | 0.1 | 0.1 | 0.1 | 0.2
一般項目 | 天候コード |  |  | 晴れ | 曇り | 晴れ | 晴れ | 晴れ | 晴れ | 曇り | 晴れ | 晴れ | 曇り | 晴れ | 晴れ | 晴れ
一般項目 | 流況コード |  |  | 通常の状況 | 通常の状況 | 通常の状況 | 通常の状況 | 通常の状況 | 通常の状況 | 通常の状況 | 通常の状況 | 通常の状況 | 通常の状況 | 通常の状況 | 通常の状況 | 通常の状況
一般項目 | 臭気コード |  |  | 無臭 | 川藻臭（微） | 川藻臭（微） | 無臭 | 川藻臭（微） | 川藻臭（微） | 無臭 | 無臭 | 無臭 | 川藻臭（微） | 無臭 | 川藻臭（微） | 無臭
一般項目 | 色相コード |  |  | 黄色・淡（明） | 黄色・淡（明） | 緑色・淡（明） | 黄色・淡（明） | 緑色・淡（明） | 黄色・淡（明） | 黄色・淡（明） | 黄色・淡（明） | 無色 | 黄色・淡（明） | 無色 | 黄色・淡（明） | 黄色・淡（明）
一般項目 | 気温 |  | ℃ | 18.2 | 22.5 | 25.5 | 26.9 | 33.7 | 31.1 | 25.6 | 23.9 | 18.0 | 9.6 | 9.0 | 8.5 | 11.7
一般項目 | 水温 |  | ℃ | 14.2 | 20.6 | 23.7 | 26 | 26.0 | 25.5 | 21.8 | 18.5 | 14.6 | 10.0 | 7.2 | 7.7 | 11.6
一般項目 | 流量 |  | m3/S | 0.01 | 0.01 | 0.01 | 0.01 | 0.01 | 0.01 | 0.01 | 0.01 | 0.01 | 0.01 | 0.01 | 0.01 | 0.01
一般項目 | 全水深 |  | m | 1.28 | 1.20 | 1.20 | 0.8 | 0.80 | 1.00 | 0.60 | 0.60 | 0.75 | 0.68 | 0.60 | 0.58 | 0.77
一般項目 | 透明度 |  | m
生活環境項目 | pH |  |  | 7.5 | 7.6 | 7.6 |  | 7.8 | 7.6 | 7.8 | 7.7 | 7.6 | 7.4 | 7.7 | 7.5 | 7.4
生活環境項目 | DO |  | mg/l | 9.1 | 8.6 | 7.4 |  | 8.3 | 8.4 | 8.6 | 8.5 | 10 | 10 | 10 | 10 | 10
生活環境項目 | BOD |  | mg/l | 0.7 | 1.4 | 0.9 |  | 0.8 | 0.6 | < 0.5 | 0.5 | < 0.5 | 0.6 | 0.8 | 0.9 | 2.3
生活環境項目 | COD |  | mg/l | 2.4 | 5.0 | 4.8 |  | 3.4 | 2.7 | 2.5 | 2.4 | 1.9 | 2.1 | 2.1 | 2.9 | 4.3
生活環境項目 | SS |  | mg/l | 4 | 8 | 3 |  | 2 | 2 | 4 | 2 | 1 | 4 | 4 | 6 | 10
生活環境項目 | 大腸菌群数 |  | MPN/100ml | 13000 |  |  |  | 17000 |  |  | 23000 |  |  | 2200
生活環境項目 | n-ヘキサン抽出物質_油分等 |  | mg/l
生活環境項目 | 底層DO |  | mg/l
全窒素全燐 | 全窒素 |  | mg/l | 1.7 | 1.2 | 0.94 |  | 1.2 | 1.7 | 1.9 | 1.8 | 2.1 | 2.4 | 2.1 | 2.0 | 2.1
全窒素全燐 | 全燐 |  | mg/l | 0.034 | 0.069 | 0.058 |  | 0.035 | 0.037 | 0.041 | 0.031 | 0.024 | 0.030 | 0.025 | 0.030 | 0.053
健康項目 | カドミウム |  | mg/l | < 0.0003 | [6 empty] | < 0.0003
健康項目 | 全シアン |  | mg/l | < 0.1 | [6 empty] | < 0.1
健康項目 | 鉛 |  | mg/l | < 0.001 | [6 empty] | < 0.001
健康項目 | 六価クロム |  | mg/l | < 0.005 | [6 empty] | < 0.005
健康項目 | 砒素 |  | mg/l | < 0.001 | [6 empty] | < 0.001
健康項目 | 総水銀 |  | mg/l | < 0.0005 | [6 empty] | < 0.0005
健康項目 | アルキル水銀 |  | mg/l
健康項目 | PCB |  | mg/l | < 0.0005 | [6 empty] | < 0.0005
健康項目 | ジクロロメタン |  | mg/l | < 0.002 | [6 empty] | < 0.002
健康項目 | 四塩化炭素 |  | mg/l | < 0.0002 | [6 empty] | < 0.0002
健康項目 | 1,2-ジクロロエタン |  | mg/l | < 0.0004 | [6 empty] | < 0.0004
健康項目 | 1,1-ジクロロエチレン |  | mg/l | < 0.01 | [6 empty] | < 0.01
健康項目 | シス-1,2-ジクロロエチレン |  | mg/l | < 0.004 | [6 empty] | < 0.004
健康項目 | 1,1,1-トリクロロエタン |  | mg/l | < 0.0005 | [6 empty] | < 0.0005
健康項目 | 1,1,2-トリクロロエタン |  | mg/l | < 0.0006 | [6 empty] | < 0.0006
健康項目 | トリクロロエチレン |  | mg/l | < 0.001 | [6 empty] | < 0.001
健康項目 | テトラクロロエチレン |  | mg/l | < 0.0005 | [6 empty] | < 0.0005
健康項目 | 1,3-ジクロロプロペン |  | mg/l |  | < 0.0002
健康項目 | チウラム |  | mg/l |  | < 0.0006
健康項目 | シマジン |  | mg/l |  | < 0.0003
健康項目 | チオベンカルブ |  | mg/l |  | < 0.002
健康項目 | ベンゼン |  | mg/l | < 0.001 | [6 empty] | < 0.001
健康項目 | セレン |  | mg/l | < 0.002 | [6 empty] | < 0.002
健康項目 | 硝酸性窒素 |  | mg/l | 1.4 | [6 empty] | 1.7
健康項目 | 亜硝酸性窒素 |  | mg/l | < 0.01 | [6 empty] | < 0.01
健康項目 | 硝酸性窒素及び亜硝酸性窒素 |  | mg/l | 1.4 | [6 empty] | 1.7
健康項目 | ふっ素 |  | mg/l | < 0.08 | [6 empty] | < 0.08
健康項目 | ほう素 |  | mg/l | < 0.02 | [6 empty] | < 0.02
健康項目 | 1,4-ジオキサン |  | mg/l | < 0.005 | [6 empty] | < 0.005
要監視項目 | クロロホルム（要監視） |  | mg/l |  |  |  | < 0.006
要監視項目 | トランス-1,2-ジクロロエチレン |  | mg/l |  |  |  | < 0.004
要監視項目 | 1,2-ジクロロプロパン |  | mg/l |  |  |  | < 0.006
要監視項目 | p-ジクロロベンゼン |  | mg/l |  |  |  | < 0.02
要監視項目 | イソキサチオン |  | mg/l |  |  |  | < 0.0008
要監視項目 | ダイアジノン |  | mg/l |  |  |  | < 0.0005
要監視項目 | フェニトロチオン |  | mg/l |  |  |  | < 0.0003
要監視項目 | イソプロチオラン |  | mg/l |  |  |  | < 0.004
要監視項目 | オキシン銅 |  | mg/l |  |  |  | < 0.004
要監視項目 | クロロタロニル |  | mg/l |  |  |  | < 0.005
要監視項目 | プロピザミド |  | mg/l |  |  |  | < 0.0008
要監視項目 | EPN |  | mg/l |  |  |  | < 0.0006
要監視項目 | ジクロルボス |  | mg/l |  |  |  | < 0.0008
要監視項目 | フェノブカルブ |  | mg/l |  |  |  | < 0.003
要監視項目 | イプロベンホス |  | mg/l |  |  |  | < 0.0008
要監視項目 | クロルニトロフェン |  | mg/l |  |  |  | < 0.0005
要監視項目 | トルエン |  | mg/l |  |  |  | < 0.06
要監視項目 | キシレン |  | mg/l |  |  |  | < 0.04
要監視項目 | フタル酸ジエチルヘキシル |  | mg/l |  |  |  | < 0.006
要監視項目 | ニッケル |  | mg/l |  |  |  | < 0.001
要監視項目 | モリブデン |  | mg/l |  |  |  | < 0.007
要監視項目 | アンチモン |  | mg/l |  |  |  | < 0.002
要監視項目 | 塩化ビニルモノマー |  | mg/l |  |  |  | < 0.002
要監視項目 | エピクロロヒドリン |  | mg/l |  |  |  | < 0.0004
要監視項目 | 全マンガン |  | mg/l |  |  |  | < 0.02
要監視項目 | ウラン |  | mg/l |  |  |  | < 0.0002
要監視項目 | ペルフルオロオクタンスルホン酸(PFOS) |  | mg/l |  |  |  | 0.0000021
要監視項目 | ペルフルオロオクタンスルホン酸（PFOS)(直鎖体) |  | mg/l
要監視項目 | ペルフルオロオクタン酸（PFOA） |  | mg/l |  |  |  | 0.0000078
要監視項目 | ペルフルオロオクタン酸（PFOA）（直鎖体） |  | mg/l
要監視項目 | PFOS及びPFOAの合算値 |  | mg/l |  |  |  | 0.00001
トリハロメタン生成能 | トリハロメタン生成能 |  | mg/l
トリハロメタン生成能 | クロロホルム生成能 |  | mg/l
トリハロメタン生成能 | ブロモジクロロメタン生成能 |  | mg/l
トリハロメタン生成能 | ジブロモクロロメタン生成能 |  | mg/l
トリハロメタン生成能 | ブロモホルム生成能 |  | mg/l
特殊項目 | フェノール類 |  | mg/l
特殊項目 | 銅 |  | mg/l
特殊項目 | 亜鉛 |  | mg/l
特殊項目 | 鉄_溶解性 |  | mg/l
特殊項目 | マンガン_溶解性 |  | mg/l
特殊項目 | クロム |  | mg/l
水生生物保全項目（環境基準） | 全亜鉛 |  | mg/l | 0.007 |  | 0.010 |  |  | 0.010 |  | 0.016 |  | 0.009 |  | 0.009
水生生物保全項目（環境基準） | 1904:ノニルフェノール |  | mg/l | < 0.00006 |  | < 0.00006 |  |  | < 0.00006 |  | < 0.00006 |  | < 0.00006 |  | < 0.00006
水生生物保全項目（環境基準） | 1905:ノニルフェノール異性体No.01 |  | mg/l
水生生物保全項目（環境基準） | 1906:ノニルフェノール異性体No.02 |  | mg/l
水生生物保全項目（環境基準） | 1907:ノニルフェノール異性体No.03 |  | mg/l
水生生物保全項目（環境基準） | 1908:ノニルフェノール異性体No.04 |  | mg/l
水生生物保全項目（環境基準） | 1909:ノニルフェノール異性体No.05 |  | mg/l
水生生物保全項目（環境基準） | 1910:ノニルフェノール異性体No.06 |  | mg/l
水生生物保全項目（環境基準） | 1911:ノニルフェノール異性体No.07 |  | mg/l
水生生物保全項目（環境基準） | 1912:ノニルフェノール異性体No.08 |  | mg/l
水生生物保全項目（環境基準） | 1913:ノニルフェノール異性体No.09 |  | mg/l
水生生物保全項目（環境基準） | 1914:ノニルフェノール異性体No.10 |  | mg/l
水生生物保全項目（環境基準） | 1915:ノニルフェノール異性体No.11 |  | mg/l
水生生物保全項目（環境基準） | 1916:ノニルフェノール異性体No.12 |  | mg/l
水生生物保全項目（環境基準） | 1917:ノニルフェノール異性体No.13 |  | mg/l
水生生物保全項目（環境基準） | 1940:LAS |  | mg/l | 0.0016 |  | < 0.0006 |  |  | < 0.0006 |  | < 0.0006 |  | 0.0007 |  | 0.0006
水生生物保全項目（環境基準） | 1941:C10-LAS |  | mg/l
水生生物保全項目（環境基準） | 1942:C11-LAS |  | mg/l
水生生物保全項目（環境基準） | 1943:C12-LAS |  | mg/l
水生生物保全項目（環境基準） | 1944:C13-LAS |  | mg/l
水生生物保全項目（環境基準） | 1945:C14-LAS |  | mg/l
水生生物保全項目（要監視） | クロロホルム（水生生物保全） |  | mg/l
水生生物保全項目（要監視） | フェノール |  | mg/l |  |  |  | < 0.001
水生生物保全項目（要監視） | ホルムアルデヒド |  | mg/l |  |  |  | < 0.003
水生生物保全項目（要監視） | 1970:４-t-オクチルフェノール |  | mg/l |  |  |  | < 0.0001
水生生物保全項目（要監視） | 1971:アニリン |  | mg/l |  |  |  | < 0.002
水生生物保全項目（要監視） | 1972:２，４-ジクロロフェノール |  | mg/l |  |  |  | < 0.003
その他項目 | 透視度 |  | ｃｍ | > 50 | > 50 | > 50 | > 30 | > 50 | > 50 | > 50 | > 50 | > 50 | > 50 | > 50 | > 50 | 38
その他項目 | アンモニア性窒素 |  | mg/L
その他項目 | 有機性窒素 |  | mg/L
その他項目 | オルトりん酸性りん |  | mg/L
その他項目 | 大腸菌数 |  | MPN/mL |  |  |  |  | 59 | [5 empty] | 55
その他項目 | 陰イオン界面活性剤 |  | mg/L
その他項目 | クロロフィル‐a |  | μg/L
その他項目 | 下層ＤＯ |  | mg/L
その他項目 | 大腸菌数 |  | MPN/100mL
備考