## 042_01_三国橋
年度 |  | 調査区分 | 地点ｺｰﾄﾞ | 水系名 | 水域名 | 測定地点名 | 類型 | 基準点 | 調査機関名 | 分析機関名 | 地点統一番号
2021 |  | 年間調査 | 01 |  | 渡良瀬川（４） | 三国橋 | B | 基準地点 | 茨城県 |  | 08-042-01
項目 |  |  | 単位 | 04月21日 | 05月12日 | 06月02日 | 07月21日 | 08月04日 | 09月01日 | 10月13日 | 11月17日 | 12月10日 | 01月05日 | 02月02日 | 03月02日
一般項目 | 採取時刻 |  |  | 13時20分 | 12時00分 | 11時27分 | 11時00分 | 11時15分 | 11時40分 | 11時45分 | 11時20分 | 11時28分 | 10時35分 | 10時40分 | 11時55分
| 採取位置 |  |  | 流心（中央） | 流心（中央） | 流心（中央） | 流心（中央） | 流心（中央） | 流心（中央） | 流心（中央） | 流心（中央） | 流心（中央） | 流心（中央） | 流心（中央） | 流心（中央）
| 採取水深 |  | m | 0.46 | 0.3 | 0.4 | 0.66 | 0.65 | 0.64 | 0.36 | 0.44 | 0.37 | 0.28 | 0.3 | 0.29
一般項目 | 天候コード |  |  | 晴れ | 曇り | 曇り | 晴れ | 晴れ | 雨 | 雨 | 晴れ | 曇り | 晴れ | 晴れ | 晴れ
一般項目 | 流況コード
一般項目 | 臭気コード |  |  | 川藻臭（微） | 下水臭（微） |  | 無臭 | 下水臭（微） | 下水臭（微） | 下水臭（微） | 下水臭（微） | 下水臭（微） | 無臭 | 無臭 | 下水臭（微）
一般項目 | 色相コード |  |  | 灰黄色・淡（明） | 黄色・淡（明） | 灰黄色・淡（明） | 灰色・淡（明） | 黄色・淡（明） | 黄色・淡（明） | 灰色・淡（明） | 灰色・淡（明） | 灰黄色・淡（明） | 灰色・淡（明） | 灰色・淡（明） | 黄色・淡（明）
一般項目 | 気温 |  | ℃ | 26.8 | 22.0 | 27.2 | 32.5 | 34.2 | 20.0 | 16.5 | 16.5 | 10.0 | 5.0 | 6.0 | 14.5
一般項目 | 水温 |  | ℃ | 17.5 | 20.0 | 22.5 | 27.0 | 26.5 | 21.5 | 18.9 | 13.8 | 11.2 | 4.2 | 7.0 | 12.0
一般項目 | 流量 |  | m3/S | 34.68 | 15.43 | 45.16 | 88.98 | 144.28 | 144.28 | 42.15 | 45.86 | 56.74 | 27.07 | 21.4 | 17.47
一般項目 | 全水深 |  | m | 2.3 | 1.5 | 2 | 3.3 | 3.24 | 3.2 | 1.8 | 2.2 | 1.84 | 1.42 | 1.48 | 1.44
一般項目 | 透明度 |  | m
生活環境項目 | pH |  |  | 7.6 | 7.9 | 7.6 | 7.5 | 7.5 | 7.5 | 7.6 | 7.6 | 7.5 | 7.7 | 7.7 | 7.6
生活環境項目 | DO |  | mg/l | 9.4 | 8.2 | 7.3 | 6.9 | 6.7 | 7.4 | 7.8 | 9.2 | 9.5 | 11 | 11 | 9.5
生活環境項目 | BOD |  | mg/l | 1.6 | 2.9 | 1.5 | 0.6 | 1 | 2.4 | 0.8 | 1.1 | 1.1 | 1.8 | 2.9 | 5
生活環境項目 | COD |  | mg/l | 3.4 | 5.2 | 5.3 | 3 | 2.7 | 4.1 | 1.9 | 4.1 | 3.6 | 2.7 | 6.1 | 6.9
生活環境項目 | SS |  | mg/l | 12 | 22 | 30 | 18 | 5 | 25 | 7 | 9 | 13 | 7 | 11 | 11
生活環境項目 | 大腸菌群数 |  | MPN/100ml | 1700 | 4900 | 7900 | 1700 | 4600 | 13000 | 3300 | 7900 | 7900 | 3300 | 790 | 7900
生活環境項目 | n-ヘキサン抽出物質_油分等 |  | mg/l
生活環境項目 | 底層DO |  | mg/l
全窒素全燐 | 全窒素 |  | mg/l | 2.1 | 2.8 | 2 | 1.8 | 1.5 | 1.7 | 2.6 | 2.3 | 2.5 | 3.1 | 3.6 | 3.4
全窒素全燐 | 全燐 |  | mg/l | 0.14 | 0.18 | 0.15 | 0.1 | 0.089 | 0.071 | 0.11 | 0.1 | 0.11 | 0.076 | 0.15 | 0.17
健康項目 | カドミウム |  | mg/l | [5 empty] | < 0.0003
健康項目 | 全シアン |  | mg/l | [5 empty] | < 0.1
健康項目 | 鉛 |  | mg/l | < 0.001 | < 0.001 | 0.001 | < 0.001 | < 0.001 | 0.002 | < 0.001 | < 0.001 | < 0.001 | 0.001 | < 0.001 | < 0.001
健康項目 | 六価クロム |  | mg/l | [5 empty] | < 0.005
健康項目 | 砒素 |  | mg/l | [5 empty] | 0.001 |  |  |  | < 0.001
健康項目 | 総水銀 |  | mg/l | [5 empty] | < 0.0005
健康項目 | アルキル水銀 |  | mg/l
健康項目 | PCB |  | mg/l | [5 empty] | < 0.0005
健康項目 | ジクロロメタン |  | mg/l | [5 empty] | < 0.0002
健康項目 | 四塩化炭素 |  | mg/l | [5 empty] | < 0.0002
健康項目 | 1,2-ジクロロエタン |  | mg/l | [5 empty] | < 0.0002
健康項目 | 1,1-ジクロロエチレン |  | mg/l | [5 empty] | < 0.0002
健康項目 | シス-1,2-ジクロロエチレン |  | mg/l | [5 empty] | < 0.0002
健康項目 | 1,1,1-トリクロロエタン |  | mg/l | [5 empty] | < 0.0002
健康項目 | 1,1,2-トリクロロエタン |  | mg/l | [5 empty] | < 0.0002
健康項目 | トリクロロエチレン |  | mg/l | [5 empty] | < 0.0002
健康項目 | テトラクロロエチレン |  | mg/l | [5 empty] | < 0.0002
健康項目 | 1,3-ジクロロプロペン |  | mg/l | [5 empty] | < 0.0002
健康項目 | チウラム |  | mg/l | [5 empty] | < 0.0006
健康項目 | シマジン |  | mg/l | [5 empty] | < 0.0003
健康項目 | チオベンカルブ |  | mg/l | [5 empty] | < 0.0003
健康項目 | ベンゼン |  | mg/l | [5 empty] | < 0.0002
健康項目 | セレン |  | mg/l | [5 empty] | < 0.001
健康項目 | 硝酸性窒素 |  | mg/l | [5 empty] | 1.2 |  |  |  | 2.4
健康項目 | 亜硝酸性窒素 |  | mg/l | [5 empty] | 0.018 |  |  |  | 0.058
健康項目 | 硝酸性窒素及び亜硝酸性窒素 |  | mg/l | [5 empty] | 1.2 |  |  |  | 2.4
健康項目 | ふっ素 |  | mg/l | [5 empty] | 0.05
健康項目 | ほう素 |  | mg/l | [5 empty] | < 0.02
健康項目 | 1,4-ジオキサン |  | mg/l | [5 empty] | < 0.005 |  |  |  | < 0.005
要監視項目 | クロロホルム（要監視） |  | mg/l | [5 empty] | < 0.0001
要監視項目 | トランス-1,2-ジクロロエチレン |  | mg/l
要監視項目 | 1,2-ジクロロプロパン |  | mg/l
要監視項目 | p-ジクロロベンゼン |  | mg/l
要監視項目 | イソキサチオン |  | mg/l
要監視項目 | ダイアジノン |  | mg/l
要監視項目 | フェニトロチオン |  | mg/l
要監視項目 | イソプロチオラン |  | mg/l
要監視項目 | オキシン銅 |  | mg/l
要監視項目 | クロロタロニル |  | mg/l
要監視項目 | プロピザミド |  | mg/l
要監視項目 | EPN |  | mg/l
要監視項目 | ジクロルボス |  | mg/l
要監視項目 | フェノブカルブ |  | mg/l
要監視項目 | イプロベンホス |  | mg/l
要監視項目 | クロルニトロフェン |  | mg/l
要監視項目 | トルエン |  | mg/l
要監視項目 | キシレン |  | mg/l
要監視項目 | フタル酸ジエチルヘキシル |  | mg/l
要監視項目 | ニッケル |  | mg/l
要監視項目 | モリブデン |  | mg/l
要監視項目 | アンチモン |  | mg/l
要監視項目 | 塩化ビニルモノマー |  | mg/l
要監視項目 | エピクロロヒドリン |  | mg/l
要監視項目 | 全マンガン |  | mg/l | [5 empty] | 0.06
要監視項目 | ウラン |  | mg/l
要監視項目 | ペルフルオロオクタンスルホン酸(PFOS) |  | mg/l
要監視項目 | ペルフルオロオクタンスルホン酸（PFOS)(直鎖体) |  | mg/l
要監視項目 | ペルフルオロオクタン酸（PFOA） |  | mg/l
要監視項目 | ペルフルオロオクタン酸（PFOA）（直鎖体） |  | mg/l
要監視項目 | PFOS及びPFOAの合算値 |  | mg/l
トリハロメタン生成能 | トリハロメタン生成能 |  | mg/l |  | 0.053 |  |  | 0.086 |  |  | 0.04 |  |  | 0.12
トリハロメタン生成能 | クロロホルム生成能 |  | mg/l |  | 0.033 |  |  | 0.051 |  |  | 0.023 |  |  | 0.077
トリハロメタン生成能 | ブロモジクロロメタン生成能 |  | mg/l |  | 0.013 |  |  | 0.022 |  |  | 0.0097 |  |  | 0.028
トリハロメタン生成能 | ジブロモクロロメタン生成能 |  | mg/l |  | 0.0070 |  |  | 0.013 |  |  | 0.0061 |  |  | 0.016
トリハロメタン生成能 | ブロモホルム生成能 |  | mg/l |  | < 0.0001 |  |  | < 0.0001 |  |  | 0.0014 |  |  | 0.0025
特殊項目 | フェノール類 |  | mg/l | [5 empty] | < 0.005
特殊項目 | 銅 |  | mg/l | [5 empty] | 0.005
特殊項目 | 亜鉛 |  | mg/l
特殊項目 | 鉄_溶解性 |  | mg/l | [5 empty] | 0.08
特殊項目 | マンガン_溶解性 |  | mg/l | [5 empty] | < 0.02
特殊項目 | クロム |  | mg/l | [5 empty] | < 0.005
水生生物保全項目（環境基準） | 全亜鉛 |  | mg/l | 0.008 | 0.011 | 0.01 | 0.008 | 0.006 | 0.008 | 0.008 | 0.007 | 0.008 | 0.007 | 0.016 | 0.011
水生生物保全項目（環境基準） | 1904:ノニルフェノール |  | mg/l |  | < 0.00006 |  |  | < 0.00006 |  |  | < 0.00006 |  |  | < 0.00006
水生生物保全項目（環境基準） | 1905:ノニルフェノール異性体No.01 |  | mg/l |  | < 0.000003 |  |  | < 0.000003 |  |  | < 0.000003 |  |  | < 0.000003
水生生物保全項目（環境基準） | 1906:ノニルフェノール異性体No.02 |  | mg/l |  | < 0.000007 |  |  | < 0.000007 |  |  | < 0.000007 |  |  | < 0.000007
水生生物保全項目（環境基準） | 1907:ノニルフェノール異性体No.03 |  | mg/l |  | < 0.00001 |  |  | < 0.00001 |  |  | < 0.00001 |  |  | < 0.00001
水生生物保全項目（環境基準） | 1908:ノニルフェノール異性体No.04 |  | mg/l |  | < 0.000004 |  |  | < 0.000004 |  |  | < 0.000004 |  |  | < 0.000004
水生生物保全項目（環境基準） | 1909:ノニルフェノール異性体No.05 |  | mg/l |  | < 0.000005 |  |  | < 0.000005 |  |  | < 0.000005 |  |  | < 0.000005
水生生物保全項目（環境基準） | 1910:ノニルフェノール異性体No.06 |  | mg/l |  | < 0.000004 |  |  | < 0.000004 |  |  | < 0.000004 |  |  | < 0.000004
水生生物保全項目（環境基準） | 1911:ノニルフェノール異性体No.07 |  | mg/l |  | < 0.000004 |  |  | < 0.000004 |  |  | < 0.000004 |  |  | < 0.000004
水生生物保全項目（環境基準） | 1912:ノニルフェノール異性体No.08 |  | mg/l |  | < 0.000002 |  |  | < 0.000002 |  |  | < 0.000002 |  |  | < 0.000002
水生生物保全項目（環境基準） | 1913:ノニルフェノール異性体No.09 |  | mg/l |  | < 0.000005 |  |  | < 0.000005 |  |  | < 0.000005 |  |  | < 0.000005
水生生物保全項目（環境基準） | 1914:ノニルフェノール異性体No.10 |  | mg/l |  | < 0.000003 |  |  | < 0.000003 |  |  | < 0.000003 |  |  | < 0.000003
水生生物保全項目（環境基準） | 1915:ノニルフェノール異性体No.11 |  | mg/l |  | < 0.000007 |  |  | < 0.000007 |  |  | < 0.000007 |  |  | < 0.000007
水生生物保全項目（環境基準） | 1916:ノニルフェノール異性体No.12 |  | mg/l |  | < 0.000002 |  |  | < 0.000002 |  |  | < 0.000002 |  |  | < 0.000002
水生生物保全項目（環境基準） | 1917:ノニルフェノール異性体No.13 |  | mg/l |  | < 0.000003 |  |  | < 0.000003 |  |  | < 0.000003 |  |  | < 0.000003
水生生物保全項目（環境基準） | 1940:LAS |  | mg/l |  | < 0.0006 |  |  | 0.0006 |  |  | < 0.0006 |  |  | < 0.0006
水生生物保全項目（環境基準） | 1941:C10-LAS |  | mg/l |  | 0.000034 |  |  | 0.000043 |  |  | 0.00005 |  |  | 0.00021
水生生物保全項目（環境基準） | 1942:C11-LAS |  | mg/l |  | 0.000051 |  |  | 0.000093 |  |  | 0.00017 |  |  | 0.00022
水生生物保全項目（環境基準） | 1943:C12-LAS |  | mg/l |  | 0.000029 |  |  | 0.000067 |  |  | 0.00017 |  |  | 0.00005
水生生物保全項目（環境基準） | 1944:C13-LAS |  | mg/l |  | 0.000017 |  |  | 0.000062 |  |  | 0.00009 |  |  | < 0.00002
水生生物保全項目（環境基準） | 1945:C14-LAS |  | mg/l |  | < 0.000001 |  |  | < 0.000001 |  |  | < 0.00002 |  |  | < 0.00002
水生生物保全項目（要監視） | クロロホルム（水生生物保全） |  | mg/l
水生生物保全項目（要監視） | フェノール |  | mg/l | [5 empty] | < 0.001
水生生物保全項目（要監視） | ホルムアルデヒド |  | mg/l | [5 empty] | < 0.01
水生生物保全項目（要監視） | 1970:４-t-オクチルフェノール |  | mg/l
水生生物保全項目（要監視） | 1971:アニリン |  | mg/l
水生生物保全項目（要監視） | 1972:２，４-ジクロロフェノール |  | mg/l
その他項目 | 透視度 |  | ｃｍ | 60 | 30 | 29.5 | 49 | 52 | 54 | 79 | 72 | 59 | 69 | 39 | 66
その他項目 | アンモニア性窒素 |  | mg/L | [5 empty] | 0.1
その他項目 | 有機性窒素 |  | mg/L
その他項目 | オルトりん酸性りん |  | mg/L
その他項目 | TOC |  | mg/L
その他項目 | 塩化物イオン |  | mg/L
その他項目 | 陰イオン界面活性剤 |  | mg/L |  |  |  |  | 0.01 | [5 empty] | 0.03
その他項目 | クロロフィル-a |  | μg/L
その他項目 | 下層DO |  | mg/L
その他項目 | 大腸菌数 |  | MPN/100ml |  | 33 |  | 180 |  | 240 |  | 290
備考

## 215_01_舟渡橋
年度 |  | 調査区分 | 地点ｺｰﾄﾞ | 水系名 | 水域名 | 測定地点名 | 類型 | 基準点 | 調査機関名 | 分析機関名 | 地点統一番号
2021 |  | 年間調査 | 01 |  | 権現堂川 | 舟渡橋 |  | 類型指定無 | 茨城県 |  | 08-215-01
項目 |  |  | 単位 | 04月08日 | 06月09日 | 08月04日 | 10月06日 | 12月14日 | 02月03日
一般項目 | 採取時刻 |  |  | 16時02分 | 15時10分 | 09時55分 | 06時30分 | 08時10分 | 08時00分
| 採取位置 |  |  | 流心（中央） | 流心（中央） | 流心（中央） | 流心（中央） | 流心（中央） | 流心（中央）
| 採取水深 |  | m | 0.5 | 0.4 | 0.4 | 0.4 | 0.4 | 0.5
一般項目 | 天候コード |  |  | 晴れ | 快晴 | 薄曇り | 晴れ | 晴れ | 晴れ
一般項目 | 流況コード |  |  | 通常の状況 | 通常の状況 | 通常の状況 | 赤潮（またはアオコ等）が発生している | 通常の状況 | 通常の状況
一般項目 | 臭気コード |  |  | 無臭 | 無臭 | 無臭 | 無臭 | 無臭 | 無臭
一般項目 | 色相コード |  |  | 黄緑色・淡（明） | 緑色・淡（明） | 緑色・中 | 緑色・淡（明） | 黄色・淡（明） | 黄緑色・淡（明）
一般項目 | 気温 |  | ℃ | 19 | 30.3 | 32 | 19.0 | 1.0 | -1.0
一般項目 | 水温 |  | ℃ | 17.8 | 29.5 | 32 | 23.0 | 9.5 | 6.5
一般項目 | 流量 |  | m3/S | 0.01 | 0.01 | 0.01 | 0.01 | 0.01 | 0.01
一般項目 | 全水深 |  | m | 8.1 | 2.3 | 2.0 | 2.1 | 2.1 | 4.8
一般項目 | 透明度 |  | m
生活環境項目 | pH |  |  | 9.4 | 10.1 | 9.9 | 9.1 | 9.1 | 9.4
生活環境項目 | DO |  | mg/l | 15 | 15 | 16 | 11 | 14 | 19
生活環境項目 | BOD |  | mg/l | 4 | 5.5 | 7.2 | 4.9 | 5.2 | 6.0
生活環境項目 | COD |  | mg/l | 7.4 | 12 | 23 | 11 | 10 | 10
生活環境項目 | SS |  | mg/l | 7 | 25 | 48 | 24 | 22 | 15
生活環境項目 | 大腸菌群数 |  | MPN/100ml
生活環境項目 | n-ヘキサン抽出物質_油分等 |  | mg/l
生活環境項目 | 底層DO |  | mg/l
全窒素全燐 | 全窒素 |  | mg/l
全窒素全燐 | 全燐 |  | mg/l
健康項目 | カドミウム |  | mg/l
健康項目 | 全シアン |  | mg/l
健康項目 | 鉛 |  | mg/l
健康項目 | 六価クロム |  | mg/l
健康項目 | 砒素 |  | mg/l
健康項目 | 総水銀 |  | mg/l
健康項目 | アルキル水銀 |  | mg/l
健康項目 | PCB |  | mg/l
健康項目 | ジクロロメタン |  | mg/l
健康項目 | 四塩化炭素 |  | mg/l
健康項目 | 1,2-ジクロロエタン |  | mg/l
健康項目 | 1,1-ジクロロエチレン |  | mg/l
健康項目 | シス-1,2-ジクロロエチレン |  | mg/l
健康項目 | 1,1,1-トリクロロエタン |  | mg/l
健康項目 | 1,1,2-トリクロロエタン |  | mg/l
健康項目 | トリクロロエチレン |  | mg/l
健康項目 | テトラクロロエチレン |  | mg/l
健康項目 | 1,3-ジクロロプロペン |  | mg/l
健康項目 | チウラム |  | mg/l
健康項目 | シマジン |  | mg/l
健康項目 | チオベンカルブ |  | mg/l
健康項目 | ベンゼン |  | mg/l
健康項目 | セレン |  | mg/l
健康項目 | 硝酸性窒素 |  | mg/l
健康項目 | 亜硝酸性窒素 |  | mg/l
健康項目 | 硝酸性窒素及び亜硝酸性窒素 |  | mg/l
健康項目 | ふっ素 |  | mg/l
健康項目 | ほう素 |  | mg/l
健康項目 | 1,4-ジオキサン |  | mg/l
要監視項目 | クロロホルム（要監視） |  | mg/l
要監視項目 | トランス-1,2-ジクロロエチレン |  | mg/l
要監視項目 | 1,2-ジクロロプロパン |  | mg/l
要監視項目 | p-ジクロロベンゼン |  | mg/l
要監視項目 | イソキサチオン |  | mg/l
要監視項目 | ダイアジノン |  | mg/l
要監視項目 | フェニトロチオン |  | mg/l
要監視項目 | イソプロチオラン |  | mg/l
要監視項目 | オキシン銅 |  | mg/l
要監視項目 | クロロタロニル |  | mg/l
要監視項目 | プロピザミド |  | mg/l
要監視項目 | EPN |  | mg/l
要監視項目 | ジクロルボス |  | mg/l
要監視項目 | フェノブカルブ |  | mg/l
要監視項目 | イプロベンホス |  | mg/l
要監視項目 | クロルニトロフェン |  | mg/l
要監視項目 | トルエン |  | mg/l
要監視項目 | キシレン |  | mg/l
要監視項目 | フタル酸ジエチルヘキシル |  | mg/l
要監視項目 | ニッケル |  | mg/l
要監視項目 | モリブデン |  | mg/l
要監視項目 | アンチモン |  | mg/l
要監視項目 | 塩化ビニルモノマー |  | mg/l
要監視項目 | エピクロロヒドリン |  | mg/l
要監視項目 | 全マンガン |  | mg/l
要監視項目 | ウラン |  | mg/l
要監視項目 | ペルフルオロオクタンスルホン酸(PFOS) |  | mg/l
要監視項目 | ペルフルオロオクタンスルホン酸（PFOS)(直鎖体) |  | mg/l
要監視項目 | ペルフルオロオクタン酸（PFOA） |  | mg/l
要監視項目 | ペルフルオロオクタン酸（PFOA）（直鎖体） |  | mg/l
要監視項目 | PFOS及びPFOAの合算値 |  | mg/l
トリハロメタン生成能 | トリハロメタン生成能 |  | mg/l
トリハロメタン生成能 | クロロホルム生成能 |  | mg/l
トリハロメタン生成能 | ブロモジクロロメタン生成能 |  | mg/l
トリハロメタン生成能 | ジブロモクロロメタン生成能 |  | mg/l
トリハロメタン生成能 | ブロモホルム生成能 |  | mg/l
特殊項目 | フェノール類 |  | mg/l
特殊項目 | 銅 |  | mg/l
特殊項目 | 亜鉛 |  | mg/l
特殊項目 | 鉄_溶解性 |  | mg/l
特殊項目 | マンガン_溶解性 |  | mg/l
特殊項目 | クロム |  | mg/l
水生生物保全項目（環境基準） | 全亜鉛 |  | mg/l
水生生物保全項目（環境基準） | 1904:ノニルフェノール |  | mg/l
水生生物保全項目（環境基準） | 1905:ノニルフェノール異性体No.01 |  | mg/l
水生生物保全項目（環境基準） | 1906:ノニルフェノール異性体No.02 |  | mg/l
水生生物保全項目（環境基準） | 1907:ノニルフェノール異性体No.03 |  | mg/l
水生生物保全項目（環境基準） | 1908:ノニルフェノール異性体No.04 |  | mg/l
水生生物保全項目（環境基準） | 1909:ノニルフェノール異性体No.05 |  | mg/l
水生生物保全項目（環境基準） | 1910:ノニルフェノール異性体No.06 |  | mg/l
水生生物保全項目（環境基準） | 1911:ノニルフェノール異性体No.07 |  | mg/l
水生生物保全項目（環境基準） | 1912:ノニルフェノール異性体No.08 |  | mg/l
水生生物保全項目（環境基準） | 1913:ノニルフェノール異性体No.09 |  | mg/l
水生生物保全項目（環境基準） | 1914:ノニルフェノール異性体No.10 |  | mg/l
水生生物保全項目（環境基準） | 1915:ノニルフェノール異性体No.11 |  | mg/l
水生生物保全項目（環境基準） | 1916:ノニルフェノール異性体No.12 |  | mg/l
水生生物保全項目（環境基準） | 1917:ノニルフェノール異性体No.13 |  | mg/l
水生生物保全項目（環境基準） | 1940:LAS |  | mg/l
水生生物保全項目（環境基準） | 1941:C10-LAS |  | mg/l
水生生物保全項目（環境基準） | 1942:C11-LAS |  | mg/l
水生生物保全項目（環境基準） | 1943:C12-LAS |  | mg/l
水生生物保全項目（環境基準） | 1944:C13-LAS |  | mg/l
水生生物保全項目（環境基準） | 1945:C14-LAS |  | mg/l
水生生物保全項目（要監視） | クロロホルム（水生生物保全） |  | mg/l
水生生物保全項目（要監視） | フェノール |  | mg/l
水生生物保全項目（要監視） | ホルムアルデヒド |  | mg/l
水生生物保全項目（要監視） | 1970:４-t-オクチルフェノール |  | mg/l
水生生物保全項目（要監視） | 1971:アニリン |  | mg/l
水生生物保全項目（要監視） | 1972:２，４-ジクロロフェノール |  | mg/l
その他項目 | 透視度 |  | ｃｍ | > 30 | > 30 | > 30 | 28 | 28 | > 30
その他項目 | アンモニア性窒素 |  | mg/L
その他項目 | 有機性窒素 |  | mg/L
その他項目 | オルトりん酸性りん |  | mg/L
その他項目 | TOC |  | mg/L
その他項目 | 塩化物イオン |  | mg/L
その他項目 | 陰イオン界面活性剤 |  | mg/L
その他項目 | クロロフィル-a |  | μg/L
その他項目 | 下層DO |  | mg/L
その他項目 | 大腸菌数 |  | MPN/100ml
備考

## 103_01_砂井橋
年度 |  | 調査区分 | 地点ｺｰﾄﾞ | 水系名 | 水域名 | 測定地点名 | 類型 | 基準点 | 調査機関名 | 分析機関名 | 地点統一番号
2021 |  | 年間調査 | 01 |  | 向堀川 | 砂井橋 | D | 基準地点 | 茨城県 |  | 08-103-01
項目 |  |  | 単位 | 04月20日 | 05月24日 | 06月22日 | 07月19日 | 08月10日 | 09月15日 | 10月28日 | 11月08日 | 12月07日 | 01月19日 | 02月07日 | 03月01日
一般項目 | 採取時刻 |  |  | 14時23分 | 14時00分 | 11時22分 | 10時49分 | 11時42分 | 10時50分 | 14時40分 | 10時20分 | 13時25分 | 11時40分 | 14時32分 | 12時35分
| 採取位置 |  |  | 流心（中央） | 流心（中央） | 流心（中央） | 流心（中央） | 流心（中央） | 流心（中央） | 流心（中央） | 流心（中央） | 流心（中央） | 流心（中央） | 流心（中央） | 流心（中央）
| 採取水深 |  | m | 0.09 | 0.11 | 0.09 | 0.1 | 0.09 | 0.11 | 0.1 | 0.09 | 0.09 | 0.1 | 0.09 | 0.09
一般項目 | 天候コード |  |  | 晴れ | 晴れ | 晴れ | 晴れ | 晴れ | 晴れ | 晴れ | 晴れ | 曇り | 晴れ | 晴れ | 晴れ
一般項目 | 流況コード |  |  | 通常の状況 | 通常の状況 | 通常の状況 | 通常の状況 | 通常の状況 | 通常の状況 | 通常の状況 | 通常の状況 | 通常の状況 | 通常の状況 | 通常の状況 | 通常の状況
一般項目 | 臭気コード |  |  | 無臭 | 無臭 | 無臭 | 無臭 | 無臭 | 無臭 | 無臭 | 無臭 | 無臭 | 無臭 | 無臭 | 無臭
一般項目 | 色相コード |  |  | 褐色・淡（明） | 褐色・淡（明） | 褐色・淡（明） | 褐色・淡（明） | 褐色・淡（明） | 褐色・淡（明） | 褐色・淡（明） | 褐色・淡（明） | 褐色・淡（明） | 褐色・淡（明） | 褐色・淡（明） | 褐色・淡（明）
一般項目 | 気温 |  | ℃ | 25.6 | 26.8 | 28.0 | 32.0 | 36.0 | 24.6 | 22.2 | 18.9 | 17.0 | 8.7 | 8.6 | 13.4
一般項目 | 水温 |  | ℃ | 26.0 | 25.3 | 26.9 | 28.0 | 32.5 | 24.5 | 22.1 | 18.0 | 14.5 | 10.2 | 11.2 | 16.8
一般項目 | 流量 |  | m3/S | 0.24 | 0.46 | 0.85 | 0.90 | 0.52 | 0.44 | 0.34 | 0.54 | 0.60 | 0.38 | 0.55 | 0.66
一般項目 | 全水深 |  | m | 0.46 | 0.54 | 0.46 | 0.50 | 0.45 | 0.54 | 0.48 | 0.45 | 0.44 | 0.46 | 0.46 | 0.44
一般項目 | 透明度 |  | m
生活環境項目 | pH |  |  | 7.6 | 7.4 | 7.3 | 7.3 | 7.3 | 7.4 | 7.4 | 7.4 | 7.4 | 7.6 | 7.7 | 7.6
生活環境項目 | DO |  | mg/l | 6.7 | 6.8 | 6.2 | 5.8 | 6.4 | 5.9 | 6.8 | 6.5 | 7.4 | 8.7 | 9.7 | 9.1
生活環境項目 | BOD |  | mg/l | 2.5 | 2.2 | 2.4 | 2.4 | 1.6 | 1.8 | 2.4 | 3.4 | 1.7 | 3.4 | 3.9 | 6.6
生活環境項目 | COD |  | mg/l | 7.8 | 6.8 | 6.8 | 6.6 | 5.5 | 6.5 | 5.4 | 7.4 | 3.8 | 9.2 | 8.7 | 10
生活環境項目 | SS |  | mg/l | 7 | 12 | 20 | 25 | 10 | 8 | 18 | 15 | 6 | 9 | 16 | 22
生活環境項目 | 大腸菌群数 |  | MPN/100ml
生活環境項目 | n-ヘキサン抽出物質_油分等 |  | mg/l
生活環境項目 | 底層DO |  | mg/l
全窒素全燐 | 全窒素 |  | mg/l | 4.0 |  |  | 2.2 |  |  | 2.9 |  |  | 4.5
全窒素全燐 | 全燐 |  | mg/l | 0.21 |  |  | 0.12 |  |  | 0.094 |  |  | 0.23
健康項目 | カドミウム |  | mg/l | < 0.0003 | [5 empty] | < 0.0003
健康項目 | 全シアン |  | mg/l | < 0.1 | [5 empty] | < 0.1
健康項目 | 鉛 |  | mg/l | < 0.001 | [5 empty] | < 0.001
健康項目 | 六価クロム |  | mg/l | < 0.005 | [5 empty] | < 0.005
健康項目 | 砒素 |  | mg/l | 0.001 | [5 empty] | < 0.001
健康項目 | 総水銀 |  | mg/l | < 0.0005 | [5 empty] | < 0.0005
健康項目 | アルキル水銀 |  | mg/l
健康項目 | PCB |  | mg/l
健康項目 | ジクロロメタン |  | mg/l | < 0.002 | [5 empty] | < 0.002
健康項目 | 四塩化炭素 |  | mg/l | < 0.0002 | [5 empty] | < 0.0002
健康項目 | 1,2-ジクロロエタン |  | mg/l | < 0.0004 | [5 empty] | < 0.0004
健康項目 | 1,1-ジクロロエチレン |  | mg/l | < 0.01 | [5 empty] | < 0.01
健康項目 | シス-1,2-ジクロロエチレン |  | mg/l | < 0.004 | [5 empty] | < 0.004
健康項目 | 1,1,1-トリクロロエタン |  | mg/l | < 0.0005 | [5 empty] | < 0.0005
健康項目 | 1,1,2-トリクロロエタン |  | mg/l | < 0.0006 | [5 empty] | < 0.0006
健康項目 | トリクロロエチレン |  | mg/l | < 0.001 | [5 empty] | < 0.001
健康項目 | テトラクロロエチレン |  | mg/l | 0.0006 | [5 empty] | < 0.0005
健康項目 | 1,3-ジクロロプロペン |  | mg/l
健康項目 | チウラム |  | mg/l
健康項目 | シマジン |  | mg/l
健康項目 | チオベンカルブ |  | mg/l
健康項目 | ベンゼン |  | mg/l | < 0.001 | [5 empty] | < 0.001
健康項目 | セレン |  | mg/l | < 0.002 | [5 empty] | < 0.002
健康項目 | 硝酸性窒素 |  | mg/l
健康項目 | 亜硝酸性窒素 |  | mg/l
健康項目 | 硝酸性窒素及び亜硝酸性窒素 |  | mg/l
健康項目 | ふっ素 |  | mg/l | < 0.08 | [5 empty] | < 0.08
健康項目 | ほう素 |  | mg/l | 0.02 | [5 empty] | 0.02
健康項目 | 1,4-ジオキサン |  | mg/l | < 0.005 | [5 empty] | < 0.005
要監視項目 | クロロホルム（要監視） |  | mg/l
要監視項目 | トランス-1,2-ジクロロエチレン |  | mg/l
要監視項目 | 1,2-ジクロロプロパン |  | mg/l
要監視項目 | p-ジクロロベンゼン |  | mg/l
要監視項目 | イソキサチオン |  | mg/l
要監視項目 | ダイアジノン |  | mg/l
要監視項目 | フェニトロチオン |  | mg/l
要監視項目 | イソプロチオラン |  | mg/l
要監視項目 | オキシン銅 |  | mg/l
要監視項目 | クロロタロニル |  | mg/l
要監視項目 | プロピザミド |  | mg/l
要監視項目 | EPN |  | mg/l
要監視項目 | ジクロルボス |  | mg/l
要監視項目 | フェノブカルブ |  | mg/l
要監視項目 | イプロベンホス |  | mg/l
要監視項目 | クロルニトロフェン |  | mg/l
要監視項目 | トルエン |  | mg/l
要監視項目 | キシレン |  | mg/l
要監視項目 | フタル酸ジエチルヘキシル |  | mg/l
要監視項目 | ニッケル |  | mg/l
要監視項目 | モリブデン |  | mg/l
要監視項目 | アンチモン |  | mg/l
要監視項目 | 塩化ビニルモノマー |  | mg/l
要監視項目 | エピクロロヒドリン |  | mg/l
要監視項目 | 全マンガン |  | mg/l
要監視項目 | ウラン |  | mg/l
要監視項目 | ペルフルオロオクタンスルホン酸(PFOS) |  | mg/l
要監視項目 | ペルフルオロオクタンスルホン酸（PFOS)(直鎖体) |  | mg/l
要監視項目 | ペルフルオロオクタン酸（PFOA） |  | mg/l
要監視項目 | ペルフルオロオクタン酸（PFOA）（直鎖体） |  | mg/l
要監視項目 | PFOS及びPFOAの合算値 |  | mg/l
トリハロメタン生成能 | トリハロメタン生成能 |  | mg/l
トリハロメタン生成能 | クロロホルム生成能 |  | mg/l
トリハロメタン生成能 | ブロモジクロロメタン生成能 |  | mg/l
トリハロメタン生成能 | ジブロモクロロメタン生成能 |  | mg/l
トリハロメタン生成能 | ブロモホルム生成能 |  | mg/l
特殊項目 | フェノール類 |  | mg/l | [6 empty] | < 0.01
特殊項目 | 銅 |  | mg/l | [6 empty] | < 0.01
特殊項目 | 亜鉛 |  | mg/l
特殊項目 | 鉄_溶解性 |  | mg/l
特殊項目 | マンガン_溶解性 |  | mg/l
特殊項目 | クロム |  | mg/l | [6 empty] | < 0.02
水生生物保全項目（環境基準） | 全亜鉛 |  | mg/l | 0.011 |  | 0.017 |  | 0.008 |  | 0.014 |  | 0.010 |  | 0.015
水生生物保全項目（環境基準） | 1904:ノニルフェノール |  | mg/l | 0.00008 |  | < 0.00006 |  | < 0.00006 |  | < 0.00006 |  | < 0.00006 |  | < 0.00006
水生生物保全項目（環境基準） | 1905:ノニルフェノール異性体No.01 |  | mg/l
水生生物保全項目（環境基準） | 1906:ノニルフェノール異性体No.02 |  | mg/l
水生生物保全項目（環境基準） | 1907:ノニルフェノール異性体No.03 |  | mg/l
水生生物保全項目（環境基準） | 1908:ノニルフェノール異性体No.04 |  | mg/l
水生生物保全項目（環境基準） | 1909:ノニルフェノール異性体No.05 |  | mg/l
水生生物保全項目（環境基準） | 1910:ノニルフェノール異性体No.06 |  | mg/l
水生生物保全項目（環境基準） | 1911:ノニルフェノール異性体No.07 |  | mg/l
水生生物保全項目（環境基準） | 1912:ノニルフェノール異性体No.08 |  | mg/l
水生生物保全項目（環境基準） | 1913:ノニルフェノール異性体No.09 |  | mg/l
水生生物保全項目（環境基準） | 1914:ノニルフェノール異性体No.10 |  | mg/l
水生生物保全項目（環境基準） | 1915:ノニルフェノール異性体No.11 |  | mg/l
水生生物保全項目（環境基準） | 1916:ノニルフェノール異性体No.12 |  | mg/l
水生生物保全項目（環境基準） | 1917:ノニルフェノール異性体No.13 |  | mg/l
水生生物保全項目（環境基準） | 1940:LAS |  | mg/l | 0.0018 |  | 0.0009 |  | 0.0024 |  | 0.0038 |  | < 0.0006 |  | 0.0073
水生生物保全項目（環境基準） | 1941:C10-LAS |  | mg/l
水生生物保全項目（環境基準） | 1942:C11-LAS |  | mg/l
水生生物保全項目（環境基準） | 1943:C12-LAS |  | mg/l
水生生物保全項目（環境基準） | 1944:C13-LAS |  | mg/l
水生生物保全項目（環境基準） | 1945:C14-LAS |  | mg/l
水生生物保全項目（要監視） | クロロホルム（水生生物保全） |  | mg/l
水生生物保全項目（要監視） | フェノール |  | mg/l
水生生物保全項目（要監視） | ホルムアルデヒド |  | mg/l
水生生物保全項目（要監視） | 1970:４-t-オクチルフェノール |  | mg/l
水生生物保全項目（要監視） | 1971:アニリン |  | mg/l
水生生物保全項目（要監視） | 1972:２，４-ジクロロフェノール |  | mg/l
その他項目 | 透視度 |  | ｃｍ
その他項目 | アンモニア性窒素 |  | mg/L
その他項目 | 有機性窒素 |  | mg/L
その他項目 | オルトりん酸性りん |  | mg/L
その他項目 | TOC |  | mg/L
その他項目 | 塩化物イオン |  | mg/L
その他項目 | 陰イオン界面活性剤 |  | mg/L
その他項目 | クロロフィル-a |  | μg/L
その他項目 | 下層DO |  | mg/L
その他項目 | 大腸菌数 |  | MPN/100ml
備考

## 102_01_水海橋
年度 |  | 調査区分 | 地点ｺｰﾄﾞ | 水系名 | 水域名 | 測定地点名 | 類型 | 基準点 | 調査機関名 | 分析機関名 | 地点統一番号
2021 |  | 年間調査 | 01 |  | 磯川 | 水海橋 | D | 基準地点 | 茨城県 |  | 08-102-01
項目 |  |  | 単位 | 04月20日 | 05月24日 | 06月22日 | 07月19日 | 08月10日 | 09月15日 | 10月28日 | 11月08日 | 12月07日 | 01月19日 | 02月07日 | 03月01日
一般項目 | 採取時刻 |  |  | 13時47分 | 13時23分 | 10時58分 | 10時25分 | 10時52分 | 10時25分 | 12時13分 | 11時05分 | 12時33分 | 11時07分 | 14時08分 | 12時12分
| 採取位置 |  |  | 流心（中央） | 流心（中央） | 流心（中央） | 流心（中央） | 流心（中央） | 流心（中央） | 流心（中央） | 流心（中央） | 流心（中央） | 流心（中央） | 流心（中央） | 流心（中央）
| 採取水深 |  | m | 0.18 | 0.25 | 0.31 | 0.32 | 0.32 | 0.22 | 0.22 | 0.24 | 0.26 | 0.2 | 0.16 | 0.21
一般項目 | 天候コード |  |  | 晴れ | 晴れ | 晴れ | 晴れ | 晴れ | 晴れ | 晴れ | 晴れ | 曇り | 晴れ | 晴れ | 晴れ
一般項目 | 流況コード |  |  | 通常の状況 | 通常の状況 | 通常の状況 | 通常の状況 | 通常の状況 | 通常の状況 | 通常の状況 | 通常の状況 | 通常の状況 | 通常の状況 | 通常の状況 | 通常の状況
一般項目 | 臭気コード |  |  | 無臭 | 無臭 | 無臭 | 無臭 | 無臭 | 無臭 | 無臭 | 無臭 | 無臭 | 無臭 | 無臭 | 無臭
一般項目 | 色相コード |  |  | 褐色・中 | 褐色・淡（明） | 褐色・淡（明） | 褐色・淡（明） | 褐色・淡（明） | 褐色・淡（明） | 褐色・淡（明） | 褐色・淡（明） | 褐色・淡（明） | 無色 | 褐色・淡（明） | 褐色・淡（明）
一般項目 | 気温 |  | ℃ | 24.8 | 26.5 | 27.5 | 31.8 | 35.0 | 25.2 | 19.5 | 21.1 | 17.0 | 6.3 | 8.2 | 15.2
一般項目 | 水温 |  | ℃ | 21.3 | 22.3 | 25.7 | 27.0 | 29.8 | 23.2 | 20.7 | 17.5 | 15.2 | 10.7 | 11.3 | 14.6
一般項目 | 流量 |  | m3/S | 1.94 | 1.80 | 0.13 | 0.14 | 0.10 | 0.19 | 0.79 | 0.43 | 2.05 | 0.83 | 0.70 | 0.10
一般項目 | 全水深 |  | m | 0.90 | 1.25 | 1.54 | 1.60 | 1.60 | 1.12 | 1.12 | 1.20 | 1.30 | 1.03 | 0.82 | 1.05
一般項目 | 透明度 |  | m
生活環境項目 | pH |  |  | 7.6 | 7.2 | 7.3 | 7.4 | 7.4 | 7.5 | 7.4 | 7.4 | 7.4 | 7.6 | 7.6 | 7.5
生活環境項目 | DO |  | mg/l | 7.1 | 6.8 | 6.4 | 6.5 | 6.3 | 5.8 | 6.5 | 6.5 | 6.4 | 5.4 | 7.3 | 5.3
生活環境項目 | BOD |  | mg/l | 2.5 | 1.0 | 0.9 | 0.9 | 1.7 | 1.2 | 0.7 | 1.5 | 2.4 | 3.8 | 1.8 | 2.6
生活環境項目 | COD |  | mg/l | 6.1 | 4.6 | 6.1 | 3.2 | 4.3 | 3.8 | 4.8 | 3.6 | 6.9 | 9.7 | 4.5 | 7.2
生活環境項目 | SS |  | mg/l | 17 | 6 | 5 | 4 | 3 | 3 | 4 | 4 | 3 | 4 | 4 | 4
生活環境項目 | 大腸菌群数 |  | MPN/100ml
生活環境項目 | n-ヘキサン抽出物質_油分等 |  | mg/l
生活環境項目 | 底層DO |  | mg/l
全窒素全燐 | 全窒素 |  | mg/l | 4.2 |  |  | 1.8 |  |  | 2.8 |  |  | 2.9
全窒素全燐 | 全燐 |  | mg/l | 0.16 |  |  | 0.10 |  |  | 0.092 |  |  | 0.21
健康項目 | カドミウム |  | mg/l | < 0.0003 | [5 empty] | < 0.0003
健康項目 | 全シアン |  | mg/l | < 0.1 | [5 empty] | < 0.1
健康項目 | 鉛 |  | mg/l | 0.001 | [5 empty] | 0.001
健康項目 | 六価クロム |  | mg/l | < 0.005 | [5 empty] | < 0.005
健康項目 | 砒素 |  | mg/l | < 0.001 | [5 empty] | < 0.001
健康項目 | 総水銀 |  | mg/l | < 0.0005 | [5 empty] | < 0.0005
健康項目 | アルキル水銀 |  | mg/l
健康項目 | PCB |  | mg/l
健康項目 | ジクロロメタン |  | mg/l | < 0.002 | [5 empty] | < 0.002
健康項目 | 四塩化炭素 |  | mg/l | < 0.0002 | [5 empty] | < 0.0002
健康項目 | 1,2-ジクロロエタン |  | mg/l | < 0.0004 | [5 empty] | < 0.0004
健康項目 | 1,1-ジクロロエチレン |  | mg/l | < 0.01 | [5 empty] | < 0.01
健康項目 | シス-1,2-ジクロロエチレン |  | mg/l | < 0.004 | [5 empty] | < 0.004
健康項目 | 1,1,1-トリクロロエタン |  | mg/l | < 0.0005 | [5 empty] | < 0.0005
健康項目 | 1,1,2-トリクロロエタン |  | mg/l | < 0.0006 | [5 empty] | < 0.0006
健康項目 | トリクロロエチレン |  | mg/l | < 0.001 | [5 empty] | < 0.001
健康項目 | テトラクロロエチレン |  | mg/l | < 0.0005 | [5 empty] | < 0.0005
健康項目 | 1,3-ジクロロプロペン |  | mg/l
健康項目 | チウラム |  | mg/l
健康項目 | シマジン |  | mg/l
健康項目 | チオベンカルブ |  | mg/l
健康項目 | ベンゼン |  | mg/l | < 0.001 | [5 empty] | < 0.001
健康項目 | セレン |  | mg/l
健康項目 | 硝酸性窒素 |  | mg/l
健康項目 | 亜硝酸性窒素 |  | mg/l
健康項目 | 硝酸性窒素及び亜硝酸性窒素 |  | mg/l | 3.4 | [5 empty] | 2.2
健康項目 | ふっ素 |  | mg/l | < 0.08 | [5 empty] | < 0.08
健康項目 | ほう素 |  | mg/l | 0.10 | [5 empty] | 0.07
健康項目 | 1,4-ジオキサン |  | mg/l | < 0.005 | [5 empty] | < 0.005
要監視項目 | クロロホルム（要監視） |  | mg/l
要監視項目 | トランス-1,2-ジクロロエチレン |  | mg/l
要監視項目 | 1,2-ジクロロプロパン |  | mg/l
要監視項目 | p-ジクロロベンゼン |  | mg/l
要監視項目 | イソキサチオン |  | mg/l
要監視項目 | ダイアジノン |  | mg/l
要監視項目 | フェニトロチオン |  | mg/l
要監視項目 | イソプロチオラン |  | mg/l
要監視項目 | オキシン銅 |  | mg/l
要監視項目 | クロロタロニル |  | mg/l
要監視項目 | プロピザミド |  | mg/l
要監視項目 | EPN |  | mg/l
要監視項目 | ジクロルボス |  | mg/l
要監視項目 | フェノブカルブ |  | mg/l
要監視項目 | イプロベンホス |  | mg/l
要監視項目 | クロルニトロフェン |  | mg/l
要監視項目 | トルエン |  | mg/l
要監視項目 | キシレン |  | mg/l
要監視項目 | フタル酸ジエチルヘキシル |  | mg/l
要監視項目 | ニッケル |  | mg/l
要監視項目 | モリブデン |  | mg/l
要監視項目 | アンチモン |  | mg/l
要監視項目 | 塩化ビニルモノマー |  | mg/l
要監視項目 | エピクロロヒドリン |  | mg/l
要監視項目 | 全マンガン |  | mg/l
要監視項目 | ウラン |  | mg/l
要監視項目 | ペルフルオロオクタンスルホン酸(PFOS) |  | mg/l
要監視項目 | ペルフルオロオクタンスルホン酸（PFOS)(直鎖体) |  | mg/l
要監視項目 | ペルフルオロオクタン酸（PFOA） |  | mg/l
要監視項目 | ペルフルオロオクタン酸（PFOA）（直鎖体） |  | mg/l
要監視項目 | PFOS及びPFOAの合算値 |  | mg/l
トリハロメタン生成能 | トリハロメタン生成能 |  | mg/l
トリハロメタン生成能 | クロロホルム生成能 |  | mg/l
トリハロメタン生成能 | ブロモジクロロメタン生成能 |  | mg/l
トリハロメタン生成能 | ジブロモクロロメタン生成能 |  | mg/l
トリハロメタン生成能 | ブロモホルム生成能 |  | mg/l
特殊項目 | フェノール類 |  | mg/l | [6 empty] | < 0.01
特殊項目 | 銅 |  | mg/l | [6 empty] | < 0.01
特殊項目 | 亜鉛 |  | mg/l
特殊項目 | 鉄_溶解性 |  | mg/l
特殊項目 | マンガン_溶解性 |  | mg/l
特殊項目 | クロム |  | mg/l | [6 empty] | < 0.02
水生生物保全項目（環境基準） | 全亜鉛 |  | mg/l | 0.011 |  | 0.006 |  | 0.004 |  | 0.004 |  | 0.007 |  | 0.005
水生生物保全項目（環境基準） | 1904:ノニルフェノール |  | mg/l | 0.00045 |  | 0.00080 |  | 0.00009 |  | 0.00034 |  | 0.00097 |  | 0.00048
水生生物保全項目（環境基準） | 1905:ノニルフェノール異性体No.01 |  | mg/l
水生生物保全項目（環境基準） | 1906:ノニルフェノール異性体No.02 |  | mg/l
水生生物保全項目（環境基準） | 1907:ノニルフェノール異性体No.03 |  | mg/l
水生生物保全項目（環境基準） | 1908:ノニルフェノール異性体No.04 |  | mg/l
水生生物保全項目（環境基準） | 1909:ノニルフェノール異性体No.05 |  | mg/l
水生生物保全項目（環境基準） | 1910:ノニルフェノール異性体No.06 |  | mg/l
水生生物保全項目（環境基準） | 1911:ノニルフェノール異性体No.07 |  | mg/l
水生生物保全項目（環境基準） | 1912:ノニルフェノール異性体No.08 |  | mg/l
水生生物保全項目（環境基準） | 1913:ノニルフェノール異性体No.09 |  | mg/l
水生生物保全項目（環境基準） | 1914:ノニルフェノール異性体No.10 |  | mg/l
水生生物保全項目（環境基準） | 1915:ノニルフェノール異性体No.11 |  | mg/l
水生生物保全項目（環境基準） | 1916:ノニルフェノール異性体No.12 |  | mg/l
水生生物保全項目（環境基準） | 1917:ノニルフェノール異性体No.13 |  | mg/l
水生生物保全項目（環境基準） | 1940:LAS |  | mg/l | < 0.0006 |  | < 0.0006 |  | < 0.0006 |  | < 0.0006 |  | < 0.0006 |  | 0.0011
水生生物保全項目（環境基準） | 1941:C10-LAS |  | mg/l
水生生物保全項目（環境基準） | 1942:C11-LAS |  | mg/l
水生生物保全項目（環境基準） | 1943:C12-LAS |  | mg/l
水生生物保全項目（環境基準） | 1944:C13-LAS |  | mg/l
水生生物保全項目（環境基準） | 1945:C14-LAS |  | mg/l
水生生物保全項目（要監視） | クロロホルム（水生生物保全） |  | mg/l
水生生物保全項目（要監視） | フェノール |  | mg/l
水生生物保全項目（要監視） | ホルムアルデヒド |  | mg/l
水生生物保全項目（要監視） | 1970:４-t-オクチルフェノール |  | mg/l
水生生物保全項目（要監視） | 1971:アニリン |  | mg/l
水生生物保全項目（要監視） | 1972:２，４-ジクロロフェノール |  | mg/l
その他項目 | 透視度 |  | ｃｍ
その他項目 | アンモニア性窒素 |  | mg/L
その他項目 | 有機性窒素 |  | mg/L
その他項目 | オルトりん酸性りん |  | mg/L
その他項目 | TOC |  | mg/L
その他項目 | 塩化物イオン |  | mg/L
その他項目 | 陰イオン界面活性剤 |  | mg/L
その他項目 | クロロフィル-a |  | μg/L
その他項目 | 下層DO |  | mg/L
その他項目 | 大腸菌数 |  | MPN/100ml
備考

## 101_01_日下部橋
年度 |  | 調査区分 | 地点ｺｰﾄﾞ | 水系名 | 水域名 | 測定地点名 | 類型 | 基準点 | 調査機関名 | 分析機関名 | 地点統一番号
2021 |  | 年間調査 | 01 |  | 下大野水路 | 日下部橋 | D | 基準地点 | 茨城県 |  | 08-101-01
項目 |  |  | 単位 | 04月20日 | 05月24日 | 06月22日 | 07月19日 | 08月10日 | 09月15日 | 10月28日 | 11月08日 | 12月07日 | 01月19日 | 02月07日 | 03月01日
一般項目 | 採取時刻 |  |  | 11時28分 | 13時16分 | 10時38分 | 10時07分 | 11時12分 | 09時55分 | 12時31分 | 11時35分 | 12時08分 | 10時45分 | 13時40分 | 11時55分
| 採取位置 |  |  | 流心（中央） | 流心（中央） | 流心（中央） | 流心（中央） | 流心（中央） | 流心（中央） | 流心（中央） | 流心（中央） | 流心（中央） | 流心（中央） | 流心（中央） | 流心（中央）
| 採取水深 |  | m | 0.02 | 0.04 | 0.04 | 0.08 | 0.04 | 0.05 | 0.05 | 0.04 | 0.04 | 0.02 | 0.03 | 0.03
一般項目 | 天候コード |  |  | 晴れ | 晴れ | 晴れ | 晴れ | 晴れ | 曇り | 晴れ | 晴れ | 曇り | 晴れ | 晴れ | 晴れ
一般項目 | 流況コード |  |  | 通常の状況 | 通常の状況 | 通常の状況 | 通常の状況 | 通常の状況 | 通常の状況 | 通常の状況 | 通常の状況 | 通常の状況 | 通常の状況 | 通常の状況 | 通常の状況
一般項目 | 臭気コード |  |  | 無臭 | 無臭 | 無臭 | 無臭 | 無臭 | 無臭 | 無臭 | 無臭 | 無臭 | 無臭 | 無臭 | 無臭
一般項目 | 色相コード |  |  | 無色 | 褐色・淡（明） | 無色 | 無色 | 無色 | 無色 | 無色 | 褐色・淡（明） | 無色 | 褐色・中 | 褐色・中 | 褐色・淡（明）
一般項目 | 気温 |  | ℃ | 23.2 | 26.8 | 26.5 | 31.5 | 35.0 | 24.5 | 19.6 | 21.0 | 16.8 | 7.8 | 8.8 | 14.8
一般項目 | 水温 |  | ℃ | 21.4 | 25.3 | 25.5 | 26.0 | 31.2 | 23.8 | 22.7 | 19.5 | 16.5 | 9.3 | 11.5 | 16.1
一般項目 | 流量 |  | m3/S | 0.30 | 0.34 | 0.38 | 0.68 | 0.31 | 0.28 | 0.09 | 0.14 | 0.23 | 0.21 | 0.14 | 0.19
一般項目 | 全水深 |  | m | 0.12 | 0.22 | 0.18 | 0.38 | 0.22 | 0.26 | 0.24 | 0.20 | 0.19 | 0.12 | 0.15 | 0.16
一般項目 | 透明度 |  | m
生活環境項目 | pH |  |  | 7.7 | 7.7 | 8.9 | 8.3 | 8.6 | 8.1 | 7.4 | 7.6 | 7.3 | 7.4 | 7.7 | 7.8
生活環境項目 | DO |  | mg/l | 10 | 9.1 | 12 | 13 | 10 | 17 | 8.2 | 9.6 | 7.4 | 5.8 | 9.5 | 10
生活環境項目 | BOD |  | mg/l | 2.0 | 4.1 | 2.3 | 1.8 | 1.5 | 2.4 | 1.7 | 3.9 | 2.7 | 65 | 16 | 4.3
生活環境項目 | COD |  | mg/l | 7.0 | 7.6 | 6.2 | 4.7 | 4.7 | 5.9 | 5.3 | 7.6 | 5.8 | 48 | 15 | 9.0
生活環境項目 | SS |  | mg/l | 4 | 1 | 1 | 1 | 1 | 1 | 2 | 5 | 3 | 100 | 22 | 5
生活環境項目 | 大腸菌群数 |  | MPN/100ml
生活環境項目 | n-ヘキサン抽出物質_油分等 |  | mg/l
生活環境項目 | 底層DO |  | mg/l
全窒素全燐 | 全窒素 |  | mg/l | 7.4 |  |  | 2.0 |  |  | 5.6 |  |  | 9.1
全窒素全燐 | 全燐 |  | mg/l | 0.67 |  |  | 0.88 |  |  | 0.21 |  |  | 1.0
健康項目 | カドミウム |  | mg/l | < 0.0003 | [5 empty] | < 0.0003
健康項目 | 全シアン |  | mg/l | < 0.1 | [5 empty] | < 0.1
健康項目 | 鉛 |  | mg/l | 0.001 | [5 empty] | < 0.001
健康項目 | 六価クロム |  | mg/l | < 0.005 | [5 empty] | < 0.005
健康項目 | 砒素 |  | mg/l | < 0.001 | [5 empty] | < 0.001
健康項目 | 総水銀 |  | mg/l | < 0.0005 | [5 empty] | < 0.0005
健康項目 | アルキル水銀 |  | mg/l
健康項目 | PCB |  | mg/l
健康項目 | ジクロロメタン |  | mg/l | < 0.002 | [5 empty] | < 0.002
健康項目 | 四塩化炭素 |  | mg/l | < 0.0002 | [5 empty] | < 0.0002
健康項目 | 1,2-ジクロロエタン |  | mg/l | < 0.0004 | [5 empty] | < 0.0004
健康項目 | 1,1-ジクロロエチレン |  | mg/l | < 0.01 | [5 empty] | < 0.01
健康項目 | シス-1,2-ジクロロエチレン |  | mg/l | < 0.004 | [5 empty] | < 0.004
健康項目 | 1,1,1-トリクロロエタン |  | mg/l | < 0.0005 | [5 empty] | < 0.0005
健康項目 | 1,1,2-トリクロロエタン |  | mg/l | < 0.0006 | [5 empty] | < 0.0006
健康項目 | トリクロロエチレン |  | mg/l | < 0.001 | [5 empty] | < 0.001
健康項目 | テトラクロロエチレン |  | mg/l | < 0.0005 | [5 empty] | < 0.0005
健康項目 | 1,3-ジクロロプロペン |  | mg/l
健康項目 | チウラム |  | mg/l
健康項目 | シマジン |  | mg/l
健康項目 | チオベンカルブ |  | mg/l
健康項目 | ベンゼン |  | mg/l | < 0.001 | [5 empty] | < 0.001
健康項目 | セレン |  | mg/l
健康項目 | 硝酸性窒素 |  | mg/l
健康項目 | 亜硝酸性窒素 |  | mg/l
健康項目 | 硝酸性窒素及び亜硝酸性窒素 |  | mg/l | 5.5 | [5 empty] | 4.2
健康項目 | ふっ素 |  | mg/l | < 0.08 | [5 empty] | < 0.08
健康項目 | ほう素 |  | mg/l | 0.02 | [5 empty] | < 0.02
健康項目 | 1,4-ジオキサン |  | mg/l | < 0.005 | [5 empty] | < 0.005
要監視項目 | クロロホルム（要監視） |  | mg/l
要監視項目 | トランス-1,2-ジクロロエチレン |  | mg/l
要監視項目 | 1,2-ジクロロプロパン |  | mg/l
要監視項目 | p-ジクロロベンゼン |  | mg/l
要監視項目 | イソキサチオン |  | mg/l
要監視項目 | ダイアジノン |  | mg/l
要監視項目 | フェニトロチオン |  | mg/l
要監視項目 | イソプロチオラン |  | mg/l
要監視項目 | オキシン銅 |  | mg/l
要監視項目 | クロロタロニル |  | mg/l
要監視項目 | プロピザミド |  | mg/l
要監視項目 | EPN |  | mg/l
要監視項目 | ジクロルボス |  | mg/l
要監視項目 | フェノブカルブ |  | mg/l
要監視項目 | イプロベンホス |  | mg/l
要監視項目 | クロルニトロフェン |  | mg/l
要監視項目 | トルエン |  | mg/l
要監視項目 | キシレン |  | mg/l
要監視項目 | フタル酸ジエチルヘキシル |  | mg/l
要監視項目 | ニッケル |  | mg/l
要監視項目 | モリブデン |  | mg/l
要監視項目 | アンチモン |  | mg/l
要監視項目 | 塩化ビニルモノマー |  | mg/l
要監視項目 | エピクロロヒドリン |  | mg/l
要監視項目 | 全マンガン |  | mg/l
要監視項目 | ウラン |  | mg/l
要監視項目 | ペルフルオロオクタンスルホン酸(PFOS) |  | mg/l
要監視項目 | ペルフルオロオクタンスルホン酸（PFOS)(直鎖体) |  | mg/l
要監視項目 | ペルフルオロオクタン酸（PFOA） |  | mg/l
要監視項目 | ペルフルオロオクタン酸（PFOA）（直鎖体） |  | mg/l
要監視項目 | PFOS及びPFOAの合算値 |  | mg/l
トリハロメタン生成能 | トリハロメタン生成能 |  | mg/l
トリハロメタン生成能 | クロロホルム生成能 |  | mg/l
トリハロメタン生成能 | ブロモジクロロメタン生成能 |  | mg/l
トリハロメタン生成能 | ジブロモクロロメタン生成能 |  | mg/l
トリハロメタン生成能 | ブロモホルム生成能 |  | mg/l
特殊項目 | フェノール類 |  | mg/l | [6 empty] | < 0.01
特殊項目 | 銅 |  | mg/l | [6 empty] | < 0.01
特殊項目 | 亜鉛 |  | mg/l
特殊項目 | 鉄_溶解性 |  | mg/l
特殊項目 | マンガン_溶解性 |  | mg/l
特殊項目 | クロム |  | mg/l | [6 empty] | < 0.02
水生生物保全項目（環境基準） | 全亜鉛 |  | mg/l | 0.035 |  | 0.015 |  | 0.011 |  | 0.037 |  | 0.040 |  | 0.061
水生生物保全項目（環境基準） | 1904:ノニルフェノール |  | mg/l | < 0.00006 |  | 0.00010 |  | 0.00015 |  | 0.00006 |  | 0.00016 |  | < 0.00006
水生生物保全項目（環境基準） | 1905:ノニルフェノール異性体No.01 |  | mg/l
水生生物保全項目（環境基準） | 1906:ノニルフェノール異性体No.02 |  | mg/l
水生生物保全項目（環境基準） | 1907:ノニルフェノール異性体No.03 |  | mg/l
水生生物保全項目（環境基準） | 1908:ノニルフェノール異性体No.04 |  | mg/l
水生生物保全項目（環境基準） | 1909:ノニルフェノール異性体No.05 |  | mg/l
水生生物保全項目（環境基準） | 1910:ノニルフェノール異性体No.06 |  | mg/l
水生生物保全項目（環境基準） | 1911:ノニルフェノール異性体No.07 |  | mg/l
水生生物保全項目（環境基準） | 1912:ノニルフェノール異性体No.08 |  | mg/l
水生生物保全項目（環境基準） | 1913:ノニルフェノール異性体No.09 |  | mg/l
水生生物保全項目（環境基準） | 1914:ノニルフェノール異性体No.10 |  | mg/l
水生生物保全項目（環境基準） | 1915:ノニルフェノール異性体No.11 |  | mg/l
水生生物保全項目（環境基準） | 1916:ノニルフェノール異性体No.12 |  | mg/l
水生生物保全項目（環境基準） | 1917:ノニルフェノール異性体No.13 |  | mg/l
水生生物保全項目（環境基準） | 1940:LAS |  | mg/l | 0.0038 |  | 0.0016 |  | 0.0046 |  | 0.0029 |  | < 0.0006 |  | 0.010
水生生物保全項目（環境基準） | 1941:C10-LAS |  | mg/l
水生生物保全項目（環境基準） | 1942:C11-LAS |  | mg/l
水生生物保全項目（環境基準） | 1943:C12-LAS |  | mg/l
水生生物保全項目（環境基準） | 1944:C13-LAS |  | mg/l
水生生物保全項目（環境基準） | 1945:C14-LAS |  | mg/l
水生生物保全項目（要監視） | クロロホルム（水生生物保全） |  | mg/l
水生生物保全項目（要監視） | フェノール |  | mg/l
水生生物保全項目（要監視） | ホルムアルデヒド |  | mg/l
水生生物保全項目（要監視） | 1970:４-t-オクチルフェノール |  | mg/l
水生生物保全項目（要監視） | 1971:アニリン |  | mg/l
水生生物保全項目（要監視） | 1972:２，４-ジクロロフェノール |  | mg/l
その他項目 | 透視度 |  | ｃｍ
その他項目 | アンモニア性窒素 |  | mg/L
その他項目 | 有機性窒素 |  | mg/L
その他項目 | オルトりん酸性りん |  | mg/L
その他項目 | TOC |  | mg/L
その他項目 | 塩化物イオン |  | mg/L
その他項目 | 陰イオン界面活性剤 |  | mg/L
その他項目 | クロロフィル-a |  | μg/L
その他項目 | 下層DO |  | mg/L
その他項目 | 大腸菌数 |  | MPN/100ml
備考

## 100_51_水神橋
年度 |  | 調査区分 | 地点ｺｰﾄﾞ | 水系名 | 水域名 | 測定地点名 | 類型 | 基準点 | 調査機関名 | 分析機関名 | 地点統一番号
2021 |  | 年間調査 | 51 |  | 宮戸川 | 水神橋 | C | 補助地点 | 茨城県 |  | 08-100-51
項目 |  |  | 単位 | 04月20日 | 06月22日 | 08月10日 | 10月28日 | 12月07日 | 02月07日
一般項目 | 採取時刻 |  |  | 13時13分 | 09時27分 | 14時10分 | 14時25分 | 08時50分 | 12時18分
| 採取位置 |  |  | 流心（中央） | 流心（中央） | 流心（中央） | 流心（中央） | 流心（中央） | 流心（中央）
| 採取水深 |  | m | 0.2 | 0.25 | 0.24 | 0.19 | 0.19 | 0.15
一般項目 | 天候コード |  |  | 晴れ | 晴れ | 晴れ | 晴れ | 曇り | 晴れ
一般項目 | 流況コード |  |  | 通常の状況 | 通常の状況 | 通常の状況 | 通常の状況 | 通常の状況 | 通常の状況
一般項目 | 臭気コード |  |  | 無臭 | 無臭 | 無臭 | 無臭 | 無臭 | 無臭
一般項目 | 色相コード |  |  | 褐色・淡（明） | 褐色・淡（明） | 褐色・淡（明） | 無色 | 無色 | 褐色・淡（明）
一般項目 | 気温 |  | ℃ | 23.0 | 26.0 | 36.0 | 23.0 | 12.9 | 8.4
一般項目 | 水温 |  | ℃ | 20.3 | 22.8 | 30.6 | 20.2 | 13.0 | 10.0
一般項目 | 流量 |  | m3/S | 0.65 | 0.70 | 0.28 | 0.97 | 0.47 | 0.56
一般項目 | 全水深 |  | m | 1.00 | 1.25 | 1.20 | 0.93 | 0.93 | 0.74
一般項目 | 透明度 |  | m
生活環境項目 | pH |  |  | 7.7 | 7.7 | 7.5 | 7.6 | 7.4 | 7.8
生活環境項目 | DO |  | mg/l | 9.6 | 8.5 | 7.9 | 9.8 | 9.6 | 11
生活環境項目 | BOD |  | mg/l | 3.8 | 2.3 | 1.4 | 1.4 | 2.2 | 1.7
生活環境項目 | COD |  | mg/l | 7.6 | 5.3 | 5.1 | 4.0 | 2.7 | 3.2
生活環境項目 | SS |  | mg/l | 34 | 6 | 4 | 4 | 3 | 3
生活環境項目 | 大腸菌群数 |  | MPN/100ml
生活環境項目 | n-ヘキサン抽出物質_油分等 |  | mg/l
生活環境項目 | 底層DO |  | mg/l
全窒素全燐 | 全窒素 |  | mg/l
全窒素全燐 | 全燐 |  | mg/l
健康項目 | カドミウム |  | mg/l
健康項目 | 全シアン |  | mg/l
健康項目 | 鉛 |  | mg/l
健康項目 | 六価クロム |  | mg/l
健康項目 | 砒素 |  | mg/l
健康項目 | 総水銀 |  | mg/l
健康項目 | アルキル水銀 |  | mg/l
健康項目 | PCB |  | mg/l
健康項目 | ジクロロメタン |  | mg/l
健康項目 | 四塩化炭素 |  | mg/l
健康項目 | 1,2-ジクロロエタン |  | mg/l
健康項目 | 1,1-ジクロロエチレン |  | mg/l
健康項目 | シス-1,2-ジクロロエチレン |  | mg/l
健康項目 | 1,1,1-トリクロロエタン |  | mg/l
健康項目 | 1,1,2-トリクロロエタン |  | mg/l
健康項目 | トリクロロエチレン |  | mg/l
健康項目 | テトラクロロエチレン |  | mg/l
健康項目 | 1,3-ジクロロプロペン |  | mg/l
健康項目 | チウラム |  | mg/l
健康項目 | シマジン |  | mg/l
健康項目 | チオベンカルブ |  | mg/l
健康項目 | ベンゼン |  | mg/l
健康項目 | セレン |  | mg/l
健康項目 | 硝酸性窒素 |  | mg/l
健康項目 | 亜硝酸性窒素 |  | mg/l
健康項目 | 硝酸性窒素及び亜硝酸性窒素 |  | mg/l
健康項目 | ふっ素 |  | mg/l
健康項目 | ほう素 |  | mg/l
健康項目 | 1,4-ジオキサン |  | mg/l
要監視項目 | クロロホルム（要監視） |  | mg/l
要監視項目 | トランス-1,2-ジクロロエチレン |  | mg/l
要監視項目 | 1,2-ジクロロプロパン |  | mg/l
要監視項目 | p-ジクロロベンゼン |  | mg/l
要監視項目 | イソキサチオン |  | mg/l
要監視項目 | ダイアジノン |  | mg/l
要監視項目 | フェニトロチオン |  | mg/l
要監視項目 | イソプロチオラン |  | mg/l
要監視項目 | オキシン銅 |  | mg/l
要監視項目 | クロロタロニル |  | mg/l
要監視項目 | プロピザミド |  | mg/l
要監視項目 | EPN |  | mg/l
要監視項目 | ジクロルボス |  | mg/l
要監視項目 | フェノブカルブ |  | mg/l
要監視項目 | イプロベンホス |  | mg/l
要監視項目 | クロルニトロフェン |  | mg/l
要監視項目 | トルエン |  | mg/l
要監視項目 | キシレン |  | mg/l
要監視項目 | フタル酸ジエチルヘキシル |  | mg/l
要監視項目 | ニッケル |  | mg/l
要監視項目 | モリブデン |  | mg/l
要監視項目 | アンチモン |  | mg/l
要監視項目 | 塩化ビニルモノマー |  | mg/l
要監視項目 | エピクロロヒドリン |  | mg/l
要監視項目 | 全マンガン |  | mg/l
要監視項目 | ウラン |  | mg/l
要監視項目 | ペルフルオロオクタンスルホン酸(PFOS) |  | mg/l
要監視項目 | ペルフルオロオクタンスルホン酸（PFOS)(直鎖体) |  | mg/l
要監視項目 | ペルフルオロオクタン酸（PFOA） |  | mg/l
要監視項目 | ペルフルオロオクタン酸（PFOA）（直鎖体） |  | mg/l
要監視項目 | PFOS及びPFOAの合算値 |  | mg/l
トリハロメタン生成能 | トリハロメタン生成能 |  | mg/l
トリハロメタン生成能 | クロロホルム生成能 |  | mg/l
トリハロメタン生成能 | ブロモジクロロメタン生成能 |  | mg/l
トリハロメタン生成能 | ジブロモクロロメタン生成能 |  | mg/l
トリハロメタン生成能 | ブロモホルム生成能 |  | mg/l
特殊項目 | フェノール類 |  | mg/l
特殊項目 | 銅 |  | mg/l
特殊項目 | 亜鉛 |  | mg/l
特殊項目 | 鉄_溶解性 |  | mg/l
特殊項目 | マンガン_溶解性 |  | mg/l
特殊項目 | クロム |  | mg/l
水生生物保全項目（環境基準） | 全亜鉛 |  | mg/l
水生生物保全項目（環境基準） | 1904:ノニルフェノール |  | mg/l
水生生物保全項目（環境基準） | 1905:ノニルフェノール異性体No.01 |  | mg/l
水生生物保全項目（環境基準） | 1906:ノニルフェノール異性体No.02 |  | mg/l
水生生物保全項目（環境基準） | 1907:ノニルフェノール異性体No.03 |  | mg/l
水生生物保全項目（環境基準） | 1908:ノニルフェノール異性体No.04 |  | mg/l
水生生物保全項目（環境基準） | 1909:ノニルフェノール異性体No.05 |  | mg/l
水生生物保全項目（環境基準） | 1910:ノニルフェノール異性体No.06 |  | mg/l
水生生物保全項目（環境基準） | 1911:ノニルフェノール異性体No.07 |  | mg/l
水生生物保全項目（環境基準） | 1912:ノニルフェノール異性体No.08 |  | mg/l
水生生物保全項目（環境基準） | 1913:ノニルフェノール異性体No.09 |  | mg/l
水生生物保全項目（環境基準） | 1914:ノニルフェノール異性体No.10 |  | mg/l
水生生物保全項目（環境基準） | 1915:ノニルフェノール異性体No.11 |  | mg/l
水生生物保全項目（環境基準） | 1916:ノニルフェノール異性体No.12 |  | mg/l
水生生物保全項目（環境基準） | 1917:ノニルフェノール異性体No.13 |  | mg/l
水生生物保全項目（環境基準） | 1940:LAS |  | mg/l
水生生物保全項目（環境基準） | 1941:C10-LAS |  | mg/l
水生生物保全項目（環境基準） | 1942:C11-LAS |  | mg/l
水生生物保全項目（環境基準） | 1943:C12-LAS |  | mg/l
水生生物保全項目（環境基準） | 1944:C13-LAS |  | mg/l
水生生物保全項目（環境基準） | 1945:C14-LAS |  | mg/l
水生生物保全項目（要監視） | クロロホルム（水生生物保全） |  | mg/l
水生生物保全項目（要監視） | フェノール |  | mg/l
水生生物保全項目（要監視） | ホルムアルデヒド |  | mg/l
水生生物保全項目（要監視） | 1970:４-t-オクチルフェノール |  | mg/l
水生生物保全項目（要監視） | 1971:アニリン |  | mg/l
水生生物保全項目（要監視） | 1972:２，４-ジクロロフェノール |  | mg/l
その他項目 | 透視度 |  | ｃｍ
その他項目 | アンモニア性窒素 |  | mg/L
その他項目 | 有機性窒素 |  | mg/L
その他項目 | オルトりん酸性りん |  | mg/L
その他項目 | TOC |  | mg/L
その他項目 | 塩化物イオン |  | mg/L
その他項目 | 陰イオン界面活性剤 |  | mg/L
その他項目 | クロロフィル-a |  | μg/L
その他項目 | 下層DO |  | mg/L
その他項目 | 大腸菌数 |  | MPN/100ml
備考

## 100_01_宮戸川橋
年度 |  | 調査区分 | 地点ｺｰﾄﾞ | 水系名 | 水域名 | 測定地点名 | 類型 | 基準点 | 調査機関名 | 分析機関名 | 地点統一番号
2021 |  | 年間調査 | 01 |  | 宮戸川 | 宮戸川橋 | C | 基準地点 | 茨城県 |  | 08-100-01
項目 |  |  | 単位 | 04月08日 | 05月18日 | 06月09日 | 07月13日 | 08月04日 | 09月14日 | 10月06日 | 11月11日 | 12月14日 | 01月11日 | 02月03日 | 03月02日
一般項目 | 採取時刻 |  |  | 15時25分 | 14時05分 | 14時25分 | 10時05分 | 10時25分 | 09時45分 | 07時40分 | 08時20分 | 09時15分 | 05時30分 | 09時00分 | 09時00分
| 採取位置 |  |  | 流心（中央） | 流心（中央） | 流心（中央） | 流心（中央） | 流心（中央） | 流心（中央） | 流心（中央） | 流心（中央） | 流心（中央） | 流心（中央） | 流心（中央） | 流心（中央）
| 採取水深 |  | m | 0.1 | 0.1 | 0.1 | 0.2 | 0.1 | 0.1 | 0.1 | 0.1 | 0.1 | 0.1 | 0.1 | 0.1
一般項目 | 天候コード |  |  | 晴れ | 曇り | 快晴 | 薄曇り | 晴れ | 曇り | 晴れ | 快晴 | 薄曇り | 曇り | 晴れ | 晴れ
一般項目 | 流況コード |  |  | 通常の状況 | 通常の状況 | 通常の状況 | 通常の状況 | 通常の状況 | 通常の状況 | 通常の状況 | 通常の状況 | 通常の状況 | 通常の状況 | 通常の状況 | 通常の状況
一般項目 | 臭気コード | bar: 晴れ to 晴れ
一般項目 | 色相コード |  |  | 黄色・淡（明） | 黄色・淡（明） | 黄色・淡（明） | 茶色・淡（明） | 無色 | 黄色・淡（明） | 黄色・淡（明） | 黄色・淡（明） | 黄色・淡（明） | 黄色・淡（明） | 黄色・淡（明） | 黄色・淡（明）
一般項目 | 気温 |  | ℃ | 19 | 19.4 | 29.1 | 23 | 32 | 23.8 | 19.0 | 12.0 | 3.0 | 4.0 | 0.0 | 11.0
一般項目 | 水温 |  | ℃ | 21 | 20.0 | 29 | 24.5 | 28.8 | 23.5 | 22.0 | 14.0 | 8.5 | 8.5 | 5.0 | 11.0
一般項目 | 流量 |  | m3/S | 0.85 | 0.19 | 0.57 | 7.73 | 0.83 | 1.14 | 1.89 | 0.71 | 0.79 | 0.44 | 0.42 | 0.55
一般項目 | 全水深 |  | m | 0.2 | 0.3 | 0.2 | 1.2 | 0.4 | 0.4 | 0.4 | 0.4 | 0.4 | 0.3 | 0.3 | 0.2
一般項目 | 透明度 |  | m
生活環境項目 | pH |  |  | 8 | 7.6 | 7.6 | 7.3 | 7.7 | 7.5 | 7.5 | 7.5 | 7.4 | 7.4 | 7.5 | 7.6
生活環境項目 | DO |  | mg/l | 11 | 7.9 | 7.4 | 6.5 | 6.8 | 7.5 | 7.3 | 8.8 | 10 | 9.1 | 11 | 9.2
生活環境項目 | BOD |  | mg/l | 2.2 | 1.9 | 1.5 | 1.4 | 1.0 | 0.7 | 1.0 | 1.1 | 0.8 | 6.1 | 4.4 | 2.7
生活環境項目 | COD |  | mg/l | 4.3 | 6 | 5.7 | 7.0 | 4.3 | 4.3 | 4.3 | 3.9 | 2.6 | 5.6 | 6.0 | 5.0
生活環境項目 | SS |  | mg/l | 7 | 23 | 13 | 41 | 8 | 19 | 18 | 7 | 3 | 6 | 7 | 10
生活環境項目 | 大腸菌群数 |  | MPN/100ml
生活環境項目 | n-ヘキサン抽出物質_油分等 |  | mg/l
生活環境項目 | 底層DO |  | mg/l
全窒素全燐 | 全窒素 |  | mg/l | 晴れ: 3.6; 快晴: 1.8; 晴れ: 1.4; 晴れ: 3.7; 薄曇り: 3.4; 晴れ: 2.6
全窒素全燐 | 全燐 |  | mg/l | 晴れ: 0.15; 快晴: 0.15; 晴れ: 0.11; 晴れ: 0.12; 薄曇り: 0.059; 晴れ: 0.11
健康項目 | カドミウム |  | mg/l | 薄曇り: < 0.0003; 曇り: < 0.0003
健康項目 | 全シアン |  | mg/l | 薄曇り: < 0.1; 曇り: < 0.1
健康項目 | 鉛 |  | mg/l | 薄曇り: 0.001; 曇り: < 0.001
健康項目 | 六価クロム |  | mg/l | 薄曇り: < 0.005; 曇り: < 0.005
健康項目 | 砒素 |  | mg/l | 薄曇り: < 0.001; 曇り: < 0.001
健康項目 | 総水銀 |  | mg/l | 薄曇り: < 0.0005; 曇り: < 0.0005
健康項目 | アルキル水銀 |  | mg/l
健康項目 | PCB |  | mg/l
健康項目 | ジクロロメタン |  | mg/l | 薄曇り: < 0.002; 曇り: < 0.002
健康項目 | 四塩化炭素 |  | mg/l | 薄曇り: < 0.0002; 曇り: < 0.0002
健康項目 | 1,2-ジクロロエタン |  | mg/l | 薄曇り: < 0.0004; 曇り: < 0.0004
健康項目 | 1,1-ジクロロエチレン |  | mg/l | 薄曇り: < 0.01; 曇り: < 0.01
健康項目 | シス-1,2-ジクロロエチレン |  | mg/l | 薄曇り: < 0.004; 曇り: < 0.004
健康項目 | 1,1,1-トリクロロエタン |  | mg/l | 薄曇り: < 0.0005; 曇り: < 0.0005
健康項目 | 1,1,2-トリクロロエタン |  | mg/l | 薄曇り: < 0.0006; 曇り: < 0.0006
健康項目 | トリクロロエチレン |  | mg/l | 薄曇り: < 0.001; 曇り: < 0.001
健康項目 | テトラクロロエチレン |  | mg/l | 薄曇り: < 0.0005; 曇り: < 0.0005
健康項目 | 1,3-ジクロロプロペン |  | mg/l | 曇り: < 0.0002
健康項目 | チウラム |  | mg/l | 曇り: < 0.0006
健康項目 | シマジン |  | mg/l | 曇り: < 0.0003
健康項目 | チオベンカルブ |  | mg/l | 曇り: < 0.002
健康項目 | ベンゼン |  | mg/l | 薄曇り: < 0.001; 曇り: < 0.001
健康項目 | セレン |  | mg/l
健康項目 | 硝酸性窒素 |  | mg/l
健康項目 | 亜硝酸性窒素 |  | mg/l
健康項目 | 硝酸性窒素及び亜硝酸性窒素 |  | mg/l | 薄曇り: 2.2; 曇り: 2.9
健康項目 | ふっ素 |  | mg/l | 薄曇り: 0.1; 曇り: < 0.08
健康項目 | ほう素 |  | mg/l | 薄曇り: 0.02; 曇り: 0.02
健康項目 | 1,4-ジオキサン |  | mg/l | 薄曇り: < 0.005; 曇り: < 0.005
要監視項目 | クロロホルム（要監視） |  | mg/l
要監視項目 | トランス-1,2-ジクロロエチレン |  | mg/l
要監視項目 | 1,2-ジクロロプロパン |  | mg/l
要監視項目 | p-ジクロロベンゼン |  | mg/l
要監視項目 | イソキサチオン |  | mg/l
要監視項目 | ダイアジノン |  | mg/l
要監視項目 | フェニトロチオン |  | mg/l
要監視項目 | イソプロチオラン |  | mg/l
要監視項目 | オキシン銅 |  | mg/l
要監視項目 | クロロタロニル |  | mg/l
要監視項目 | プロピザミド |  | mg/l
要監視項目 | EPN |  | mg/l
要監視項目 | ジクロルボス |  | mg/l
要監視項目 | フェノブカルブ |  | mg/l
要監視項目 | イプロベンホス |  | mg/l
要監視項目 | クロルニトロフェン |  | mg/l
要監視項目 | トルエン |  | mg/l
要監視項目 | キシレン |  | mg/l
要監視項目 | フタル酸ジエチルヘキシル |  | mg/l
要監視項目 | ニッケル |  | mg/l
要監視項目 | モリブデン |  | mg/l
要監視項目 | アンチモン |  | mg/l
要監視項目 | 塩化ビニルモノマー |  | mg/l
要監視項目 | エピクロロヒドリン |  | mg/l
要監視項目 | 全マンガン |  | mg/l
要監視項目 | ウラン |  | mg/l
要監視項目 | ペルフルオロオクタンスルホン酸(PFOS) |  | mg/l
要監視項目 | ペルフルオロオクタンスルホン酸（PFOS)(直鎖体) |  | mg/l
要監視項目 | ペルフルオロオクタン酸（PFOA） |  | mg/l
要監視項目 | ペルフルオロオクタン酸（PFOA）（直鎖体） |  | mg/l
要監視項目 | PFOS及びPFOAの合算値 |  | mg/l
トリハロメタン生成能 | トリハロメタン生成能 |  | mg/l
トリハロメタン生成能 | クロロホルム生成能 |  | mg/l
トリハロメタン生成能 | ブロモジクロロメタン生成能 |  | mg/l
トリハロメタン生成能 | ジブロモクロロメタン生成能 |  | mg/l
トリハロメタン生成能 | ブロモホルム生成能 |  | mg/l
特殊項目 | フェノール類 |  | mg/l | 曇り: < 0.01
特殊項目 | 銅 |  | mg/l | 曇り: < 0.01
特殊項目 | 亜鉛 |  | mg/l
特殊項目 | 鉄_溶解性 |  | mg/l
特殊項目 | マンガン_溶解性 |  | mg/l
特殊項目 | クロム |  | mg/l | 曇り: < 0.02
水生生物保全項目（環境基準） | 全亜鉛 |  | mg/l | 晴れ: 0.009; 快晴: 0.008; 晴れ: 0.005; 晴れ: 0.012; 薄曇り: 0.005; 晴れ: 0.008
水生生物保全項目（環境基準） | 1904:ノニルフェノール |  | mg/l | 晴れ: < 0.00006; 快晴: < 0.00006; 晴れ: < 0.00006; 晴れ: < 0.00006; 薄曇り: < 0.00006; 晴れ: < 0.00006
水生生物保全項目（環境基準） | 1905:ノニルフェノール異性体No.01 |  | mg/l
水生生物保全項目（環境基準） | 1906:ノニルフェノール異性体No.02 |  | mg/l
水生生物保全項目（環境基準） | 1907:ノニルフェノール異性体No.03 |  | mg/l
水生生物保全項目（環境基準） | 1908:ノニルフェノール異性体No.04 |  | mg/l
水生生物保全項目（環境基準） | 1909:ノニルフェノール異性体No.05 |  | mg/l
水生生物保全項目（環境基準） | 1910:ノニルフェノール異性体No.06 |  | mg/l
水生生物保全項目（環境基準） | 1911:ノニルフェノール異性体No.07 |  | mg/l
水生生物保全項目（環境基準） | 1912:ノニルフェノール異性体No.08 |  | mg/l
水生生物保全項目（環境基準） | 1913:ノニルフェノール異性体No.09 |  | mg/l
水生生物保全項目（環境基準） | 1914:ノニルフェノール異性体No.10 |  | mg/l
水生生物保全項目（環境基準） | 1915:ノニルフェノール異性体No.11 |  | mg/l
水生生物保全項目（環境基準） | 1916:ノニルフェノール異性体No.12 |  | mg/l
水生生物保全項目（環境基準） | 1917:ノニルフェノール異性体No.13 |  | mg/l
水生生物保全項目（環境基準） | 1940:LAS |  | mg/l | 晴れ: 0.0039; 快晴: 0.0021; 晴れ: 0.0015; 晴れ: 0.0008; 薄曇り: 0.0041; 晴れ: 0.0017
水生生物保全項目（環境基準） | 1941:C10-LAS |  | mg/l
水生生物保全項目（環境基準） | 1942:C11-LAS |  | mg/l
水生生物保全項目（環境基準） | 1943:C12-LAS |  | mg/l
水生生物保全項目（環境基準） | 1944:C13-LAS |  | mg/l
水生生物保全項目（環境基準） | 1945:C14-LAS |  | mg/l
水生生物保全項目（要監視） | クロロホルム（水生生物保全） |  | mg/l
水生生物保全項目（要監視） | フェノール |  | mg/l
水生生物保全項目（要監視） | ホルムアルデヒド |  | mg/l
水生生物保全項目（要監視） | 1970:４-t-オクチルフェノール |  | mg/l
水生生物保全項目（要監視） | 1971:アニリン |  | mg/l
水生生物保全項目（要監視） | 1972:２，４-ジクロロフェノール |  | mg/l
その他項目 | 透視度 |  | ｃｍ | > 30 | > 30 | > 30 | 20 | > 30 | > 30 | > 30 | > 30 | > 30 | > 30 | > 30 | > 30
その他項目 | アンモニア性窒素 |  | mg/L
その他項目 | 有機性窒素 |  | mg/L
その他項目 | オルトりん酸性りん |  | mg/L
その他項目 | TOC |  | mg/L
その他項目 | 塩化物イオン |  | mg/L
その他項目 | 陰イオン界面活性剤 |  | mg/L
その他項目 | クロロフィル-a |  | μg/L
その他項目 | 下層DO |  | mg/L
その他項目 | 大腸菌数 |  | MPN/100ml | 薄曇り: 940; 曇り: 230
備考

## 099_01_大和田橋
年度 |  | 調査区分 | 地点ｺｰﾄﾞ | 水系名 | 水域名 | 測定地点名 | 類型 | 基準点 | 調査機関名 | 分析機関名 | 地点統一番号
2021 |  | 年間調査 | 01 |  | 大川 | 大和田橋 | C | 基準地点 | 茨城県 |  | 08-099-01
項目 |  |  | 単位 | 04月20日 | 05月24日 | 06月22日 | 07月19日 | 08月10日 | 09月15日 | 10月28日 | 11月08日 | 12月07日 | 01月19日 | 02月07日 | 03月01日
一般項目 | 採取時刻 |  |  | 11時10分 | 11時10分 | 09時09分 | 09時28分 | 14時41分 | 09時05分 | 13時15分 | 12時20分 | 10時40分 | 10時01分 | 10時47分 | 11時07分
| 採取位置 |  |  | 流心（中央） | 流心（中央） | 流心（中央） | 流心（中央） | 流心（中央） | 流心（中央） | 流心（中央） | 流心（中央） | 流心（中央） | 流心（中央） | 流心（中央） | 流心（中央）
| 採取水深 |  | m | 0.02 | 0.03 | 0.05 | 0.06 | 0.02 | 0.12 | 0.15 | 0.02 | 0.02 | 0.01 | 0.06 | 0.06
一般項目 | 天候コード |  |  | 晴れ | 晴れ | 晴れ | 晴れ | 晴れ | 曇り | 晴れ | 晴れ | 曇り | 晴れ | 晴れ | 晴れ
一般項目 | 流況コード |  |  | 通常の状況 | 通常の状況 | 通常の状況 | 通常の状況 | 通常の状況 | 通常の状況 | 通常の状況 | 通常の状況 | 通常の状況 | 通常の状況 | 通常の状況 | 通常の状況
一般項目 | 臭気コード |  |  | 無臭 | 無臭 | 無臭 | 無臭 | 無臭 | 無臭 | 無臭 | 無臭 | 無臭 | 無臭 | 無臭 | 無臭
一般項目 | 色相コード |  |  | 褐色・淡（明） | 褐色・淡（明） | 褐色・淡（明） | 褐色・淡（明） | 褐色・淡（明） | 褐色・淡（明） | 無色 | 褐色・淡（明） | 無色 | 無色 | 褐色・淡（明） | 褐色・淡（明）
一般項目 | 気温 |  | ℃ | 21.0 | 24.5 | 26.0 | 31.6 | 37.0 | 23.8 | 22.4 | 23.5 | 16.4 | 5.3 | 6.5 | 13.4
一般項目 | 水温 |  | ℃ | 22.1 | 24.3 | 24.4 | 26.2 | 33.5 | 22.3 | 20.3 | 21.1 | 15.9 | 9.0 | 7.2 | 12.5
一般項目 | 流量 |  | m3/S | 0.01 | 0.23 | 0.60 | 0.25 | 0.01 | 1.27 | 0.50 | 0.04 | 0.10 | 0.01 | 0.50 | 0.46
一般項目 | 全水深 |  | m | 0.11 | 0.16 | 0.25 | 0.30 | 0.10 | 0.62 | 0.75 | 0.10 | 0.08 | 0.03 | 0.32 | 0.32
一般項目 | 透明度 |  | m
生活環境項目 | pH |  |  | 7.5 | 7.3 | 7.4 | 7.3 | 7.6 | 7.6 | 7.5 | 7.2 | 7.2 | 7.2 | 7.5 | 7.6
生活環境項目 | DO |  | mg/l | 7.9 | 8.1 | 7.7 | 6.7 | 7.5 | 7.0 | 9.0 | 10 | 10 | 9.0 | 10 | 10
生活環境項目 | BOD |  | mg/l | 2.3 | 1.1 | 1.6 | 1.7 | 1.4 | 1.1 | 0.9 | 3.7 | 1.5 | 1.8 | 2.9 | 4.6
生活環境項目 | COD |  | mg/l | 4.8 | 5.1 | 5.4 | 3.8 | 4.2 | 2.9 | 3.4 | 3.4 | 2.3 | 3.0 | 4.9 | 5.6
生活環境項目 | SS |  | mg/l | 13 | 9 | 10 | 6 | 2 | 10 | 5 | 14 | 6 | 7 | 6 | 6
生活環境項目 | 大腸菌群数 |  | MPN/100ml
生活環境項目 | n-ヘキサン抽出物質_油分等 |  | mg/l
生活環境項目 | 底層DO |  | mg/l
全窒素全燐 | 全窒素 |  | mg/l | 4.3 |  |  | 2.8 |  |  | 4.6 |  |  | 1.4
全窒素全燐 | 全燐 |  | mg/l | 0.17 |  |  | 0.046 |  |  | 0.087 |  |  | 0.077
健康項目 | カドミウム |  | mg/l | < 0.0003 | [5 empty] | < 0.0003
健康項目 | 全シアン |  | mg/l | < 0.1 | [5 empty] | < 0.1
健康項目 | 鉛 |  | mg/l | 0.001 | [5 empty] | < 0.001
健康項目 | 六価クロム |  | mg/l | < 0.005 | [5 empty] | < 0.005
健康項目 | 砒素 |  | mg/l | < 0.001 | [5 empty] | < 0.001
健康項目 | 総水銀 |  | mg/l | < 0.0005 | [5 empty] | < 0.0005
健康項目 | アルキル水銀 |  | mg/l
健康項目 | PCB |  | mg/l
健康項目 | ジクロロメタン |  | mg/l | < 0.002 | [5 empty] | < 0.002
健康項目 | 四塩化炭素 |  | mg/l | < 0.0002 | [5 empty] | < 0.0002
健康項目 | 1,2-ジクロロエタン |  | mg/l | < 0.0004 | [5 empty] | < 0.0004
健康項目 | 1,1-ジクロロエチレン |  | mg/l | < 0.01 | [5 empty] | < 0.01
健康項目 | シス-1,2-ジクロロエチレン |  | mg/l | < 0.004 | [5 empty] | < 0.004
健康項目 | 1,1,1-トリクロロエタン |  | mg/l | < 0.0005 | [5 empty] | < 0.0005
健康項目 | 1,1,2-トリクロロエタン |  | mg/l | < 0.0006 | [5 empty] | < 0.0006
健康項目 | トリクロロエチレン |  | mg/l | < 0.001 | [5 empty] | < 0.001
健康項目 | テトラクロロエチレン |  | mg/l | < 0.0005 | [5 empty] | < 0.0005
健康項目 | 1,3-ジクロロプロペン |  | mg/l
健康項目 | チウラム |  | mg/l
健康項目 | シマジン |  | mg/l
健康項目 | チオベンカルブ |  | mg/l
健康項目 | ベンゼン |  | mg/l | < 0.001 | [5 empty] | < 0.001
健康項目 | セレン |  | mg/l
健康項目 | 硝酸性窒素 |  | mg/l
健康項目 | 亜硝酸性窒素 |  | mg/l
健康項目 | 硝酸性窒素及び亜硝酸性窒素 |  | mg/l | 3.4 | [5 empty] | 4.4
健康項目 | ふっ素 |  | mg/l | < 0.08 | [5 empty] | < 0.08
健康項目 | ほう素 |  | mg/l | 0.03 | [5 empty] | 0.02
健康項目 | 1,4-ジオキサン |  | mg/l | < 0.005 | [5 empty] | < 0.005
要監視項目 | クロロホルム（要監視） |  | mg/l
要監視項目 | トランス-1,2-ジクロロエチレン |  | mg/l
要監視項目 | 1,2-ジクロロプロパン |  | mg/l
要監視項目 | p-ジクロロベンゼン |  | mg/l
要監視項目 | イソキサチオン |  | mg/l
要監視項目 | ダイアジノン |  | mg/l
要監視項目 | フェニトロチオン |  | mg/l
要監視項目 | イソプロチオラン |  | mg/l
要監視項目 | オキシン銅 |  | mg/l
要監視項目 | クロロタロニル |  | mg/l
要監視項目 | プロピザミド |  | mg/l
要監視項目 | EPN |  | mg/l
要監視項目 | ジクロルボス |  | mg/l
要監視項目 | フェノブカルブ |  | mg/l
要監視項目 | イプロベンホス |  | mg/l
要監視項目 | クロルニトロフェン |  | mg/l
要監視項目 | トルエン |  | mg/l
要監視項目 | キシレン |  | mg/l
要監視項目 | フタル酸ジエチルヘキシル |  | mg/l
要監視項目 | ニッケル |  | mg/l
要監視項目 | モリブデン |  | mg/l
要監視項目 | アンチモン |  | mg/l
要監視項目 | 塩化ビニルモノマー |  | mg/l
要監視項目 | エピクロロヒドリン |  | mg/l
要監視項目 | 全マンガン |  | mg/l
要監視項目 | ウラン |  | mg/l
要監視項目 | ペルフルオロオクタンスルホン酸(PFOS) |  | mg/l
要監視項目 | ペルフルオロオクタンスルホン酸（PFOS)(直鎖体) |  | mg/l
要監視項目 | ペルフルオロオクタン酸（PFOA） |  | mg/l
要監視項目 | ペルフルオロオクタン酸（PFOA）（直鎖体） |  | mg/l
要監視項目 | PFOS及びPFOAの合算値 |  | mg/l
トリハロメタン生成能 | トリハロメタン生成能 |  | mg/l
トリハロメタン生成能 | クロロホルム生成能 |  | mg/l
トリハロメタン生成能 | ブロモジクロロメタン生成能 |  | mg/l
トリハロメタン生成能 | ジブロモクロロメタン生成能 |  | mg/l
トリハロメタン生成能 | ブロモホルム生成能 |  | mg/l
特殊項目 | フェノール類 |  | mg/l | [6 empty] | < 0.01
特殊項目 | 銅 |  | mg/l | [6 empty] | < 0.01
特殊項目 | 亜鉛 |  | mg/l
特殊項目 | 鉄_溶解性 |  | mg/l
特殊項目 | マンガン_溶解性 |  | mg/l
特殊項目 | クロム |  | mg/l | [6 empty] | < 0.02
水生生物保全項目（環境基準） | 全亜鉛 |  | mg/l | 0.017 |  | 0.013 |  | 0.007 |  | 0.009 |  | 0.002 |  | 0.009
水生生物保全項目（環境基準） | 1904:ノニルフェノール |  | mg/l | < 0.00006 |  | < 0.00006 |  | < 0.00006 |  | < 0.00006 |  | < 0.00006 |  | < 0.00006
水生生物保全項目（環境基準） | 1905:ノニルフェノール異性体No.01 |  | mg/l
水生生物保全項目（環境基準） | 1906:ノニルフェノール異性体No.02 |  | mg/l
水生生物保全項目（環境基準） | 1907:ノニルフェノール異性体No.03 |  | mg/l
水生生物保全項目（環境基準） | 1908:ノニルフェノール異性体No.04 |  | mg/l
水生生物保全項目（環境基準） | 1909:ノニルフェノール異性体No.05 |  | mg/l
水生生物保全項目（環境基準） | 1910:ノニルフェノール異性体No.06 |  | mg/l
水生生物保全項目（環境基準） | 1911:ノニルフェノール異性体No.07 |  | mg/l
水生生物保全項目（環境基準） | 1912:ノニルフェノール異性体No.08 |  | mg/l
水生生物保全項目（環境基準） | 1913:ノニルフェノール異性体No.09 |  | mg/l
水生生物保全項目（環境基準） | 1914:ノニルフェノール異性体No.10 |  | mg/l
水生生物保全項目（環境基準） | 1915:ノニルフェノール異性体No.11 |  | mg/l
水生生物保全項目（環境基準） | 1916:ノニルフェノール異性体No.12 |  | mg/l
水生生物保全項目（環境基準） | 1917:ノニルフェノール異性体No.13 |  | mg/l
水生生物保全項目（環境基準） | 1940:LAS |  | mg/l | 0.0013 |  | < 0.0006 |  | 0.0017 |  | 0.0025 |  | < 0.0006 |  | 0.0037
水生生物保全項目（環境基準） | 1941:C10-LAS |  | mg/l
水生生物保全項目（環境基準） | 1942:C11-LAS |  | mg/l
水生生物保全項目（環境基準） | 1943:C12-LAS |  | mg/l
水生生物保全項目（環境基準） | 1944:C13-LAS |  | mg/l
水生生物保全項目（環境基準） | 1945:C14-LAS |  | mg/l
水生生物保全項目（要監視） | クロロホルム（水生生物保全） |  | mg/l
水生生物保全項目（要監視） | フェノール |  | mg/l
水生生物保全項目（要監視） | ホルムアルデヒド |  | mg/l
水生生物保全項目（要監視） | 1970:４-t-オクチルフェノール |  | mg/l
水生生物保全項目（要監視） | 1971:アニリン |  | mg/l
水生生物保全項目（要監視） | 1972:２，４-ジクロロフェノール |  | mg/l
その他項目 | 透視度 |  | ｃｍ
その他項目 | アンモニア性窒素 |  | mg/L
その他項目 | 有機性窒素 |  | mg/L
その他項目 | オルトりん酸性りん |  | mg/L
その他項目 | TOC |  | mg/L
その他項目 | 塩化物イオン |  | mg/L
その他項目 | 陰イオン界面活性剤 |  | mg/L
その他項目 | クロロフィル-a |  | μg/L
その他項目 | 下層DO |  | mg/L
その他項目 | 大腸菌数 |  | MPN/100ml
備考

## 098_01_片神辺橋
年度 |  | 調査区分 | 地点ｺｰﾄﾞ | 水系名 | 水域名 | 測定地点名 | 類型 | 基準点 | 調査機関名 | 分析機関名 | 地点統一番号
2021 |  | 年間調査 | 01 |  | 鵠戸川 | 片神辺橋 | B | 基準地点 | 茨城県 |  | 08-098-01
項目 |  |  | 単位 | 04月08日 | 05月18日 | 06月09日 | 07月14日 | 08月04日 | 09月14日 | 10月06日 | 11月11日 | 12月14日 | 01月11日 | 02月03日 | 03月02日
一般項目 | 採取時刻 |  |  | 14時10分 | 13時35分 | 13時10分 | 11時30分 | 11時40分 | 10時15分 | 08時30分 | 09時20分 | 10時00分 | 06時20分 | 09時40分 | 10時00分
| 採取位置 |  |  | 流心（中央） | 流心（中央） | 流心（中央） | 流心（中央） | 流心（中央） | 流心（中央） | 流心（中央） | 流心（中央） | 流心（中央） | 流心（中央） | 流心（中央） | 流心（中央）
| 採取水深 |  | m | 0.2 | 0.3 | 0.4 | 0.4 | 0.4 | 0.1 | 0.1 | 0.1 | 0.1 | 0.1 | 0.1 | 0.1
一般項目 | 天候コード |  |  | 晴れ | 曇り | 快晴 | 曇り | 晴れ | 曇り | 晴れ | 快晴 | 曇り | 曇り | 晴れ | 晴れ
一般項目 | 流況コード |  |  | 通常の状況 | 通常の状況 | 通常の状況 | 通常の状況 | 通常の状況 | 通常の状況 | 通常の状況 | 通常の状況 | 通常の状況 | 通常の状況 | 通常の状況 | 通常の状況
一般項目 | 臭気コード |  |  | 無臭 | 無臭 | 無臭 | 無臭 | 無臭 | 無臭 | 無臭 | 無臭 | 無臭 | 無臭 | 無臭 | 無臭
一般項目 | 色相コード |  |  | 黄色・淡（明） | 黄色・淡（明） | 灰色・淡（明） | 灰黄色・淡（明） | 黄色・淡（明） | 黄色・淡（明） | 黄色・淡（明） | 黄色・淡（明） | 黄色・淡（明） | 黄色・淡（明） | 黄色・淡（明） | 黄色・淡（明）
一般項目 | 気温 |  | ℃ | 20 | 19.5 | 27.5 | 23.8 | 33 | 23.9 | 21.0 | 13.0 | 3.0 | 4.0 | 2.0 | 12.0
一般項目 | 水温 |  | ℃ | 19 | 21.5 | 28.6 | 26.5 | 33 | 23.7 | 21.5 | 15.0 | 10.0 | 8.5 | 5.0 | 12.0
一般項目 | 流量 |  | m3/S | 0.01 | 0.01 | 0.01 | 0.01 | 0.01 | 1.12 | 0.89 | 0.64 | 0.75 | 0.06 | 0.12 | 0.63
一般項目 | 全水深 |  | m | 1.4 | 1.9 | 2.0 | 2.0 | 2.2 | 0.9 | 0.6 | 0.8 | 0.6 | 0.3 | 0.3 | 0.4
一般項目 | 透明度 |  | m
生活環境項目 | pH |  |  | 7.5 | 7.5 | 7.6 | 7.3 | 8.5 | 7.5 | 7.5 | 7.4 | 7.4 | 7.5 | 7.4 | 7.6
生活環境項目 | DO |  | mg/l | 9.1 | 9.4 | 10 | 6.9 | 15 | 8.3 | 7.6 | 9.3 | 9.8 | 10 | 12 | 11
生活環境項目 | BOD |  | mg/l | 4 | 5 | 5.3 | 2.2 | 5.4 | 1.5 | 1.8 | 1.4 | 2.9 | 2.2 | 2.9 | 2.6
生活環境項目 | COD |  | mg/l | 6.4 | 8.5 | 9.7 | 5.8 | 8.0 | 4.4 | 5.0 | 3.9 | 9.4 | 3.4 | 4.5 | 4.6
生活環境項目 | SS |  | mg/l | 14 | 9 | 18 | 14 | 7 | 18 | 22 | 8 | 5 | 10 | 5 | 10
生活環境項目 | 大腸菌群数 |  | MPN/100ml | 33000 |  | 33000 |  | 4900 |  | 70000 |  | 130000 |  | 4900
生活環境項目 | n-ヘキサン抽出物質_油分等 |  | mg/l
生活環境項目 | 底層DO |  | mg/l
全窒素全燐 | 全窒素 |  | mg/l | 8.3 |  | 3.9 |  | 3.7 |  | 8.7 |  | 8.0 |  | 8.9
全窒素全燐 | 全燐 |  | mg/l | 0.24 |  | 0.15 |  | 0.096 |  | 0.13 |  | 0.12 |  | 0.26
健康項目 | カドミウム |  | mg/l
健康項目 | 全シアン |  | mg/l
健康項目 | 鉛 |  | mg/l
健康項目 | 六価クロム |  | mg/l
健康項目 | 砒素 |  | mg/l
健康項目 | 総水銀 |  | mg/l
健康項目 | アルキル水銀 |  | mg/l
健康項目 | PCB |  | mg/l
健康項目 | ジクロロメタン |  | mg/l
健康項目 | 四塩化炭素 |  | mg/l
健康項目 | 1,2-ジクロロエタン |  | mg/l
健康項目 | 1,1-ジクロロエチレン |  | mg/l
健康項目 | シス-1,2-ジクロロエチレン |  | mg/l
健康項目 | 1,1,1-トリクロロエタン |  | mg/l
健康項目 | 1,1,2-トリクロロエタン |  | mg/l
健康項目 | トリクロロエチレン |  | mg/l
健康項目 | テトラクロロエチレン |  | mg/l
健康項目 | 1,3-ジクロロプロペン |  | mg/l
健康項目 | チウラム |  | mg/l
健康項目 | シマジン |  | mg/l
健康項目 | チオベンカルブ |  | mg/l
健康項目 | ベンゼン |  | mg/l
健康項目 | セレン |  | mg/l
健康項目 | 硝酸性窒素 |  | mg/l
健康項目 | 亜硝酸性窒素 |  | mg/l
健康項目 | 硝酸性窒素及び亜硝酸性窒素 |  | mg/l | 7 | 4.3 | 3.1 | 4.7 | 2.7 | 8.8 | 7.8 | 7.6 | 7.8 | 10 | 8.2 | 9.9
健康項目 | ふっ素 |  | mg/l
健康項目 | ほう素 |  | mg/l
健康項目 | 1,4-ジオキサン |  | mg/l |  |  |  | < 0.005 | [5 empty] | < 0.005
要監視項目 | クロロホルム（要監視） |  | mg/l
要監視項目 | トランス-1,2-ジクロロエチレン |  | mg/l
要監視項目 | 1,2-ジクロロプロパン |  | mg/l
要監視項目 | p-ジクロロベンゼン |  | mg/l
要監視項目 | イソキサチオン |  | mg/l
要監視項目 | ダイアジノン |  | mg/l
要監視項目 | フェニトロチオン |  | mg/l
要監視項目 | イソプロチオラン |  | mg/l
要監視項目 | オキシン銅 |  | mg/l
要監視項目 | クロロタロニル |  | mg/l
要監視項目 | プロピザミド |  | mg/l
要監視項目 | EPN |  | mg/l
要監視項目 | ジクロルボス |  | mg/l
要監視項目 | フェノブカルブ |  | mg/l
要監視項目 | イプロベンホス |  | mg/l
要監視項目 | クロルニトロフェン |  | mg/l
要監視項目 | トルエン |  | mg/l
要監視項目 | キシレン |  | mg/l
要監視項目 | フタル酸ジエチルヘキシル |  | mg/l
要監視項目 | ニッケル |  | mg/l
要監視項目 | モリブデン |  | mg/l
要監視項目 | アンチモン |  | mg/l
要監視項目 | 塩化ビニルモノマー |  | mg/l
要監視項目 | エピクロロヒドリン |  | mg/l
要監視項目 | 全マンガン |  | mg/l
要監視項目 | ウラン |  | mg/l
要監視項目 | ペルフルオロオクタンスルホン酸(PFOS) |  | mg/l
要監視項目 | ペルフルオロオクタンスルホン酸（PFOS)(直鎖体) |  | mg/l
要監視項目 | ペルフルオロオクタン酸（PFOA） |  | mg/l
要監視項目 | ペルフルオロオクタン酸（PFOA）（直鎖体） |  | mg/l
要監視項目 | PFOS及びPFOAの合算値 |  | mg/l
トリハロメタン生成能 | トリハロメタン生成能 |  | mg/l
トリハロメタン生成能 | クロロホルム生成能 |  | mg/l
トリハロメタン生成能 | ブロモジクロロメタン生成能 |  | mg/l
トリハロメタン生成能 | ジブロモクロロメタン生成能 |  | mg/l
トリハロメタン生成能 | ブロモホルム生成能 |  | mg/l
特殊項目 | フェノール類 |  | mg/l
特殊項目 | 銅 |  | mg/l
特殊項目 | 亜鉛 |  | mg/l
特殊項目 | 鉄_溶解性 |  | mg/l
特殊項目 | マンガン_溶解性 |  | mg/l
特殊項目 | クロム |  | mg/l
水生生物保全項目（環境基準） | 全亜鉛 |  | mg/l | 0.009 |  | 0.006 |  | 0.004 |  | 0.008 |  | 0.007 |  | 0.009
水生生物保全項目（環境基準） | 1904:ノニルフェノール |  | mg/l | 0.00007 |  | < 0.00006 |  | < 0.00006 |  | 0.00007 |  | < 0.00006 |  | 0.00072
水生生物保全項目（環境基準） | 1905:ノニルフェノール異性体No.01 |  | mg/l
水生生物保全項目（環境基準） | 1906:ノニルフェノール異性体No.02 |  | mg/l
水生生物保全項目（環境基準） | 1907:ノニルフェノール異性体No.03 |  | mg/l
水生生物保全項目（環境基準） | 1908:ノニルフェノール異性体No.04 |  | mg/l
水生生物保全項目（環境基準） | 1909:ノニルフェノール異性体No.05 |  | mg/l
水生生物保全項目（環境基準） | 1910:ノニルフェノール異性体No.06 |  | mg/l
水生生物保全項目（環境基準） | 1911:ノニルフェノール異性体No.07 |  | mg/l
水生生物保全項目（環境基準） | 1912:ノニルフェノール異性体No.08 |  | mg/l
水生生物保全項目（環境基準） | 1913:ノニルフェノール異性体No.09 |  | mg/l
水生生物保全項目（環境基準） | 1914:ノニルフェノール異性体No.10 |  | mg/l
水生生物保全項目（環境基準） | 1915:ノニルフェノール異性体No.11 |  | mg/l
水生生物保全項目（環境基準） | 1916:ノニルフェノール異性体No.12 |  | mg/l
水生生物保全項目（環境基準） | 1917:ノニルフェノール異性体No.13 |  | mg/l
水生生物保全項目（環境基準） | 1940:LAS |  | mg/l | 0.0066 |  | 0.0017 |  | 0.0013 |  | 0.0009 |  | 0.005 |  | 0.026
水生生物保全項目（環境基準） | 1941:C10-LAS |  | mg/l
水生生物保全項目（環境基準） | 1942:C11-LAS |  | mg/l
水生生物保全項目（環境基準） | 1943:C12-LAS |  | mg/l
水生生物保全項目（環境基準） | 1944:C13-LAS |  | mg/l
水生生物保全項目（環境基準） | 1945:C14-LAS |  | mg/l
水生生物保全項目（要監視） | クロロホルム（水生生物保全） |  | mg/l
水生生物保全項目（要監視） | フェノール |  | mg/l
水生生物保全項目（要監視） | ホルムアルデヒド |  | mg/l
水生生物保全項目（要監視） | 1970:４-t-オクチルフェノール |  | mg/l
水生生物保全項目（要監視） | 1971:アニリン |  | mg/l
水生生物保全項目（要監視） | 1972:２，４-ジクロロフェノール |  | mg/l
その他項目 | 透視度 |  | ｃｍ | > 30 | > 30 | 23 | 30 | > 30 | > 30 | > 30 | 28 | > 30 | > 30 | > 30 | > 30
その他項目 | アンモニア性窒素 |  | mg/L
その他項目 | 有機性窒素 |  | mg/L
その他項目 | オルトりん酸性りん |  | mg/L
その他項目 | TOC |  | mg/L
その他項目 | 塩化物イオン |  | mg/L
その他項目 | 陰イオン界面活性剤 |  | mg/L
その他項目 | クロロフィル-a |  | μg/L
その他項目 | 下層DO |  | mg/L
その他項目 | 大腸菌数 |  | MPN/100ml |  |  |  | 240 | [5 empty] | 91
備考

## 095_01_馬洗橋
年度 |  | 調査区分 | 地点ｺｰﾄﾞ | 水系名 | 水域名 | 測定地点名 | 類型 | 基準点 | 調査機関名 | 分析機関名 | 地点統一番号
2021 |  | 年間調査 | 01 |  | 飯沼川 | 馬洗橋 | B | 基準地点 | 茨城県 |  | 08-095-01
項目 |  |  | 単位 | 04月08日 | 05月18日 | 06月09日 | 07月13日 | 08月04日 | 09月14日 | 10月12日 | 11月11日 | 12月14日 | 01月11日 | 02月03日 | 03月02日
一般項目 | 採取時刻 |  |  | 12時50分 | 12時20分 | 12時00分 | 12時05分 | 12時15分 | 10時45分 | 08時30分 | 09時50分 | 10時40分 | 07時30分 | 10時20分 | 10時40分
| 採取位置 |  |  | 流心（中央） | 流心（中央） | 流心（中央） | 流心（中央） | 流心（中央） | 流心（中央） | 流心（中央） | 流心（中央） | 流心（中央） | 流心（中央） | 流心（中央） | 流心（中央）
| 採取水深 |  | m | 0.1 | 0.2 | 0.3 | 0.3 | 0.3 | 0.3 | 0.3 | 0.3 | 0.3 | 0.2 | 0.2 | 0.1
一般項目 | 天候コード |  |  | 晴れ | 曇り | 晴れ | 薄曇り | 晴れ | 曇り | 曇り | 快晴 | 曇り | 雨 | 晴れ | 晴れ
一般項目 | 流況コード |  |  | 通常の状況 | 通常の状況 | 通常の状況 | 通常の状況 | 通常の状況 | 通常の状況 | 通常の状況 | 通常の状況 | 通常の状況 | 通常の状況 | 通常の状況 | 濁り多し（上流または近海で工事のため）
一般項目 | 臭気コード | bar: 晴れ to 晴れ
一般項目 | 色相コード |  |  | 黄色・淡（明） | 黄色・淡（明） | 灰色・淡（明） | 黄色・淡（明） | 黄色・淡（明） | 黄色・淡（明） | 灰黄色・淡（明） | 黄色・淡（明） | 黄色・淡（明） | 黄色・淡（明） | 黄色・淡（明） | 茶褐色・淡（明）
一般項目 | 気温 |  | ℃ | 18 | 19.9 | 27.5 | 24 | 34 | 23.9 | 22.0 | 14.0 | 4.0 | 4.0 | 3.0 | 13.0
一般項目 | 水温 |  | ℃ | 18.3 | 22.0 | 26 | 26 | 30 | 23.4 | 22.1 | 15.5 | 8.0 | 7.5 | 6.5 | 12.0
一般項目 | 流量 |  | m3/S | 4.0 | 0.31 | 5.03 | 6.68 | 7.56 | 1.81 | 3.60 | 3.05 | 5.96 | 1.47 | 3.27 | 2.62
一般項目 | 全水深 |  | m | 0.7 | 1.4 | 1.7 | 1.8 | 1.6 | 1.5 | 1.5 | 1.5 | 1.6 | 1.3 | 1.3 | 0.5
一般項目 | 透明度 |  | m
生活環境項目 | pH |  |  | 7.6 | 7.4 | 7.5 | 7.3 | 7.7 | 7.5 | 7.5 | 7.5 | 7.5 | 7.5 | 7.7 | 7.6
生活環境項目 | DO |  | mg/l | 8.6 | 7 | 6.9 | 6.2 | 7.0 | 7.0 | 7.0 | 8.3 | 10 | 10 | 11 | 8.8
生活環境項目 | BOD |  | mg/l | 3.9 | 2.9 | 3.3 | 2.1 | 2.5 | 1.3 | 1.0 | 2.2 | 6.0 | 2.3 | 3.1 | 4.8
生活環境項目 | COD |  | mg/l | 6.9 | 7.7 | 9.4 | 5.8 | 6.8 | 5.1 | 4.5 | 6.2 | 7.1 | 4.1 | 5.1 | 8.0
生活環境項目 | SS |  | mg/l | 33 | 20 | 50 | 34 | 20 | 25 | 19 | 27 | 31 | 8 | 7 | 23
生活環境項目 | 大腸菌群数 |  | MPN/100ml | 晴れ: 17000; 晴れ: 14000; 晴れ: 79000; 曇り: 70000; 曇り: 49000; 晴れ: 170000
生活環境項目 | n-ヘキサン抽出物質_油分等 |  | mg/l
生活環境項目 | 底層DO |  | mg/l
全窒素全燐 | 全窒素 |  | mg/l | 晴れ: 5.4; 晴れ: 2.1; 晴れ: 2.3; 曇り: 6.4; 曇り: 10; 晴れ: 6.7
全窒素全燐 | 全燐 |  | mg/l | 晴れ: 0.31; 晴れ: 0.13; 晴れ: 0.25; 曇り: 0.23; 曇り: 0.18; 晴れ: 0.25
健康項目 | カドミウム |  | mg/l
健康項目 | 全シアン |  | mg/l
健康項目 | 鉛 |  | mg/l
健康項目 | 六価クロム |  | mg/l
健康項目 | 砒素 |  | mg/l
健康項目 | 総水銀 |  | mg/l
健康項目 | アルキル水銀 |  | mg/l
健康項目 | PCB |  | mg/l
健康項目 | ジクロロメタン |  | mg/l
健康項目 | 四塩化炭素 |  | mg/l
健康項目 | 1,2-ジクロロエタン |  | mg/l
健康項目 | 1,1-ジクロロエチレン |  | mg/l
健康項目 | シス-1,2-ジクロロエチレン |  | mg/l
健康項目 | 1,1,1-トリクロロエタン |  | mg/l
健康項目 | 1,1,2-トリクロロエタン |  | mg/l
健康項目 | トリクロロエチレン |  | mg/l
健康項目 | テトラクロロエチレン |  | mg/l
健康項目 | 1,3-ジクロロプロペン |  | mg/l | 曇り: < 0.0002
健康項目 | チウラム |  | mg/l | 曇り: < 0.0006
健康項目 | シマジン |  | mg/l | 曇り: < 0.0003
健康項目 | チオベンカルブ |  | mg/l | 曇り: < 0.002
健康項目 | ベンゼン |  | mg/l
健康項目 | セレン |  | mg/l
健康項目 | 硝酸性窒素 |  | mg/l
健康項目 | 亜硝酸性窒素 |  | mg/l
健康項目 | 硝酸性窒素及び亜硝酸性窒素 |  | mg/l | 薄曇り: 2.9; 雨: 6.5
健康項目 | ふっ素 |  | mg/l
健康項目 | ほう素 |  | mg/l
健康項目 | 1,4-ジオキサン |  | mg/l
要監視項目 | クロロホルム（要監視） |  | mg/l
要監視項目 | トランス-1,2-ジクロロエチレン |  | mg/l
要監視項目 | 1,2-ジクロロプロパン |  | mg/l
要監視項目 | p-ジクロロベンゼン |  | mg/l
要監視項目 | イソキサチオン |  | mg/l
要監視項目 | ダイアジノン |  | mg/l
要監視項目 | フェニトロチオン |  | mg/l
要監視項目 | イソプロチオラン |  | mg/l
要監視項目 | オキシン銅 |  | mg/l
要監視項目 | クロロタロニル |  | mg/l
要監視項目 | プロピザミド |  | mg/l
要監視項目 | EPN |  | mg/l
要監視項目 | ジクロルボス |  | mg/l
要監視項目 | フェノブカルブ |  | mg/l
要監視項目 | イプロベンホス |  | mg/l
要監視項目 | クロルニトロフェン |  | mg/l
要監視項目 | トルエン |  | mg/l
要監視項目 | キシレン |  | mg/l
要監視項目 | フタル酸ジエチルヘキシル |  | mg/l
要監視項目 | ニッケル |  | mg/l
要監視項目 | モリブデン |  | mg/l
要監視項目 | アンチモン |  | mg/l
要監視項目 | 塩化ビニルモノマー |  | mg/l
要監視項目 | エピクロロヒドリン |  | mg/l
要監視項目 | 全マンガン |  | mg/l
要監視項目 | ウラン |  | mg/l
要監視項目 | ペルフルオロオクタンスルホン酸(PFOS) |  | mg/l
要監視項目 | ペルフルオロオクタンスルホン酸（PFOS)(直鎖体) |  | mg/l
要監視項目 | ペルフルオロオクタン酸（PFOA） |  | mg/l
要監視項目 | ペルフルオロオクタン酸（PFOA）（直鎖体） |  | mg/l
要監視項目 | PFOS及びPFOAの合算値 |  | mg/l
トリハロメタン生成能 | トリハロメタン生成能 |  | mg/l
トリハロメタン生成能 | クロロホルム生成能 |  | mg/l
トリハロメタン生成能 | ブロモジクロロメタン生成能 |  | mg/l
トリハロメタン生成能 | ジブロモクロロメタン生成能 |  | mg/l
トリハロメタン生成能 | ブロモホルム生成能 |  | mg/l
特殊項目 | フェノール類 |  | mg/l
特殊項目 | 銅 |  | mg/l
特殊項目 | 亜鉛 |  | mg/l
特殊項目 | 鉄_溶解性 |  | mg/l
特殊項目 | マンガン_溶解性 |  | mg/l
特殊項目 | クロム |  | mg/l
水生生物保全項目（環境基準） | 全亜鉛 |  | mg/l | 晴れ: 0.028; 晴れ: 0.014; 晴れ: 0.025; 曇り: 0.010; 曇り: 0.016; 晴れ: 0.011
水生生物保全項目（環境基準） | 1904:ノニルフェノール |  | mg/l | 晴れ: < 0.00006; 晴れ: < 0.00006; 晴れ: < 0.00006; 曇り: < 0.00006; 曇り: < 0.00006; 晴れ: < 0.00006
水生生物保全項目（環境基準） | 1905:ノニルフェノール異性体No.01 |  | mg/l
水生生物保全項目（環境基準） | 1906:ノニルフェノール異性体No.02 |  | mg/l
水生生物保全項目（環境基準） | 1907:ノニルフェノール異性体No.03 |  | mg/l
水生生物保全項目（環境基準） | 1908:ノニルフェノール異性体No.04 |  | mg/l
水生生物保全項目（環境基準） | 1909:ノニルフェノール異性体No.05 |  | mg/l
水生生物保全項目（環境基準） | 1910:ノニルフェノール異性体No.06 |  | mg/l
水生生物保全項目（環境基準） | 1911:ノニルフェノール異性体No.07 |  | mg/l
水生生物保全項目（環境基準） | 1912:ノニルフェノール異性体No.08 |  | mg/l
水生生物保全項目（環境基準） | 1913:ノニルフェノール異性体No.09 |  | mg/l
水生生物保全項目（環境基準） | 1914:ノニルフェノール異性体No.10 |  | mg/l
水生生物保全項目（環境基準） | 1915:ノニルフェノール異性体No.11 |  | mg/l
水生生物保全項目（環境基準） | 1916:ノニルフェノール異性体No.12 |  | mg/l
水生生物保全項目（環境基準） | 1917:ノニルフェノール異性体No.13 |  | mg/l
水生生物保全項目（環境基準） | 1940:LAS |  | mg/l | 晴れ: 0.0012; 晴れ: 0.0029; 晴れ: 0.0011; 曇り: < 0.0006; 曇り: 0.0061; 晴れ: 0.0066
水生生物保全項目（環境基準） | 1941:C10-LAS |  | mg/l
水生生物保全項目（環境基準） | 1942:C11-LAS |  | mg/l
水生生物保全項目（環境基準） | 1943:C12-LAS |  | mg/l
水生生物保全項目（環境基準） | 1944:C13-LAS |  | mg/l
水生生物保全項目（環境基準） | 1945:C14-LAS |  | mg/l
水生生物保全項目（要監視） | クロロホルム（水生生物保全） |  | mg/l
水生生物保全項目（要監視） | フェノール |  | mg/l
水生生物保全項目（要監視） | ホルムアルデヒド |  | mg/l
水生生物保全項目（要監視） | 1970:４-t-オクチルフェノール |  | mg/l
水生生物保全項目（要監視） | 1971:アニリン |  | mg/l
水生生物保全項目（要監視） | 1972:２，４-ジクロロフェノール |  | mg/l
その他項目 | 透視度 |  | ｃｍ | > 30 | 28 | 20 | 20 | > 30 | > 30 | > 30 | 24 | > 30 | > 30 | > 30 | 26
その他項目 | アンモニア性窒素 |  | mg/L
その他項目 | 有機性窒素 |  | mg/L
その他項目 | オルトりん酸性りん |  | mg/L
その他項目 | TOC |  | mg/L
その他項目 | 塩化物イオン |  | mg/L
その他項目 | 陰イオン界面活性剤 |  | mg/L
その他項目 | クロロフィル-a |  | μg/L
その他項目 | 下層DO |  | mg/L
その他項目 | 大腸菌数 |  | MPN/100ml | 薄曇り: 1200; 雨: 1300
備考

## 095_02_菅生沼湖心
年度 |  | 調査区分 | 地点ｺｰﾄﾞ | 水系名 | 水域名 | 測定地点名 | 類型 | 基準点 | 調査機関名 | 分析機関名 | 地点統一番号
2021 |  | 年間調査 | 02 |  | 飯沼川 | 菅生沼湖心 | B | 基準地点 | 茨城県 |  | 08-095-02
項目 |  |  | 単位 | 04月08日 | 05月18日 | 06月09日 | 07月14日 | 08月04日 | 09月14日 | 10月06日 | 11月11日 | 12月14日 | 01月11日 | 02月03日 | 03月02日
一般項目 | 採取時刻 |  |  | 12時15分 | 11時55分 | 11時30分 | 11時55分 | 12時50分 | 11時25分 | 10時00分 | 10時25分 | 11時05分 | 07時00分 | 10時55分 | 11時00分
| 採取位置 |  |  | 流心（中央） | 流心（中央） | 流心（中央） | 流心（中央） | 流心（中央） | 流心（中央） | 流心（中央） | 流心（中央） | 流心（中央） | 流心（中央） | 流心（中央） | 流心（中央）
| 採取水深 |  | m | 0.2 | 0.2 | 0.2 | 0.2 | 0.3 | 0.4 | 0.2 | 0.2 | 0.2 | 0.4 | 0.3 | 0.3
一般項目 | 天候コード |  |  | 晴れ | 曇り | 快晴 | 晴れ | 晴れ | 曇り | 晴れ | 快晴 | 曇り | 雨 | 晴れ | 晴れ
一般項目 | 流況コード |  |  | 通常の状況 | 通常の状況 | 通常の状況 | 通常の状況 | 通常の状況 | 通常の状況 | 通常の状況 | 通常の状況 | 通常の状況 | 通常の状況 | 通常の状況 | 通常の状況
一般項目 | 臭気コード | bar: 晴れ to 晴れ
一般項目 | 色相コード |  |  | 黄色・淡（明） | 黄色・淡（明） | 灰色・淡（明） | 灰黄色・淡（明） | 黄色・淡（明） | 黄色・淡（明） | 黄色・淡（明） | 黄色・淡（明） | 黄色・淡（明） | 黄色・中 | 黄色・淡（明） | 黄色・淡（明）
一般項目 | 気温 |  | ℃ | 18 | 19.9 | 27.3 | 25.4 | 34 | 24.2 | 24.0 | 17.0 | 4.0 | 4.0 | 5.0 | 14.0
一般項目 | 水温 |  | ℃ | 18 | 22.1 | 25.5 | 26.7 | 31.6 | 25.0 | 24.5 | 16.5 | 8.0 | 7.0 | 5.5 | 11.5
一般項目 | 流量 |  | m3/S | 晴れ: 0.01
一般項目 | 全水深 |  | m | 1.3 | 1.1 | 1.3 | 1.4 | 1.6 | 2.0 | 1.3 | 1.1 | 1.3 | 2.2 | 1.8 | 1.9
一般項目 | 透明度 |  | m
生活環境項目 | pH |  |  | 7.6 | 7.4 | 7.5 | 7.5 | 7.9 | 7.5 | 7.5 | 7.4 | 7.4 | 7.6 | 7.8 | 7.7
生活環境項目 | DO |  | mg/l | 8 | 6.5 | 6.6 | 6.2 | 8.2 | 6.8 | 5.8 | 7.9 | 10 | 11 | 12 | 10
生活環境項目 | BOD |  | mg/l | 2.7 | 2.9 | 3.1 | 1.9 | 3.4 | 1.2 | 1.8 | 2.6 | 2.3 | 2.4 | 2.2 | 2.6
生活環境項目 | COD |  | mg/l | 5.4 | 8 | 9.7 | 6.3 | 7.4 | 4.2 | 5.4 | 6.2 | 5.6 | 4.9 | 4.8 | 5.6
生活環境項目 | SS |  | mg/l | 16 | 24 | 49 | 37 | 17 | 14 | 19 | 16 | 26 | 14 | 4 | 9
生活環境項目 | 大腸菌群数 |  | MPN/100ml | 晴れ: 2800; 快晴: 1400; 晴れ: 14000; 晴れ: 49000; 曇り: 110000; 晴れ: 4900
生活環境項目 | n-ヘキサン抽出物質_油分等 |  | mg/l
生活環境項目 | 底層DO |  | mg/l
全窒素全燐 | 全窒素 |  | mg/l | 5.8 | 2.9 | 2.4 | 4 | 2.1 | 6.9 | 7.8 | 4.8 | 6.9 | 8.0 | 7.5 | 6.1
全窒素全燐 | 全燐 |  | mg/l | 0.14 | 0.16 | 0.16 | 0.2 | 0.16 | 0.18 | 0.19 | 0.17 | 0.17 | 0.17 | 0.11 | 0.15
健康項目 | カドミウム |  | mg/l | 晴れ: < 0.0003; 雨: < 0.0003
健康項目 | 全シアン |  | mg/l | 晴れ: < 0.1; 雨: < 0.1
健康項目 | 鉛 |  | mg/l | 晴れ: 0.001; 雨: < 0.001
健康項目 | 六価クロム |  | mg/l | 晴れ: < 0.005; 雨: < 0.005
健康項目 | 砒素 |  | mg/l | 晴れ: < 0.001; 雨: < 0.001
健康項目 | 総水銀 |  | mg/l | 晴れ: < 0.0005; 雨: < 0.0005
健康項目 | アルキル水銀 |  | mg/l
健康項目 | PCB |  | mg/l
健康項目 | ジクロロメタン |  | mg/l | 晴れ: < 0.002; 雨: < 0.002
健康項目 | 四塩化炭素 |  | mg/l | 晴れ: < 0.0002; 雨: < 0.0002
健康項目 | 1,2-ジクロロエタン |  | mg/l | 晴れ: < 0.0004; 雨: < 0.0004
健康項目 | 1,1-ジクロロエチレン |  | mg/l | 晴れ: < 0.01; 雨: < 0.01
健康項目 | シス-1,2-ジクロロエチレン |  | mg/l | 晴れ: < 0.004; 雨: < 0.004
健康項目 | 1,1,1-トリクロロエタン |  | mg/l | 晴れ: < 0.0005; 雨: < 0.0005
健康項目 | 1,1,2-トリクロロエタン |  | mg/l | 晴れ: < 0.0006; 雨: < 0.0006
健康項目 | トリクロロエチレン |  | mg/l | 晴れ: < 0.001; 雨: < 0.001
健康項目 | テトラクロロエチレン |  | mg/l | 晴れ: < 0.0005; 雨: < 0.0005
健康項目 | 1,3-ジクロロプロペン |  | mg/l | 曇り: < 0.0002
健康項目 | チウラム |  | mg/l | 曇り: < 0.0006
健康項目 | シマジン |  | mg/l | 曇り: < 0.0003
健康項目 | チオベンカルブ |  | mg/l | 曇り: < 0.002
健康項目 | ベンゼン |  | mg/l | 晴れ: < 0.001; 雨: < 0.001
健康項目 | セレン |  | mg/l
健康項目 | 硝酸性窒素 |  | mg/l
健康項目 | 亜硝酸性窒素 |  | mg/l
健康項目 | 硝酸性窒素及び亜硝酸性窒素 |  | mg/l | 4.7 | 1.9 | 1.5 | 3.2 | 1.5 | 6.5 | 6.9 | 4.3 | 6.6 | 7.2 | 6.6 | 5.1
健康項目 | ふっ素 |  | mg/l | 晴れ: 0.13; 雨: < 0.08
健康項目 | ほう素 |  | mg/l | 晴れ: 0.02; 雨: 0.02
健康項目 | 1,4-ジオキサン |  | mg/l | 晴れ: < 0.005; 雨: < 0.005
要監視項目 | クロロホルム（要監視） |  | mg/l | 晴れ: < 0.006
要監視項目 | トランス-1,2-ジクロロエチレン |  | mg/l | 晴れ: < 0.004
要監視項目 | 1,2-ジクロロプロパン |  | mg/l | 晴れ: < 0.006
要監視項目 | p-ジクロロベンゼン |  | mg/l | 晴れ: < 0.02
要監視項目 | イソキサチオン |  | mg/l | 晴れ: < 0.0008
要監視項目 | ダイアジノン |  | mg/l | 晴れ: < 0.0005
要監視項目 | フェニトロチオン |  | mg/l | 晴れ: < 0.0003
要監視項目 | イソプロチオラン |  | mg/l | 晴れ: < 0.004
要監視項目 | オキシン銅 |  | mg/l | 晴れ: < 0.004
要監視項目 | クロロタロニル |  | mg/l | 晴れ: < 0.005
要監視項目 | プロピザミド |  | mg/l | 晴れ: < 0.0008
要監視項目 | EPN |  | mg/l | 晴れ: < 0.0006
要監視項目 | ジクロルボス |  | mg/l | 晴れ: < 0.0008
要監視項目 | フェノブカルブ |  | mg/l | 晴れ: < 0.003
要監視項目 | イプロベンホス |  | mg/l | 晴れ: < 0.0008
要監視項目 | クロルニトロフェン |  | mg/l | 晴れ: < 0.0005
要監視項目 | トルエン |  | mg/l | 晴れ: < 0.06
要監視項目 | キシレン |  | mg/l | 晴れ: < 0.04
要監視項目 | フタル酸ジエチルヘキシル |  | mg/l | 晴れ: < 0.006
要監視項目 | ニッケル |  | mg/l | 晴れ: < 0.001
要監視項目 | モリブデン |  | mg/l | 晴れ: < 0.007
要監視項目 | アンチモン |  | mg/l | 晴れ: < 0.002
要監視項目 | 塩化ビニルモノマー |  | mg/l | 晴れ: < 0.002
要監視項目 | エピクロロヒドリン |  | mg/l | 晴れ: < 0.0004
要監視項目 | 全マンガン |  | mg/l | 晴れ: < 0.02
要監視項目 | ウラン |  | mg/l | 晴れ: < 0.0002
要監視項目 | ペルフルオロオクタンスルホン酸(PFOS) |  | mg/l | 晴れ: 0.0000058
要監視項目 | ペルフルオロオクタンスルホン酸（PFOS)(直鎖体) |  | mg/l
要監視項目 | ペルフルオロオクタン酸（PFOA） |  | mg/l | 晴れ: 0.000012
要監視項目 | ペルフルオロオクタン酸（PFOA）（直鎖体） |  | mg/l
要監視項目 | PFOS及びPFOAの合算値 |  | mg/l | 晴れ: 0.000018
トリハロメタン生成能 | トリハロメタン生成能 |  | mg/l
トリハロメタン生成能 | クロロホルム生成能 |  | mg/l
トリハロメタン生成能 | ブロモジクロロメタン生成能 |  | mg/l
トリハロメタン生成能 | ジブロモクロロメタン生成能 |  | mg/l
トリハロメタン生成能 | ブロモホルム生成能 |  | mg/l
特殊項目 | フェノール類 |  | mg/l | 曇り: < 0.01
特殊項目 | 銅 |  | mg/l | 曇り: < 0.01
特殊項目 | 亜鉛 |  | mg/l
特殊項目 | 鉄_溶解性 |  | mg/l
特殊項目 | マンガン_溶解性 |  | mg/l
特殊項目 | クロム |  | mg/l | 曇り: < 0.02
水生生物保全項目（環境基準） | 全亜鉛 |  | mg/l | 晴れ: 0.012; 快晴: 0.014; 晴れ: 0.005; 晴れ: 0.014; 曇り: 0.011; 晴れ: 0.026
水生生物保全項目（環境基準） | 1904:ノニルフェノール |  | mg/l | 晴れ: < 0.00006; 快晴: < 0.00006; 晴れ: < 0.00006; 晴れ: < 0.00006; 曇り: < 0.00006; 晴れ: < 0.00006
水生生物保全項目（環境基準） | 1905:ノニルフェノール異性体No.01 |  | mg/l
水生生物保全項目（環境基準） | 1906:ノニルフェノール異性体No.02 |  | mg/l
水生生物保全項目（環境基準） | 1907:ノニルフェノール異性体No.03 |  | mg/l
水生生物保全項目（環境基準） | 1908:ノニルフェノール異性体No.04 |  | mg/l
水生生物保全項目（環境基準） | 1909:ノニルフェノール異性体No.05 |  | mg/l
水生生物保全項目（環境基準） | 1910:ノニルフェノール異性体No.06 |  | mg/l
水生生物保全項目（環境基準） | 1911:ノニルフェノール異性体No.07 |  | mg/l
水生生物保全項目（環境基準） | 1912:ノニルフェノール異性体No.08 |  | mg/l
水生生物保全項目（環境基準） | 1913:ノニルフェノール異性体No.09 |  | mg/l
水生生物保全項目（環境基準） | 1914:ノニルフェノール異性体No.10 |  | mg/l
水生生物保全項目（環境基準） | 1915:ノニルフェノール異性体No.11 |  | mg/l
水生生物保全項目（環境基準） | 1916:ノニルフェノール異性体No.12 |  | mg/l
水生生物保全項目（環境基準） | 1917:ノニルフェノール異性体No.13 |  | mg/l
水生生物保全項目（環境基準） | 1940:LAS |  | mg/l | 晴れ: 0.0035; 快晴: 0.0006; 晴れ: 0.001; 晴れ: 0.0008; 曇り: 0.0019; 晴れ: 0.0078
水生生物保全項目（環境基準） | 1941:C10-LAS |  | mg/l
水生生物保全項目（環境基準） | 1942:C11-LAS |  | mg/l
水生生物保全項目（環境基準） | 1943:C12-LAS |  | mg/l
水生生物保全項目（環境基準） | 1944:C13-LAS |  | mg/l
水生生物保全項目（環境基準） | 1945:C14-LAS |  | mg/l
水生生物保全項目（要監視） | クロロホルム（水生生物保全） |  | mg/l
水生生物保全項目（要監視） | フェノール |  | mg/l | 晴れ: < 0.001
水生生物保全項目（要監視） | ホルムアルデヒド |  | mg/l | 晴れ: < 0.003
水生生物保全項目（要監視） | 1970:４-t-オクチルフェノール |  | mg/l | 晴れ: < 0.0001
水生生物保全項目（要監視） | 1971:アニリン |  | mg/l | 晴れ: < 0.002
水生生物保全項目（要監視） | 1972:２，４-ジクロロフェノール |  | mg/l | 晴れ: < 0.003
その他項目 | 透視度 |  | ｃｍ | > 30 | 24 | 20 | 28 | > 30 | > 30 | > 30 | 28 | > 30 | > 30 | > 30 | > 30
その他項目 | アンモニア性窒素 |  | mg/L | 晴れ: 0.1; 雨: 0.41
その他項目 | 有機性窒素 |  | mg/L
その他項目 | オルトりん酸性りん |  | mg/L | 晴れ: 0.16; 雨: 0.14
その他項目 | TOC |  | mg/L
その他項目 | 塩化物イオン |  | mg/L
その他項目 | 陰イオン界面活性剤 |  | mg/L
その他項目 | クロロフィル-a |  | μg/L | 晴れ: 40; 快晴: 37; 晴れ: 64; 晴れ: 8; 曇り: 7; 晴れ: 8
その他項目 | 下層DO |  | mg/L
その他項目 | 大腸菌数 |  | MPN/100ml | 晴れ: 240; 雨: 950
備考

## 097_01_尾崎橋
年度 |  | 調査区分 | 地点ｺｰﾄﾞ | 水系名 | 水域名 | 測定地点名 | 類型 | 基準点 | 調査機関名 | 分析機関名 | 地点統一番号
2021 |  | 年間調査 | 01 |  | 西仁連川 | 尾崎橋 | B | 基準地点 | 茨城県 |  | 08-097-01
項目 |  |  | 単位 | 04月20日 | 05月24日 | 06月22日 | 07月19日 | 08月10日 | 09月15日 | 10月28日 | 11月08日 | 12月07日 | 01月19日 | 02月07日 | 03月01日
一般項目 | 採取時刻 |  |  | 09時58分 | 08時56分 | 08時44分 | 08時53分 | 15時06分 | 08時30分 | 09時29分 | 12時50分 | 09時50分 | 09時00分 | 10時20分 | 10時40分
| 採取位置 |  |  | 流心（中央） | 流心（中央） | 流心（中央） | 流心（中央） | 流心（中央） | 流心（中央） | 流心（中央） | 流心（中央） | 流心（中央） | 流心（中央） | 流心（中央） | 流心（中央）
| 採取水深 |  | m | 0.05 | 0.12 | 0.11 | 0.12 | 0.07 | 0.06 | 0.06 | 0.05 | 0.07 | 0.07 | 0.05 | 0.06
一般項目 | 天候コード |  |  | 晴れ | 晴れ | 晴れ | 晴れ | 晴れ | 曇り | 晴れ | 晴れ | 曇り | 晴れ | 晴れ | 晴れ
一般項目 | 流況コード |  |  | 通常の状況 | 通常の状況 | 通常の状況 | 通常の状況 | 通常の状況 | 通常の状況 | 通常の状況 | 通常の状況 | 通常の状況 | 通常の状況 | 通常の状況 | 通常の状況
一般項目 | 臭気コード |  |  | 無臭 | 無臭 | 無臭 | 無臭 | 無臭 | 無臭 | 無臭 | 無臭 | 無臭 | 無臭 | 無臭 | 無臭
一般項目 | 色相コード |  |  | 無色 | 褐色・淡（明） | 褐色・淡（明） | 褐色・淡（明） | 褐色・淡（明） | 褐色・淡（明） | 無色 | 褐色・淡（明） | 無色 | 褐色・淡（明） | 褐色・淡（明） | 褐色・淡（明）
一般項目 | 気温 |  | ℃ | 17.1 | 25.4 | 24.2 | 29.8 | 36.0 | 22.6 | 16.0 | 21.9 | 16.4 | 5.0 | 6.8 | 13.2
一般項目 | 水温 |  | ℃ | 18.1 | 20.8 | 23.6 | 26.5 | 30.0 | 22.3 | 17.7 | 18.6 | 12.5 | 4.7 | 7.6 | 12.3
一般項目 | 流量 |  | m3/S | 0.68 | 2.25 | 2.85 | 2.90 | 0.67 | 1.75 | 1.33 | 1.59 | 2.11 | 3.00 | 1.10 | 1.00
一般項目 | 全水深 |  | m | 0.23 | 0.58 | 0.55 | 0.60 | 0.35 | 0.30 | 0.32 | 0.27 | 0.35 | 0.37 | 0.26 | 0.28
一般項目 | 透明度 |  | m
生活環境項目 | pH |  |  | 7.6 | 7.5 | 7.6 | 7.7 | 7.7 | 7.5 | 7.7 | 8.3 | 7.6 | 7.7 | 8.3 | 8.3
生活環境項目 | DO |  | mg/l | 9.8 | 8.5 | 8.0 | 7.4 | 8.0 | 8.1 | 8.8 | 10 | 10 | 11 | 13 | 13
生活環境項目 | BOD |  | mg/l | 2.4 | 1.1 | 1.8 | 1.3 | 1.2 | 1.7 | 1.7 | 2.4 | 1.9 | 1.9 | 2.4 | 2.8
生活環境項目 | COD |  | mg/l | 6.4 | 5.9 | 5.9 | 4.0 | 5.5 | 4.3 | 4.3 | 3.8 | 3.6 | 4.8 | 5.4 | 6.6
生活環境項目 | SS |  | mg/l | 5 | 14 | 13 | 13 | 17 | 13 | 7 | 38 | 5 | 3 | 6 | 13
生活環境項目 | 大腸菌群数 |  | MPN/100ml | 7800 |  |  | 130000 |  |  | 79000 |  |  | 3300
生活環境項目 | n-ヘキサン抽出物質_油分等 |  | mg/l
生活環境項目 | 底層DO |  | mg/l
全窒素全燐 | 全窒素 |  | mg/l | 3.4 |  |  | 3.7 |  |  | 5.2 |  |  | 5.4
全窒素全燐 | 全燐 |  | mg/l | 0.13 |  |  | 0.080 |  |  | 0.078 |  |  | 0.23
健康項目 | カドミウム |  | mg/l
健康項目 | 全シアン |  | mg/l
健康項目 | 鉛 |  | mg/l
健康項目 | 六価クロム |  | mg/l
健康項目 | 砒素 |  | mg/l
健康項目 | 総水銀 |  | mg/l
健康項目 | アルキル水銀 |  | mg/l
健康項目 | PCB |  | mg/l
健康項目 | ジクロロメタン |  | mg/l
健康項目 | 四塩化炭素 |  | mg/l
健康項目 | 1,2-ジクロロエタン |  | mg/l
健康項目 | 1,1-ジクロロエチレン |  | mg/l
健康項目 | シス-1,2-ジクロロエチレン |  | mg/l
健康項目 | 1,1,1-トリクロロエタン |  | mg/l
健康項目 | 1,1,2-トリクロロエタン |  | mg/l
健康項目 | トリクロロエチレン |  | mg/l
健康項目 | テトラクロロエチレン |  | mg/l
健康項目 | 1,3-ジクロロプロペン |  | mg/l |  | < 0.0002
健康項目 | チウラム |  | mg/l |  | < 0.0006
健康項目 | シマジン |  | mg/l |  | < 0.0003
健康項目 | チオベンカルブ |  | mg/l |  | < 0.002
健康項目 | ベンゼン |  | mg/l
健康項目 | セレン |  | mg/l
健康項目 | 硝酸性窒素 |  | mg/l
健康項目 | 亜硝酸性窒素 |  | mg/l
健康項目 | 硝酸性窒素及び亜硝酸性窒素 |  | mg/l | 2.8 | [5 empty] | 4.8
健康項目 | ふっ素 |  | mg/l
健康項目 | ほう素 |  | mg/l
健康項目 | 1,4-ジオキサン |  | mg/l | < 0.005 | [5 empty] | < 0.005
要監視項目 | クロロホルム（要監視） |  | mg/l
要監視項目 | トランス-1,2-ジクロロエチレン |  | mg/l
要監視項目 | 1,2-ジクロロプロパン |  | mg/l
要監視項目 | p-ジクロロベンゼン |  | mg/l
要監視項目 | イソキサチオン |  | mg/l
要監視項目 | ダイアジノン |  | mg/l
要監視項目 | フェニトロチオン |  | mg/l
要監視項目 | イソプロチオラン |  | mg/l
要監視項目 | オキシン銅 |  | mg/l
要監視項目 | クロロタロニル |  | mg/l
要監視項目 | プロピザミド |  | mg/l
要監視項目 | EPN |  | mg/l
要監視項目 | ジクロルボス |  | mg/l
要監視項目 | フェノブカルブ |  | mg/l
要監視項目 | イプロベンホス |  | mg/l
要監視項目 | クロルニトロフェン |  | mg/l
要監視項目 | トルエン |  | mg/l
要監視項目 | キシレン |  | mg/l
要監視項目 | フタル酸ジエチルヘキシル |  | mg/l
要監視項目 | ニッケル |  | mg/l
要監視項目 | モリブデン |  | mg/l
要監視項目 | アンチモン |  | mg/l
要監視項目 | 塩化ビニルモノマー |  | mg/l
要監視項目 | エピクロロヒドリン |  | mg/l
要監視項目 | 全マンガン |  | mg/l
要監視項目 | ウラン |  | mg/l
要監視項目 | ペルフルオロオクタンスルホン酸(PFOS) |  | mg/l
要監視項目 | ペルフルオロオクタンスルホン酸（PFOS)(直鎖体) |  | mg/l
要監視項目 | ペルフルオロオクタン酸（PFOA） |  | mg/l
要監視項目 | ペルフルオロオクタン酸（PFOA）（直鎖体） |  | mg/l
要監視項目 | PFOS及びPFOAの合算値 |  | mg/l
トリハロメタン生成能 | トリハロメタン生成能 |  | mg/l
トリハロメタン生成能 | クロロホルム生成能 |  | mg/l
トリハロメタン生成能 | ブロモジクロロメタン生成能 |  | mg/l
トリハロメタン生成能 | ジブロモクロロメタン生成能 |  | mg/l
トリハロメタン生成能 | ブロモホルム生成能 |  | mg/l
特殊項目 | フェノール類 |  | mg/l
特殊項目 | 銅 |  | mg/l
特殊項目 | 亜鉛 |  | mg/l
特殊項目 | 鉄_溶解性 |  | mg/l
特殊項目 | マンガン_溶解性 |  | mg/l
特殊項目 | クロム |  | mg/l
水生生物保全項目（環境基準） | 全亜鉛 |  | mg/l | 0.008 |  | 0.007 |  | 0.013 |  | 0.006 |  | 0.010 |  | 0.007
水生生物保全項目（環境基準） | 1904:ノニルフェノール |  | mg/l | < 0.00006 |  | < 0.00006 |  | < 0.00006 |  | < 0.00006 |  | < 0.00006 |  | < 0.00006
水生生物保全項目（環境基準） | 1905:ノニルフェノール異性体No.01 |  | mg/l
水生生物保全項目（環境基準） | 1906:ノニルフェノール異性体No.02 |  | mg/l
水生生物保全項目（環境基準） | 1907:ノニルフェノール異性体No.03 |  | mg/l
水生生物保全項目（環境基準） | 1908:ノニルフェノール異性体No.04 |  | mg/l
水生生物保全項目（環境基準） | 1909:ノニルフェノール異性体No.05 |  | mg/l
水生生物保全項目（環境基準） | 1910:ノニルフェノール異性体No.06 |  | mg/l
水生生物保全項目（環境基準） | 1911:ノニルフェノール異性体No.07 |  | mg/l
水生生物保全項目（環境基準） | 1912:ノニルフェノール異性体No.08 |  | mg/l
水生生物保全項目（環境基準） | 1913:ノニルフェノール異性体No.09 |  | mg/l
水生生物保全項目（環境基準） | 1914:ノニルフェノール異性体No.10 |  | mg/l
水生生物保全項目（環境基準） | 1915:ノニルフェノール異性体No.11 |  | mg/l
水生生物保全項目（環境基準） | 1916:ノニルフェノール異性体No.12 |  | mg/l
水生生物保全項目（環境基準） | 1917:ノニルフェノール異性体No.13 |  | mg/l
水生生物保全項目（環境基準） | 1940:LAS |  | mg/l | 0.0011 |  | 0.0006 |  | 0.0020 |  | 0.0016 |  | < 0.0006 |  | 0.0047
水生生物保全項目（環境基準） | 1941:C10-LAS |  | mg/l
水生生物保全項目（環境基準） | 1942:C11-LAS |  | mg/l
水生生物保全項目（環境基準） | 1943:C12-LAS |  | mg/l
水生生物保全項目（環境基準） | 1944:C13-LAS |  | mg/l
水生生物保全項目（環境基準） | 1945:C14-LAS |  | mg/l
水生生物保全項目（要監視） | クロロホルム（水生生物保全） |  | mg/l
水生生物保全項目（要監視） | フェノール |  | mg/l
水生生物保全項目（要監視） | ホルムアルデヒド |  | mg/l
水生生物保全項目（要監視） | 1970:４-t-オクチルフェノール |  | mg/l
水生生物保全項目（要監視） | 1971:アニリン |  | mg/l
水生生物保全項目（要監視） | 1972:２，４-ジクロロフェノール |  | mg/l
その他項目 | 透視度 |  | ｃｍ
その他項目 | アンモニア性窒素 |  | mg/L
その他項目 | 有機性窒素 |  | mg/L
その他項目 | オルトりん酸性りん |  | mg/L
その他項目 | TOC |  | mg/L
その他項目 | 塩化物イオン |  | mg/L
その他項目 | 陰イオン界面活性剤 |  | mg/L
その他項目 | クロロフィル-a |  | μg/L
その他項目 | 下層DO |  | mg/L
その他項目 | 大腸菌数 |  | MPN/100ml
備考

## 097_51_馬内橋
年度 |  | 調査区分 | 地点ｺｰﾄﾞ | 水系名 | 水域名 | 測定地点名 | 類型 | 基準点 | 調査機関名 | 分析機関名 | 地点統一番号
2021 |  | 年間調査 | 51 |  | 西仁連川 | 馬内橋 | B | 補助地点 | 茨城県 |  | 08-097-51
項目 |  |  | 単位 | 04月08日 | 06月09日 | 07月13日 | 08月04日 | 10月06日 | 12月14日 | 01月11日 | 02月03日
一般項目 | 採取時刻 |  |  | 14時40分 | 13時40分 | 13時10分 | 11時12分 | 10時40分 | 11時45分 | 08時20分 | 11時30分
| 採取位置 |  |  | 流心（中央） | 流心（中央） | 流心（中央） | 流心（中央） | 流心（中央） | 流心（中央） | 流心（中央） | 流心（中央）
| 採取水深 |  | m | 0.1 | 0.4 | 0.4 | 0.4 | 0.1 | 0.1 | 0.1 | 0.1
一般項目 | 天候コード |  |  | 晴れ | 晴れ | 晴れ | 晴れ | 晴れ | 一時雨 | 雨 | 快晴
一般項目 | 流況コード |  |  | 通常の状況 | 通常の状況 | 通常の状況 | 通常の状況 | 通常の状況 | 通常の状況 | 通常の状況 | 通常の状況
一般項目 | 臭気コード | bar: 晴れ to 快晴
一般項目 | 色相コード |  |  | 黄色・淡（明） | 黄色・淡（明） | 黄色・淡（明） | 黄色・淡（明） | 黄色・淡（明） | 黄色・濃（暗） | 黄色・淡（明） | 無色
一般項目 | 気温 |  | ℃ | 18 | 28.2 | 24 | 33 | 27.0 | 4.0 | 3.0 | 7.0
一般項目 | 水温 |  | ℃ | 19.8 | 29.5 | 27 | 31.5 | 24.0 | 8.0 | 7.5 | 6.0
一般項目 | 流量 |  | m3/S | 0.01 | 0.01 | 4.02 | 0.01 | 2.03 | 1.16 | 0.65 | 0.75
一般項目 | 全水深 |  | m | 0.9 | 2.4 | 2.3 | 2.1 | 0.5 | 0.5 | 0.4 | 0.3
一般項目 | 透明度 |  | m
生活環境項目 | pH |  |  | 7.9 | 9.4 |  | 9.1 | 7.6 | 7.5 |  | 8.0
生活環境項目 | DO |  | mg/l | 10 | 16 |  | 13 | 7.3 | 10 |  | 13
生活環境項目 | BOD |  | mg/l | 1.4 | 4.5 |  | 7.0 | 0.8 | 0.7 |  | 1.9
生活環境項目 | COD |  | mg/l | 3.8 | 7.6 |  | 8.2 | 4.4 | 3.2 |  | 4.1
生活環境項目 | SS |  | mg/l | 3 | 12 |  | 8 | 23 | 70 |  | 4
生活環境項目 | 大腸菌群数 |  | MPN/100ml
生活環境項目 | n-ヘキサン抽出物質_油分等 |  | mg/l
生活環境項目 | 底層DO |  | mg/l
全窒素全燐 | 全窒素 |  | mg/l
全窒素全燐 | 全燐 |  | mg/l
健康項目 | カドミウム |  | mg/l
健康項目 | 全シアン |  | mg/l
健康項目 | 鉛 |  | mg/l
健康項目 | 六価クロム |  | mg/l
健康項目 | 砒素 |  | mg/l
健康項目 | 総水銀 |  | mg/l
健康項目 | アルキル水銀 |  | mg/l
健康項目 | PCB |  | mg/l
健康項目 | ジクロロメタン |  | mg/l
健康項目 | 四塩化炭素 |  | mg/l
健康項目 | 1,2-ジクロロエタン |  | mg/l
健康項目 | 1,1-ジクロロエチレン |  | mg/l
健康項目 | シス-1,2-ジクロロエチレン |  | mg/l
健康項目 | 1,1,1-トリクロロエタン |  | mg/l
健康項目 | 1,1,2-トリクロロエタン |  | mg/l
健康項目 | トリクロロエチレン |  | mg/l
健康項目 | テトラクロロエチレン |  | mg/l
健康項目 | 1,3-ジクロロプロペン |  | mg/l
健康項目 | チウラム |  | mg/l
健康項目 | シマジン |  | mg/l
健康項目 | チオベンカルブ |  | mg/l
健康項目 | ベンゼン |  | mg/l
健康項目 | セレン |  | mg/l
健康項目 | 硝酸性窒素 |  | mg/l
健康項目 | 亜硝酸性窒素 |  | mg/l
健康項目 | 硝酸性窒素及び亜硝酸性窒素 |  | mg/l
健康項目 | ふっ素 |  | mg/l
健康項目 | ほう素 |  | mg/l
健康項目 | 1,4-ジオキサン |  | mg/l
要監視項目 | クロロホルム（要監視） |  | mg/l
要監視項目 | トランス-1,2-ジクロロエチレン |  | mg/l
要監視項目 | 1,2-ジクロロプロパン |  | mg/l
要監視項目 | p-ジクロロベンゼン |  | mg/l
要監視項目 | イソキサチオン |  | mg/l
要監視項目 | ダイアジノン |  | mg/l
要監視項目 | フェニトロチオン |  | mg/l
要監視項目 | イソプロチオラン |  | mg/l
要監視項目 | オキシン銅 |  | mg/l
要監視項目 | クロロタロニル |  | mg/l
要監視項目 | プロピザミド |  | mg/l
要監視項目 | EPN |  | mg/l
要監視項目 | ジクロルボス |  | mg/l
要監視項目 | フェノブカルブ |  | mg/l
要監視項目 | イプロベンホス |  | mg/l
要監視項目 | クロルニトロフェン |  | mg/l
要監視項目 | トルエン |  | mg/l
要監視項目 | キシレン |  | mg/l
要監視項目 | フタル酸ジエチルヘキシル |  | mg/l
要監視項目 | ニッケル |  | mg/l
要監視項目 | モリブデン |  | mg/l
要監視項目 | アンチモン |  | mg/l
要監視項目 | 塩化ビニルモノマー |  | mg/l
要監視項目 | エピクロロヒドリン |  | mg/l
要監視項目 | 全マンガン |  | mg/l
要監視項目 | ウラン |  | mg/l
要監視項目 | ペルフルオロオクタンスルホン酸(PFOS) |  | mg/l
要監視項目 | ペルフルオロオクタンスルホン酸（PFOS)(直鎖体) |  | mg/l
要監視項目 | ペルフルオロオクタン酸（PFOA） |  | mg/l
要監視項目 | ペルフルオロオクタン酸（PFOA）（直鎖体） |  | mg/l
要監視項目 | PFOS及びPFOAの合算値 |  | mg/l
トリハロメタン生成能 | トリハロメタン生成能 |  | mg/l
トリハロメタン生成能 | クロロホルム生成能 |  | mg/l
トリハロメタン生成能 | ブロモジクロロメタン生成能 |  | mg/l
トリハロメタン生成能 | ジブロモクロロメタン生成能 |  | mg/l
トリハロメタン生成能 | ブロモホルム生成能 |  | mg/l
特殊項目 | フェノール類 |  | mg/l
特殊項目 | 銅 |  | mg/l
特殊項目 | 亜鉛 |  | mg/l
特殊項目 | 鉄_溶解性 |  | mg/l
特殊項目 | マンガン_溶解性 |  | mg/l
特殊項目 | クロム |  | mg/l
水生生物保全項目（環境基準） | 全亜鉛 |  | mg/l | 晴れ: 0.006; 雨: 0.009
水生生物保全項目（環境基準） | 1904:ノニルフェノール |  | mg/l | 晴れ: < 0.00006; 雨: < 0.00006
水生生物保全項目（環境基準） | 1905:ノニルフェノール異性体No.01 |  | mg/l
水生生物保全項目（環境基準） | 1906:ノニルフェノール異性体No.02 |  | mg/l
水生生物保全項目（環境基準） | 1907:ノニルフェノール異性体No.03 |  | mg/l
水生生物保全項目（環境基準） | 1908:ノニルフェノール異性体No.04 |  | mg/l
水生生物保全項目（環境基準） | 1909:ノニルフェノール異性体No.05 |  | mg/l
水生生物保全項目（環境基準） | 1910:ノニルフェノール異性体No.06 |  | mg/l
水生生物保全項目（環境基準） | 1911:ノニルフェノール異性体No.07 |  | mg/l
水生生物保全項目（環境基準） | 1912:ノニルフェノール異性体No.08 |  | mg/l
水生生物保全項目（環境基準） | 1913:ノニルフェノール異性体No.09 |  | mg/l
水生生物保全項目（環境基準） | 1914:ノニルフェノール異性体No.10 |  | mg/l
水生生物保全項目（環境基準） | 1915:ノニルフェノール異性体No.11 |  | mg/l
水生生物保全項目（環境基準） | 1916:ノニルフェノール異性体No.12 |  | mg/l
水生生物保全項目（環境基準） | 1917:ノニルフェノール異性体No.13 |  | mg/l
水生生物保全項目（環境基準） | 1940:LAS |  | mg/l | 晴れ: 0.001; 雨: 0.0036
水生生物保全項目（環境基準） | 1941:C10-LAS |  | mg/l
水生生物保全項目（環境基準） | 1942:C11-LAS |  | mg/l
水生生物保全項目（環境基準） | 1943:C12-LAS |  | mg/l
水生生物保全項目（環境基準） | 1944:C13-LAS |  | mg/l
水生生物保全項目（環境基準） | 1945:C14-LAS |  | mg/l
水生生物保全項目（要監視） | クロロホルム（水生生物保全） |  | mg/l
水生生物保全項目（要監視） | フェノール |  | mg/l
水生生物保全項目（要監視） | ホルムアルデヒド |  | mg/l
水生生物保全項目（要監視） | 1970:４-t-オクチルフェノール |  | mg/l
水生生物保全項目（要監視） | 1971:アニリン |  | mg/l
水生生物保全項目（要監視） | 1972:２，４-ジクロロフェノール |  | mg/l
その他項目 | 透視度 |  | ｃｍ | > 30 | 26 | > 30 | > 30 | > 30 | 20 | > 30 | > 30
その他項目 | アンモニア性窒素 |  | mg/L
その他項目 | 有機性窒素 |  | mg/L
その他項目 | オルトりん酸性りん |  | mg/L
その他項目 | TOC |  | mg/L
その他項目 | 塩化物イオン |  | mg/L
その他項目 | 陰イオン界面活性剤 |  | mg/L
その他項目 | クロロフィル-a |  | μg/L
その他項目 | 下層DO |  | mg/L
その他項目 | 大腸菌数 |  | MPN/100ml
備考

## 096_01_豊神橋
年度 |  | 調査区分 | 地点ｺｰﾄﾞ | 水系名 | 水域名 | 測定地点名 | 類型 | 基準点 | 調査機関名 | 分析機関名 | 地点統一番号
2021 |  | 年間調査 | 01 |  | 東仁連川 | 豊神橋 | C | 基準地点 | 茨城県 |  | 08-096-01
項目 |  |  | 単位 | 04月28日 | 05月18日 | 06月09日 | 07月13日 | 08月04日 | 09月14日 | 10月06日 | 11月11日 | 12月14日 | 01月11日 | 02月03日 | 03月02日
一般項目 | 採取時刻 |  |  | 11時40分 | 11時10分 | 11時05分 | 12時40分 | 13時20分 | 11時45分 | 11時10分 | 10時50分 | 12時15分 | 08時40分 | 11時50分 | 11時40分
| 採取位置 |  |  | 流心（中央） | 流心（中央） | 流心（中央） | 流心（中央） | 流心（中央） | 流心（中央） | 流心（中央） | 流心（中央） | 流心（中央） | 流心（中央） | 流心（中央） | 流心（中央）
| 採取水深 |  | m | 0.1 | 0.1 | 0.2 | 0.1 | 0.1 | 0.1 | 0.1 | 0.1 | 0.1 | 0.1 | 0.1 | 0.1
一般項目 | 天候コード |  |  | 晴れ | 曇り | 快晴 | 薄曇り | 晴れ | 曇り | 晴れ | 快晴 | 一時雨 | 雨 | 快晴 | 晴れ
一般項目 | 流況コード |  |  | 通常の状況 | 通常の状況 | 通常の状況 | 通常の状況 | 通常の状況 | 通常の状況 | 通常の状況 | 通常の状況 | 通常の状況 | 通常の状況 | 通常の状況 | 通常の状況
一般項目 | 臭気コード | bar: 晴れ to 晴れ
一般項目 | 色相コード |  |  | 黄緑色・中 | 黄色・淡（明） | 黄色・淡（明） | 黄色・淡（明） | 黄色・淡（明） | 黄色・淡（明） | 黄色・淡（明） | 黄色・淡（明） | 黄色・淡（明） | 黄色・淡（明） | 黄色・淡（明） | 黄色・淡（明）
一般項目 | 気温 |  | ℃ | 18 | 19.5 | 27.3 | 24 | 34 | 24.2 | 27.0 | 17.0 | 3.0 | 3.0 | 9.0 | 16.0
一般項目 | 水温 |  | ℃ | 19.5 | 22.0 | 26 | 26 | 32 | 24.5 | 23.5 | 15.5 | 8.0 | 7.0 | 6.5 | 13.0
一般項目 | 流量 |  | m3/S | 0.01 | 0.85 | 1.34 | 2.00 | 0.01 | 0.89 | 0.01 | 0.65 | 0.47 | 0.59 | 0.97 | 0.43
一般項目 | 全水深 |  | m | 0.4 | 0.6 | 1.0 | 0.8 | 0.6 | 0.6 | 0.7 | 0.6 | 0.7 | 0.5 | 0.5 | 0.1
一般項目 | 透明度 |  | m
生活環境項目 | pH |  |  | 7.5 | 7.3 | 7.5 | 7.2 | 7.8 | 7.2 | 7.3 | 7.3 | 7.3 | 7.4 | 7.6 | 7.4
生活環境項目 | DO |  | mg/l | 7.7 | 5.6 | 6.7 | 5.3 | 10 | 2.4 | 4.9 | 6.8 | 8.9 | 10 | 12 | 7.5
生活環境項目 | BOD |  | mg/l | 10 | 3.5 | 2.5 | 2.1 | 3.7 | 5.6 | 2.1 | 2.1 | 2.0 | 4.6 | 3.7 | 4.6
生活環境項目 | COD |  | mg/l | 10 | 6.8 | 6.4 | 6.2 | 7.2 | 7.5 | 5.4 | 5.3 | 4.1 | 6.4 | 6.7 | 7.0
生活環境項目 | SS |  | mg/l | 34 | 26 | 18 | 28 | 17 | 17 | 16 | 13 | 7 | 10 | 8 | 25
生活環境項目 | 大腸菌群数 |  | MPN/100ml
生活環境項目 | n-ヘキサン抽出物質_油分等 |  | mg/l
生活環境項目 | 底層DO |  | mg/l
全窒素全燐 | 全窒素 |  | mg/l | 晴れ: 5; 快晴: 2.4; 晴れ: 2.5; 晴れ: 6.9; 一時雨: 7.2; 快晴: 5.3
全窒素全燐 | 全燐 |  | mg/l | 晴れ: 0.27; 快晴: 0.16; 晴れ: 0.16; 晴れ: 0.16; 一時雨: 0.090; 快晴: 0.13
健康項目 | カドミウム |  | mg/l
健康項目 | 全シアン |  | mg/l
健康項目 | 鉛 |  | mg/l
健康項目 | 六価クロム |  | mg/l
健康項目 | 砒素 |  | mg/l
健康項目 | 総水銀 |  | mg/l
健康項目 | アルキル水銀 |  | mg/l
健康項目 | PCB |  | mg/l
健康項目 | ジクロロメタン |  | mg/l
健康項目 | 四塩化炭素 |  | mg/l
健康項目 | 1,2-ジクロロエタン |  | mg/l
健康項目 | 1,1-ジクロロエチレン |  | mg/l
健康項目 | シス-1,2-ジクロロエチレン |  | mg/l
健康項目 | 1,1,1-トリクロロエタン |  | mg/l
健康項目 | 1,1,2-トリクロロエタン |  | mg/l
健康項目 | トリクロロエチレン |  | mg/l
健康項目 | テトラクロロエチレン |  | mg/l
健康項目 | 1,3-ジクロロプロペン |  | mg/l | 曇り: < 0.0002
健康項目 | チウラム |  | mg/l | 曇り: < 0.0006
健康項目 | シマジン |  | mg/l | 曇り: < 0.0003
健康項目 | チオベンカルブ |  | mg/l | 曇り: < 0.002
健康項目 | ベンゼン |  | mg/l
健康項目 | セレン |  | mg/l
健康項目 | 硝酸性窒素 |  | mg/l
健康項目 | 亜硝酸性窒素 |  | mg/l
健康項目 | 硝酸性窒素及び亜硝酸性窒素 |  | mg/l | 2.5 | 2.8 | 1.6 | 3.6 | 1.8 | 5.9 | 5.9 | 3.6 | 7 | 5.4 | 4.1 | 3.3
健康項目 | ふっ素 |  | mg/l
健康項目 | ほう素 |  | mg/l
健康項目 | 1,4-ジオキサン |  | mg/l | 薄曇り: < 0.005; 雨: < 0.005
要監視項目 | クロロホルム（要監視） |  | mg/l
要監視項目 | トランス-1,2-ジクロロエチレン |  | mg/l
要監視項目 | 1,2-ジクロロプロパン |  | mg/l
要監視項目 | p-ジクロロベンゼン |  | mg/l
要監視項目 | イソキサチオン |  | mg/l
要監視項目 | ダイアジノン |  | mg/l
要監視項目 | フェニトロチオン |  | mg/l
要監視項目 | イソプロチオラン |  | mg/l
要監視項目 | オキシン銅 |  | mg/l
要監視項目 | クロロタロニル |  | mg/l
要監視項目 | プロピザミド |  | mg/l
要監視項目 | EPN |  | mg/l
要監視項目 | ジクロルボス |  | mg/l
要監視項目 | フェノブカルブ |  | mg/l
要監視項目 | イプロベンホス |  | mg/l
要監視項目 | クロルニトロフェン |  | mg/l
要監視項目 | トルエン |  | mg/l
要監視項目 | キシレン |  | mg/l
要監視項目 | フタル酸ジエチルヘキシル |  | mg/l
要監視項目 | ニッケル |  | mg/l
要監視項目 | モリブデン |  | mg/l
要監視項目 | アンチモン |  | mg/l
要監視項目 | 塩化ビニルモノマー |  | mg/l
要監視項目 | エピクロロヒドリン |  | mg/l
要監視項目 | 全マンガン |  | mg/l
要監視項目 | ウラン |  | mg/l
要監視項目 | ペルフルオロオクタンスルホン酸(PFOS) |  | mg/l
要監視項目 | ペルフルオロオクタンスルホン酸（PFOS)(直鎖体) |  | mg/l
要監視項目 | ペルフルオロオクタン酸（PFOA） |  | mg/l
要監視項目 | ペルフルオロオクタン酸（PFOA）（直鎖体） |  | mg/l
要監視項目 | PFOS及びPFOAの合算値 |  | mg/l
トリハロメタン生成能 | トリハロメタン生成能 |  | mg/l
トリハロメタン生成能 | クロロホルム生成能 |  | mg/l
トリハロメタン生成能 | ブロモジクロロメタン生成能 |  | mg/l
トリハロメタン生成能 | ジブロモクロロメタン生成能 |  | mg/l
トリハロメタン生成能 | ブロモホルム生成能 |  | mg/l
特殊項目 | フェノール類 |  | mg/l
特殊項目 | 銅 |  | mg/l
特殊項目 | 亜鉛 |  | mg/l
特殊項目 | 鉄_溶解性 |  | mg/l
特殊項目 | マンガン_溶解性 |  | mg/l
特殊項目 | クロム |  | mg/l
水生生物保全項目（環境基準） | 全亜鉛 |  | mg/l | 晴れ: 0.01; 快晴: 0.006; 晴れ: 0.004; 晴れ: 0.006; 一時雨: 0.007; 快晴: 0.008
水生生物保全項目（環境基準） | 1904:ノニルフェノール |  | mg/l | 晴れ: < 0.00006; 快晴: < 0.00006; 晴れ: < 0.00006; 晴れ: < 0.00006; 一時雨: < 0.00006; 快晴: < 0.00006
水生生物保全項目（環境基準） | 1905:ノニルフェノール異性体No.01 |  | mg/l
水生生物保全項目（環境基準） | 1906:ノニルフェノール異性体No.02 |  | mg/l
水生生物保全項目（環境基準） | 1907:ノニルフェノール異性体No.03 |  | mg/l
水生生物保全項目（環境基準） | 1908:ノニルフェノール異性体No.04 |  | mg/l
水生生物保全項目（環境基準） | 1909:ノニルフェノール異性体No.05 |  | mg/l
水生生物保全項目（環境基準） | 1910:ノニルフェノール異性体No.06 |  | mg/l
水生生物保全項目（環境基準） | 1911:ノニルフェノール異性体No.07 |  | mg/l
水生生物保全項目（環境基準） | 1912:ノニルフェノール異性体No.08 |  | mg/l
水生生物保全項目（環境基準） | 1913:ノニルフェノール異性体No.09 |  | mg/l
水生生物保全項目（環境基準） | 1914:ノニルフェノール異性体No.10 |  | mg/l
水生生物保全項目（環境基準） | 1915:ノニルフェノール異性体No.11 |  | mg/l
水生生物保全項目（環境基準） | 1916:ノニルフェノール異性体No.12 |  | mg/l
水生生物保全項目（環境基準） | 1917:ノニルフェノール異性体No.13 |  | mg/l
水生生物保全項目（環境基準） | 1940:LAS |  | mg/l | 晴れ: 0.0012; 快晴: 0.0015; 晴れ: 0.0037; 晴れ: 0.0028; 一時雨: 0.017; 快晴: 0.029
水生生物保全項目（環境基準） | 1941:C10-LAS |  | mg/l
水生生物保全項目（環境基準） | 1942:C11-LAS |  | mg/l
水生生物保全項目（環境基準） | 1943:C12-LAS |  | mg/l
水生生物保全項目（環境基準） | 1944:C13-LAS |  | mg/l
水生生物保全項目（環境基準） | 1945:C14-LAS |  | mg/l
水生生物保全項目（要監視） | クロロホルム（水生生物保全） |  | mg/l
水生生物保全項目（要監視） | フェノール |  | mg/l
水生生物保全項目（要監視） | ホルムアルデヒド |  | mg/l
水生生物保全項目（要監視） | 1970:４-t-オクチルフェノール |  | mg/l
水生生物保全項目（要監視） | 1971:アニリン |  | mg/l
水生生物保全項目（要監視） | 1972:２，４-ジクロロフェノール |  | mg/l
その他項目 | 透視度 |  | ｃｍ | > 30 | 30 | > 30 | 27 | > 30 | 26 | > 30 | > 30 | > 30 | > 30 | > 30 | > 30
その他項目 | アンモニア性窒素 |  | mg/L
その他項目 | 有機性窒素 |  | mg/L
その他項目 | オルトりん酸性りん |  | mg/L
その他項目 | TOC |  | mg/L
その他項目 | 塩化物イオン |  | mg/L
その他項目 | 陰イオン界面活性剤 |  | mg/L
その他項目 | クロロフィル-a |  | μg/L
その他項目 | 下層DO |  | mg/L
その他項目 | 大腸菌数 |  | MPN/100ml | 薄曇り: 480; 雨: 3300
備考