## 505_01_牛久沼湖心
年度 |  | 調査区分 | 地点ｺｰﾄﾞ | 水系名 | 水域名 | 測定地点名 | 類型 | 基準点 | 調査機関名 | 分析機関名 | 地点統一番号
2021 |  | 年間調査 | 01 |  | 牛久沼 | 牛久沼湖心 | B | 基準地点 | 茨城県 |  | 08-505-01
項目 |  |  | 単位 | 04月13日 | 04月13日 | 05月13日 | 05月13日 | 06月10日 | 06月10日 | 07月08日 | 07月08日 | 08月11日 | 08月11日 | 09月07日 | 09月07日 | 10月19日 | 10月19日 | 11月17日 | 11月17日 | 12月07日 | 12月07日 | 01月20日 | 01月20日 | 02月24日 | 02月24日 | 03月09日 | 03月09日
一般項目 | 採取時刻 |  |  | 08時30分 | 08時30分 | 08時30分 | 08時30分 | 08時10分 | 08時10分 | 08時20分 | 08時20分 | 08時10分 | 08時10分 | 08時10分 | 08時10分 | 08時15分 | 08時15分 | 08時10分 | 08時10分 | 08時15分 | 08時15分 | 08時25分 | 08時25分 | 08時30分 | 08時30分 | 08時25分 | 08時25分
| 採取位置 |  |  | 上層（表層） | 下層 | 上層（表層） | 下層 | 上層（表層） | 下層 | 上層（表層） | 下層 | 上層（表層） | 下層 | 上層（表層） | 下層 | 上層（表層） | 下層 | 上層（表層） | 下層 | 上層（表層） | 下層 | 上層（表層） | 下層 | 上層（表層） | 下層 | 上層（表層） | 下層
| 採取水深 |  | m | 0.5 | 0.9 | 0.5 | 0.9 | 0.5 | 1 | 0.5 | 0.9 | 0.5 | 0.8 | 0.5 | 1.9 | 0.5 | 0.6 | 0.5 | 0.7 | 0.5 | 0.7 | 0.5 | 0.6 | 0.5 | 0.7 | 0.5 | 0.8
一般項目 | 天候コード |  |  | 曇り | 曇り | 曇り | 曇り | 晴れ | 晴れ | 曇り | 曇り | 晴れ | 晴れ | 晴れ | 晴れ | 曇り | 曇り | 晴れ | 晴れ | 曇り | 曇り | 晴れ | 晴れ | 晴れ | 晴れ | 晴れ | 晴れ
一般項目 | 流況コード |  |  | 通常の状況 | 通常の状況 | 通常の状況 | 通常の状況 | 通常の状況 | 通常の状況 | 通常の状況 | 通常の状況 | 通常の状況 | 通常の状況 | 通常の状況 | 通常の状況 | 通常の状況 | 通常の状況 | 通常の状況 | 通常の状況 | 通常の状況 | 通常の状況 | 通常の状況 | 通常の状況 | 通常の状況 | 通常の状況 | 通常の状況 | 通常の状況
一般項目 | 臭気コード |  |  | 無臭 | 無臭 | 無臭 | 無臭 | 無臭 | 無臭 | 無臭 | 無臭 | 無臭 | 無臭 | 無臭 | 無臭 | 無臭 | 無臭 | 無臭 | 無臭 | 無臭 | 無臭 | 無臭 | 無臭 | 無臭 | 無臭 | 無臭 | 無臭
一般項目 | 色相コード |  |  | 黄褐色・淡（明） | 黄褐色・淡（明） | 黄褐色・中 | 黄褐色・中 | 黄色・淡（明） | 黄色・淡（明） | 黄褐色・淡（明） | 黄褐色・淡（明） | 黄褐色・淡（明） | 黄褐色・淡（明） | 茶色・淡（明） | 茶色・淡（明） | 黄緑色・中 | 黄緑色・中 | 褐色・淡（明） | 褐色・淡（明） | 黄褐色・淡（明） | 黄褐色・淡（明） | 緑色・淡（明） | 緑色・淡（明） | 黄色・淡（明） | 黄色・淡（明） | 黄褐色・中 | 黄褐色・中
一般項目 | 気温 |  | ℃ | 14.5 | 14.5 | 16.0 | 16.0 | 21 | 21 | 22.2 | 22.2 | 28.8 | 28.8 | 20.4 | 20.4 | 12.6 | 12.6 | 10.3 | 10.3 | 8.9 | 8.9 | -2.4 | -2.4 | 0.8 | 0.8 | 6.7 | 6.7
一般項目 | 水温 |  | ℃ | 16 | 16 | 20.1 | 20.1 | 25.5 | 25.5 | 25 | 25 | 28.9 | 28.9 | 21.8 | 21.8 | 17.5 | 17.5 | 14.2 | 14.2 | 10.6 | 10.6 | 3.6 | 3.6 | 6.0 | 6.0 | 8.3 | 8.3
一般項目 | 流量 |  | m3/S
一般項目 | 全水深 |  | m | 1.4 | 1.4 | 1.4 | 1.4 | 1.5 | 1.5 | 1.4 | 1.4 | 1.3 | 1.3 | 2.4 | 2.4 | 1.1 | 1.1 | 1.2 | 1.2 | 1.2 | 1.2 | 1.1 | 1.1 | 1.2 | 1.2 | 1.3 | 1.3
一般項目 | 透明度 |  | m | 1 | 1 | 0.5 | 0.5 | 0.7 | 0.7 | 0.5 | 0.5 | 0.6 | 0.6 | 0.4 | 0.4 | 0.7 | 0.7 | 0.6 | 0.6 | 0.6 | 0.6 | 0.6 | 0.6 | 0.9 | 0.9 | 0.4 | 0.4
生活環境項目 | pH |  |  | 8.9 |  | 7.7 |  | 7.8 |  | 7.5 |  | 8.6 |  | 8.3 |  | 7.5 |  | 8.7 |  | 7.5 |  | 7.8 |  | 8.1 |  | 8.6
生活環境項目 | DO |  | mg/l | 10 |  | 7.9 |  | 6.9 |  | 7.4 |  | 9.6 |  | 9.8 |  | 8.1 |  | 11 |  | 9.4 |  | 12 |  | 12 |  | 11
生活環境項目 | BOD |  | mg/l | 4.4 |  | 4.6 |  | 3.3 |  | 4.0 |  | 3.9 |  | 4.4 |  | 2.1 |  | 2.9 |  | 1.6 |  | 1.1 |  | 2.6 |  | 3.6
生活環境項目 | COD |  | mg/l | 8.6 |  | 8.7 |  | 8.8 |  | 6.4 |  | 10 |  | 9.6 |  | 5.1 |  | 7.0 |  | 4.7 |  | 4.6 |  | 5.3 |  | 7.2
生活環境項目 | SS |  | mg/l | 19 |  | 27 |  | 22 |  | 20 |  | 31 |  | 30 |  | 14 |  | 16 |  | 11 |  | 14 |  | 12 |  | 18
生活環境項目 | 大腸菌群数 |  | MPN/100ml | 110 |  |  |  | 220 |  |  |  | 700 |  |  |  | 1700 |  |  |  | 4900 |  |  |  | 17
生活環境項目 | n-ヘキサン抽出物質_油分等 |  | mg/l
生活環境項目 | 底層DO |  | mg/l |  | 9.9 |  | 7.9 |  | 7.1 |  | 6.8 |  | 9.2 |  | 9.8 |  | 8.2 |  | 10 |  | 9.7 |  | 12 |  | 12 |  | 11
全窒素全燐 | 全窒素 |  | mg/l | 0.75 |  | 0.77 |  | 0.66 |  | 1.5 |  | 0.78 |  | 1.4 |  | 2.6 |  | 1.7 |  | 1.9 |  | 2.6 |  | 2.0 |  | 1.6
全窒素全燐 | 全燐 |  | mg/l | 0.069 |  | 0.097 |  | 0.070 |  | 0.069 |  | 0.12 |  | 0.1 |  | 0.053 |  | 0.06 |  | 0.061 |  | 0.047 |  | 0.044 |  | 0.057
健康項目 | カドミウム |  | mg/l | [6 empty] | < 0.0003 | [11 empty] | < 0.0003
健康項目 | 全シアン |  | mg/l | [6 empty] | < 0.1 | [11 empty] | < 0.1
健康項目 | 鉛 |  | mg/l | [6 empty] | < 0.001 | [11 empty] | < 0.001
健康項目 | 六価クロム |  | mg/l | [6 empty] | < 0.005 | [11 empty] | < 0.005
健康項目 | 砒素 |  | mg/l | [6 empty] | < 0.001 | [11 empty] | < 0.001
健康項目 | 総水銀 |  | mg/l | [6 empty] | < 0.0005 | [11 empty] | < 0.0005
健康項目 | アルキル水銀 |  | mg/l
健康項目 | PCB |  | mg/l
健康項目 | ジクロロメタン |  | mg/l | [6 empty] | < 0.002 | [11 empty] | < 0.002
健康項目 | 四塩化炭素 |  | mg/l | [6 empty] | < 0.0002 | [11 empty] | < 0.0002
健康項目 | 1,2-ジクロロエタン |  | mg/l | [6 empty] | < 0.0004 | [11 empty] | < 0.0004
健康項目 | 1,1-ジクロロエチレン |  | mg/l | [6 empty] | < 0.01 | [11 empty] | < 0.01
健康項目 | シス-1,2-ジクロロエチレン |  | mg/l | [6 empty] | < 0.004 | [11 empty] | < 0.004
健康項目 | 1,1,1-トリクロロエタン |  | mg/l | [6 empty] | < 0.0005 | [11 empty] | < 0.0005
健康項目 | 1,1,2-トリクロロエタン |  | mg/l | [6 empty] | < 0.0006 | [11 empty] | < 0.0006
健康項目 | トリクロロエチレン |  | mg/l | [6 empty] | < 0.001 | [11 empty] | < 0.001
健康項目 | テトラクロロエチレン |  | mg/l | [6 empty] | < 0.0005 | [11 empty] | < 0.0005
健康項目 | 1,3-ジクロロプロペン |  | mg/l |  |  | < 0.0002
健康項目 | チウラム |  | mg/l |  |  | < 0.0006
健康項目 | シマジン |  | mg/l |  |  | < 0.0003
健康項目 | チオベンカルブ |  | mg/l |  |  | < 0.002
健康項目 | ベンゼン |  | mg/l | [6 empty] | < 0.001 | [11 empty] | < 0.001
健康項目 | セレン |  | mg/l
健康項目 | 硝酸性窒素 |  | mg/l
健康項目 | 亜硝酸性窒素 |  | mg/l
健康項目 | 硝酸性窒素及び亜硝酸性窒素 |  | mg/l | < 0.02 |  | < 0.02 |  | < 0.02 |  | 0.85 |  | < 0.02 |  | 0.67 |  | 2.2 |  | 1.0 |  | 1.5 |  | 2.3 |  | 1.6 |  | 1
健康項目 | ふっ素 |  | mg/l | [6 empty] | 0.1 | [11 empty] | < 0.08
健康項目 | ほう素 |  | mg/l | [6 empty] | < 0.02 | [11 empty] | < 0.02
健康項目 | 1,4-ジオキサン |  | mg/l | [6 empty] | < 0.005 | [11 empty] | < 0.005
要監視項目 | クロロホルム（要監視） |  | mg/l | [6 empty] | < 0.006
要監視項目 | トランス-1,2-ジクロロエチレン |  | mg/l | [6 empty] | < 0.004
要監視項目 | 1,2-ジクロロプロパン |  | mg/l | [6 empty] | < 0.006
要監視項目 | p-ジクロロベンゼン |  | mg/l | [6 empty] | < 0.02
要監視項目 | イソキサチオン |  | mg/l | [6 empty] | < 0.0008
要監視項目 | ダイアジノン |  | mg/l | [6 empty] | < 0.0005
要監視項目 | フェニトロチオン |  | mg/l | [6 empty] | < 0.0003
要監視項目 | イソプロチオラン |  | mg/l | [6 empty] | < 0.004
要監視項目 | オキシン銅 |  | mg/l | [6 empty] | < 0.004
要監視項目 | クロロタロニル |  | mg/l | [6 empty] | < 0.005
要監視項目 | プロピザミド |  | mg/l | [6 empty] | < 0.0008
要監視項目 | EPN |  | mg/l | [6 empty] | < 0.0006
要監視項目 | ジクロルボス |  | mg/l | [6 empty] | < 0.0008
要監視項目 | フェノブカルブ |  | mg/l | [6 empty] | < 0.003
要監視項目 | イプロベンホス |  | mg/l | [6 empty] | < 0.0008
要監視項目 | クロルニトロフェン |  | mg/l | [6 empty] | < 0.0005
要監視項目 | トルエン |  | mg/l | [6 empty] | < 0.06
要監視項目 | キシレン |  | mg/l | [6 empty] | < 0.04
要監視項目 | フタル酸ジエチルヘキシル |  | mg/l | [6 empty] | < 0.006
要監視項目 | ニッケル |  | mg/l | [6 empty] | < 0.001
要監視項目 | モリブデン |  | mg/l | [6 empty] | < 0.007
要監視項目 | アンチモン |  | mg/l | [6 empty] | < 0.002
要監視項目 | 塩化ビニルモノマー |  | mg/l | [6 empty] | < 0.002
要監視項目 | エピクロロヒドリン |  | mg/l | [6 empty] | < 0.0004
要監視項目 | 全マンガン |  | mg/l | [6 empty] | < 0.02
要監視項目 | ウラン |  | mg/l | [6 empty] | < 0.0002
要監視項目 | ペルフルオロオクタンスルホン酸(PFOS) |  | mg/l | [6 empty] | 0.0000026
要監視項目 | ペルフルオロオクタンスルホン酸（PFOS)(直鎖体) |  | mg/l
要監視項目 | ペルフルオロオクタン酸（PFOA） |  | mg/l | [6 empty] | 0.000013
要監視項目 | ペルフルオロオクタン酸（PFOA）（直鎖体） |  | mg/l
要監視項目 | PFOS及びPFOAの合算値 |  | mg/l | [6 empty] | 0.000015
トリハロメタン生成能 | トリハロメタン生成能 |  | mg/l
トリハロメタン生成能 | クロロホルム生成能 |  | mg/l
トリハロメタン生成能 | ブロモジクロロメタン生成能 |  | mg/l
トリハロメタン生成能 | ジブロモクロロメタン生成能 |  | mg/l
トリハロメタン生成能 | ブロモホルム生成能 |  | mg/l
特殊項目 | フェノール類 |  | mg/l |  |  | < 0.01
特殊項目 | 銅 |  | mg/l |  |  | < 0.01
特殊項目 | 亜鉛 |  | mg/l
特殊項目 | 鉄_溶解性 |  | mg/l
特殊項目 | マンガン_溶解性 |  | mg/l
特殊項目 | クロム |  | mg/l |  |  | < 0.02
水生生物保全項目（環境基準） | 全亜鉛 |  | mg/l | 0.001 |  |  |  | 0.001 |  |  |  | 0.002 |  |  |  | 0.002 |  |  |  | 0.003 |  |  |  | 0.003
水生生物保全項目（環境基準） | 1904:ノニルフェノール |  | mg/l | < 0.00006 |  |  |  | < 0.00006 |  |  |  | < 0.00006 |  |  |  | < 0.00006 |  |  |  | < 0.00006 |  |  |  | < 0.00006
水生生物保全項目（環境基準） | 1905:ノニルフェノール異性体No.01 |  | mg/l
水生生物保全項目（環境基準） | 1906:ノニルフェノール異性体No.02 |  | mg/l
水生生物保全項目（環境基準） | 1907:ノニルフェノール異性体No.03 |  | mg/l
水生生物保全項目（環境基準） | 1908:ノニルフェノール異性体No.04 |  | mg/l
水生生物保全項目（環境基準） | 1909:ノニルフェノール異性体No.05 |  | mg/l
水生生物保全項目（環境基準） | 1910:ノニルフェノール異性体No.06 |  | mg/l
水生生物保全項目（環境基準） | 1911:ノニルフェノール異性体No.07 |  | mg/l
水生生物保全項目（環境基準） | 1912:ノニルフェノール異性体No.08 |  | mg/l
水生生物保全項目（環境基準） | 1913:ノニルフェノール異性体No.09 |  | mg/l
水生生物保全項目（環境基準） | 1914:ノニルフェノール異性体No.10 |  | mg/l
水生生物保全項目（環境基準） | 1915:ノニルフェノール異性体No.11 |  | mg/l
水生生物保全項目（環境基準） | 1916:ノニルフェノール異性体No.12 |  | mg/l
水生生物保全項目（環境基準） | 1917:ノニルフェノール異性体No.13 |  | mg/l
水生生物保全項目（環境基準） | 1940:LAS |  | mg/l | < 0.0006 |  |  |  | < 0.0006 |  |  |  | < 0.0006 |  |  |  | < 0.0006 |  |  |  | 0.0008 |  |  |  | 0.0012
水生生物保全項目（環境基準） | 1941:C10-LAS |  | mg/l
水生生物保全項目（環境基準） | 1942:C11-LAS |  | mg/l
水生生物保全項目（環境基準） | 1943:C12-LAS |  | mg/l
水生生物保全項目（環境基準） | 1944:C13-LAS |  | mg/l
水生生物保全項目（環境基準） | 1945:C14-LAS |  | mg/l
水生生物保全項目（要監視） | クロロホルム（水生生物保全） |  | mg/l
水生生物保全項目（要監視） | フェノール |  | mg/l | [6 empty] | < 0.001
水生生物保全項目（要監視） | ホルムアルデヒド |  | mg/l | [6 empty] | < 0.003
水生生物保全項目（要監視） | 1970:４-t-オクチルフェノール |  | mg/l | [6 empty] | < 0.0001
水生生物保全項目（要監視） | 1971:アニリン |  | mg/l | [6 empty] | < 0.002
水生生物保全項目（要監視） | 1972:２，４-ジクロロフェノール |  | mg/l | [6 empty] | < 0.003
その他項目 | 透視度 |  | ｃｍ
その他項目 | アンモニア性窒素 |  | mg/L | < 0.02 |  | < 0.02 |  | < 0.02 |  | < 0.02 |  | < 0.02 |  | < 0.02 |  | 0.08 |  | < 0.02 |  | 0.02 |  | < 0.02 |  | < 0.02 |  | < 0.02
その他項目 | 有機性窒素 |  | mg/L
その他項目 | オルトりん酸性りん |  | mg/L | [6 empty] | 0.032 | [11 empty] | 0.029
その他項目 | TOC |  | mg/L | 3.6 |  | 2.9 |  | 3.6 |  | 2.2 |  | 3.5 |  | 2.6 |  | 1.8 |  | 2.0 |  | 1.9 |  | 1.6 |  | 2 |  | 2.3
その他項目 | 塩化物イオン |  | mg/L
その他項目 | 陰イオン界面活性剤 |  | mg/L
その他項目 | クロロフィル-a |  | μg/L | 39 |  |  |  | 35 |  |  |  | 120 |  |  |  | 35 |  |  |  | 23 |  |  |  | 37
その他項目 | 下層DO |  | mg/L
その他項目 | 大腸菌数 |  | MPN/100ml | [6 empty] | 2 | [11 empty] | 1
備考