## 504_03_親沢
年度 |  | 調査区分 | 地点ｺｰﾄﾞ | 水系名 | 水域名 | 測定地点名 | 類型 | 基準点 | 調査機関名 | 分析機関名 | 地点統一番号
2021 |  | 年間調査 | 03 |  | 涸沼 | 親沢 | B | 基準地点 | 茨城県 |  | 08-504-03
項目 |  |  | 単位 | 04月07日 | 04月07日 | 05月19日 | 05月19日 | 06月03日 | 06月03日 | 07月14日 | 07月14日 | 08月04日 | 08月04日 | 09月08日 | 09月08日 | 10月06日 | 10月06日 | 11月04日 | 11月04日 | 12月10日 | 12月10日 | 01月13日 | 01月13日 | 02月08日 | 02月08日 | 03月04日 | 03月04日
一般項目 | 採取時刻 |  |  | 08時55分 | 08時55分 | 08時00分 | 08時00分 | 08時21分 | 08時21分 | 08時40分 | 08時40分 | 09時35分 | 09時35分 | 07時34分 | 07時34分 | 07時20分 | 07時20分 | 08時30分 | 08時30分 | 13時15分 | 13時15分 | 14時20分 | 14時20分 | 13時15分 | 13時15分 | 10時35分 | 10時35分
| 採取位置 |  |  | 上層（表層） | 下層 | 上層（表層） | 下層 | 上層（表層） | 下層 | 上層（表層） | 下層 | 上層（表層） | 下層 | 上層（表層） | 下層 | 上層（表層） | 下層 | 上層（表層） | 下層 | 上層（表層） | 下層 | 上層（表層） | 下層 | 上層（表層） | 下層 | 上層（表層） | 下層
| 採取水深 |  | m | 0.5 | 1.8 | 0.5 | 1.7 | 0.5 | 1.4 | 0.5 | 1.8 | 0.5 | 1.2 | 0.5 | 1.8 | 0.5 | 1.6 | 0.5 | 1.8 | 0.5 | 1.8 | 0.5 | 1.7 | 0.5 | 2.2 | 0.5 | 1.3
一般項目 | 天候コード |  |  | 晴れ | 晴れ | 曇り | 曇り | 晴れ | 晴れ | 晴れ | 晴れ | 晴れ | 晴れ | 薄曇り | 薄曇り | 晴れ | 晴れ | 晴れ | 晴れ | 曇り | 曇り | 晴れ | 晴れ | 曇り | 曇り | 晴れ | 晴れ
一般項目 | 流況コード |  |  | 通常の状況 | 通常の状況 | 通常の状況 | 通常の状況 | 通常の状況 | 通常の状況 | 通常の状況 | 通常の状況 | 通常の状況 | 通常の状況 | 通常の状況 | 通常の状況 | 通常の状況 | 通常の状況 | 通常の状況 | 通常の状況 | 通常の状況 | 通常の状況 | 通常の状況 | 通常の状況 | 通常の状況 | 通常の状況 | 通常の状況 | 通常の状況
一般項目 | 臭気コード |  |  | 無臭 | 無臭 | 無臭 | 無臭 | 無臭 | 無臭 | 無臭 | 無臭 | 無臭 | 無臭 | 無臭 | 無臭 | 無臭 | 無臭 | 無臭 | 無臭 | 無臭 | 無臭 | 無臭 | 無臭 | 無臭 | 無臭 | 無臭 | 無臭
一般項目 | 色相コード |  |  | 黄緑色・淡（明） | 黄緑色・淡（明） | 黄褐色・淡（明） | 黄褐色・淡（明） | 黄褐色・淡（明） | 黄褐色・淡（明） | 黄緑色・淡（明） | 黄緑色・淡（明） | 黄褐色・淡（明） | 黄褐色・淡（明） | 黄緑色・淡（明） | 黄緑色・淡（明） | 茶色・淡（明） | 茶色・淡（明） | 黄褐色・淡（明） | 黄褐色・淡（明） | 黄緑色・淡（明） | 黄緑色・淡（明） | 黄褐色・淡（明） | 黄褐色・淡（明） | 黄緑色・淡（明） | 黄緑色・淡（明） | 黄緑色・淡（明） | 黄緑色・淡（明）
一般項目 | 気温 |  | ℃ | 10.5 | 10.5 | 16.5 | 16.5 | 22 | 22 | 25.6 | 25.6 | 30.5 | 30.5 | 16.0 | 16.0 | 22.0 | 22.0 | 14.0 | 14.0 | 11.0 | 11.0 | 9.0 | 9.0 | 5.5 | 5.5 | 7.5 | 7.5
一般項目 | 水温 |  | ℃ | 13.2 | 13.2 | 20.5 | 20.5 | 24.2 | 24.2 | 23.2 | 23.2 | 30.9 | 30.9 | 21.8 | 21.8 | 22.3 | 22.3 | 10.5 | 10.5 | 11.8 | 11.8 | 5.3 | 5.3 | 5.6 | 5.6 | 11.5 | 11.5
一般項目 | 流量 |  | m3/S
一般項目 | 全水深 |  | m | 2.3 | 2.3 | 2.2 | 2.2 | 1.9 | 1.9 | 2.3 | 2.3 | 1.7 | 1.7 | 2.3 | 2.3 | 2.1 | 2.1 | 2.3 | 2.3 | 2.3 | 2.3 | 2.2 | 2.2 | 2.7 | 2.7 | 1.8 | 1.8
一般項目 | 透明度 |  | m | 0.9 | 0.9 | 0.9 | 0.9 | 0.9 | 0.9 | 1.1 | 1.1 | 0.9 | 0.9 | 0.9 | 0.9 | 1 | 1 | 1.0 | 1.0 | 1.1 | 1.1 | 1.5 | 1.5 | 0.9 | 0.9 | 0.9 | 0.9
生活環境項目 | pH |  |  | 8.6 |  | 8.2 |  | 7.8 |  | 7.3 |  | 8.1 |  | 8.2 |  | 7.6 |  | 8.6 |  | 7.4 |  | 7.9 |  | 8.7 |  | 8.4
生活環境項目 | DO |  | mg/l | 10 |  | 7.9 |  | 5.3 |  | 7.5 |  | 6.9 |  | 8.2 |  | 7.2 |  | 8.7 |  | 10 |  | 11 |  | 14 |  | 10
生活環境項目 | BOD |  | mg/l | 3.9 |  | 2.1 |  | 2.2 |  | 1.5 |  | 3.2 |  | 2.2 |  | 1.5 |  | 2.5 |  | 1.5 |  | 2.8 |  | 4.0 |  | 3.7
生活環境項目 | COD |  | mg/l | 8 |  | 8 |  | 7.2 |  | 4.1 |  | 6.8 |  | 5.9 |  | 4.8 |  | 5.7 |  | 5.4 |  | 5.2 |  | 6.3 |  | 5.8
生活環境項目 | SS |  | mg/l | 8 |  | 16 |  | 8 |  | 9 |  | 7 |  | 21 |  | 10 |  | 13 |  | 9 |  | 6 |  | 5 |  | 8
生活環境項目 | 大腸菌群数 |  | MPN/100ml | 4900 |  |  |  | 3300 |  |  |  | 4900 |  |  |  | 33000 |  |  |  | 17000 |  |  |  | 490
生活環境項目 | n-ヘキサン抽出物質_油分等 |  | mg/l
生活環境項目 | 底層DO |  | mg/l |  | 10 |  | 7.8 |  | 7.3 |  | 7.6 |  | 6.5 |  | 8 |  | 7.5 |  | 8.6 |  | 10 |  | 11 |  | 14 |  | 11
全窒素全燐 | 全窒素 |  | mg/l | 2.1 |  | 1.6 |  | 1.5 |  | 1.7 |  | 1.1 |  | 1.7 |  | 1.8 |  | 1.9 |  | 1.9 |  | 2.0 |  | 1.7 |  | 1.9
全窒素全燐 | 全燐 |  | mg/l | 0.12 |  | 0.13 |  | 0.10 |  | 0.097 |  | 0.077 |  | 0.11 |  | 0.077 |  | 0.091 |  | 0.069 |  | 0.067 |  | 0.086 |  | 0.077
健康項目 | カドミウム |  | mg/l
健康項目 | 全シアン |  | mg/l
健康項目 | 鉛 |  | mg/l
健康項目 | 六価クロム |  | mg/l
健康項目 | 砒素 |  | mg/l
健康項目 | 総水銀 |  | mg/l
健康項目 | アルキル水銀 |  | mg/l
健康項目 | PCB |  | mg/l
健康項目 | ジクロロメタン |  | mg/l
健康項目 | 四塩化炭素 |  | mg/l
健康項目 | 1,2-ジクロロエタン |  | mg/l
健康項目 | 1,1-ジクロロエチレン |  | mg/l
健康項目 | シス-1,2-ジクロロエチレン |  | mg/l
健康項目 | 1,1,1-トリクロロエタン |  | mg/l
健康項目 | 1,1,2-トリクロロエタン |  | mg/l
健康項目 | トリクロロエチレン |  | mg/l
健康項目 | テトラクロロエチレン |  | mg/l
健康項目 | 1,3-ジクロロプロペン |  | mg/l
健康項目 | チウラム |  | mg/l
健康項目 | シマジン |  | mg/l
健康項目 | チオベンカルブ |  | mg/l
健康項目 | ベンゼン |  | mg/l
健康項目 | セレン |  | mg/l
健康項目 | 硝酸性窒素 |  | mg/l
健康項目 | 亜硝酸性窒素 |  | mg/l
健康項目 | 硝酸性窒素及び亜硝酸性窒素 |  | mg/l | 1.2 |  | 0.8 |  | 0.62 |  | 1.2 |  | 0.43 |  | 0.91 |  | 1.2 |  | 1.3 |  | 1.4 |  | 1.2 |  | 1.2 |  | 1.3
健康項目 | ふっ素 |  | mg/l
健康項目 | ほう素 |  | mg/l
健康項目 | 1,4-ジオキサン |  | mg/l
要監視項目 | クロロホルム（要監視） |  | mg/l
要監視項目 | トランス-1,2-ジクロロエチレン |  | mg/l
要監視項目 | 1,2-ジクロロプロパン |  | mg/l
要監視項目 | p-ジクロロベンゼン |  | mg/l
要監視項目 | イソキサチオン |  | mg/l
要監視項目 | ダイアジノン |  | mg/l
要監視項目 | フェニトロチオン |  | mg/l
要監視項目 | イソプロチオラン |  | mg/l
要監視項目 | オキシン銅 |  | mg/l
要監視項目 | クロロタロニル |  | mg/l
要監視項目 | プロピザミド |  | mg/l
要監視項目 | EPN |  | mg/l
要監視項目 | ジクロルボス |  | mg/l
要監視項目 | フェノブカルブ |  | mg/l
要監視項目 | イプロベンホス |  | mg/l
要監視項目 | クロルニトロフェン |  | mg/l
要監視項目 | トルエン |  | mg/l
要監視項目 | キシレン |  | mg/l
要監視項目 | フタル酸ジエチルヘキシル |  | mg/l
要監視項目 | ニッケル |  | mg/l
要監視項目 | モリブデン |  | mg/l
要監視項目 | アンチモン |  | mg/l
要監視項目 | 塩化ビニルモノマー |  | mg/l
要監視項目 | エピクロロヒドリン |  | mg/l
要監視項目 | 全マンガン |  | mg/l
要監視項目 | ウラン |  | mg/l
要監視項目 | ペルフルオロオクタンスルホン酸(PFOS) |  | mg/l
要監視項目 | ペルフルオロオクタンスルホン酸（PFOS)(直鎖体) |  | mg/l
要監視項目 | ペルフルオロオクタン酸（PFOA） |  | mg/l
要監視項目 | ペルフルオロオクタン酸（PFOA）（直鎖体） |  | mg/l
要監視項目 | PFOS及びPFOAの合算値 |  | mg/l
トリハロメタン生成能 | トリハロメタン生成能 |  | mg/l
トリハロメタン生成能 | クロロホルム生成能 |  | mg/l
トリハロメタン生成能 | ブロモジクロロメタン生成能 |  | mg/l
トリハロメタン生成能 | ジブロモクロロメタン生成能 |  | mg/l
トリハロメタン生成能 | ブロモホルム生成能 |  | mg/l
特殊項目 | フェノール類 |  | mg/l
特殊項目 | 銅 |  | mg/l
特殊項目 | 亜鉛 |  | mg/l
特殊項目 | 鉄_溶解性 |  | mg/l
特殊項目 | マンガン_溶解性 |  | mg/l
特殊項目 | クロム |  | mg/l
水生生物保全項目（環境基準） | 全亜鉛 |  | mg/l | 0.002 |  |  |  | 0.002 |  |  |  | 0.001 |  |  |  | 0.002 |  |  |  | 0.003 |  |  |  | 0.002
水生生物保全項目（環境基準） | 1904:ノニルフェノール |  | mg/l | < 0.00006 |  |  |  | < 0.00006 |  |  |  | < 0.00006 |  |  |  | < 0.00006 |  |  |  | < 0.00006 |  |  |  | < 0.00006
水生生物保全項目（環境基準） | 1905:ノニルフェノール異性体No.01 |  | mg/l
水生生物保全項目（環境基準） | 1906:ノニルフェノール異性体No.02 |  | mg/l
水生生物保全項目（環境基準） | 1907:ノニルフェノール異性体No.03 |  | mg/l
水生生物保全項目（環境基準） | 1908:ノニルフェノール異性体No.04 |  | mg/l
水生生物保全項目（環境基準） | 1909:ノニルフェノール異性体No.05 |  | mg/l
水生生物保全項目（環境基準） | 1910:ノニルフェノール異性体No.06 |  | mg/l
水生生物保全項目（環境基準） | 1911:ノニルフェノール異性体No.07 |  | mg/l
水生生物保全項目（環境基準） | 1912:ノニルフェノール異性体No.08 |  | mg/l
水生生物保全項目（環境基準） | 1913:ノニルフェノール異性体No.09 |  | mg/l
水生生物保全項目（環境基準） | 1914:ノニルフェノール異性体No.10 |  | mg/l
水生生物保全項目（環境基準） | 1915:ノニルフェノール異性体No.11 |  | mg/l
水生生物保全項目（環境基準） | 1916:ノニルフェノール異性体No.12 |  | mg/l
水生生物保全項目（環境基準） | 1917:ノニルフェノール異性体No.13 |  | mg/l
水生生物保全項目（環境基準） | 1940:LAS |  | mg/l | < 0.0006 |  |  |  | < 0.0006 |  |  |  | < 0.0006 |  |  |  | < 0.0006 |  |  |  | 0.0006 |  |  |  | 0.0014
水生生物保全項目（環境基準） | 1941:C10-LAS |  | mg/l
水生生物保全項目（環境基準） | 1942:C11-LAS |  | mg/l
水生生物保全項目（環境基準） | 1943:C12-LAS |  | mg/l
水生生物保全項目（環境基準） | 1944:C13-LAS |  | mg/l
水生生物保全項目（環境基準） | 1945:C14-LAS |  | mg/l
水生生物保全項目（要監視） | クロロホルム（水生生物保全） |  | mg/l
水生生物保全項目（要監視） | フェノール |  | mg/l
水生生物保全項目（要監視） | ホルムアルデヒド |  | mg/l
水生生物保全項目（要監視） | 1970:４-t-オクチルフェノール |  | mg/l
水生生物保全項目（要監視） | 1971:アニリン |  | mg/l
水生生物保全項目（要監視） | 1972:２，４-ジクロロフェノール |  | mg/l
その他項目 | 透視度 |  | ｃｍ
その他項目 | アンモニア性窒素 |  | mg/L | < 0.02 |  | 0.19 |  | 0.28 |  | 0.06 |  | 0.1 |  | 0.31 |  | 0.13 |  | < 0.02 |  | 0.17 |  | 0.04 |  | < 0.02 |  | 0.04
その他項目 | 有機性窒素 |  | mg/L
その他項目 | オルトりん酸性りん |  | mg/L | 0.034 |  | 0.047 |  | 0.056 |  | 0.069 |  | 0.022 |  | 0.059 |  | 0.033 |  | 0.039 |  | 0.034 |  | 0.02 |  | 0.042 |  | 0.029
その他項目 | TOC |  | mg/L | 2.8 |  | 4.5 |  | 3.2 |  | 1.9 |  | 2.9 |  | 2.2 |  | 2 |  | 2.5 |  | 2 |  | 1.8 |  | 1.9 |  | 2.1
その他項目 | 塩化物イオン |  | mg/L | 2100 |  | 3000 |  | 2100 |  | 28 |  | 2500 |  | 240 |  | 320 |  | 650 |  | 1100 |  | 5100 |  | 5700 |  | 4800
その他項目 | 陰イオン界面活性剤 |  | mg/L
その他項目 | クロロフィル-a |  | μg/L
その他項目 | 下層DO |  | mg/L
その他項目 | 大腸菌数 |  | MPN/100ml | [6 empty] | 280 | [11 empty] | 12
備考

## 504_02_宮前
年度 |  | 調査区分 | 地点ｺｰﾄﾞ | 水系名 | 水域名 | 測定地点名 | 類型 | 基準点 | 調査機関名 | 分析機関名 | 地点統一番号
2021 |  | 年間調査 | 02 |  | 涸沼 | 宮前 | B | 基準地点 | 茨城県 |  | 08-504-02
項目 |  |  | 単位 | 04月07日 | 04月07日 | 05月19日 | 05月19日 | 06月03日 | 06月03日 | 07月14日 | 07月14日 | 08月04日 | 08月04日 | 09月08日 | 09月08日 | 10月06日 | 10月06日 | 11月04日 | 11月04日 | 12月10日 | 12月10日 | 01月13日 | 01月13日 | 02月08日 | 02月08日 | 03月04日 | 03月04日
一般項目 | 採取時刻 |  |  | 08時35分 | 08時35分 | 08時15分 | 08時15分 | 08時00分 | 08時00分 | 08時15分 | 08時15分 | 09時15分 | 09時15分 | 07時50分 | 07時50分 | 07時40分 | 07時40分 | 08時15分 | 08時15分 | 13時00分 | 13時00分 | 14時02分 | 14時02分 | 12時50分 | 12時50分 | 10時18分 | 10時18分
| 採取位置 |  |  | 上層（表層） | 下層 | 上層（表層） | 下層 | 上層（表層） | 下層 | 上層（表層） | 下層 | 上層（表層） | 下層 | 上層（表層） | 下層 | 上層（表層） | 下層 | 上層（表層） | 下層 | 上層（表層） | 下層 | 上層（表層） | 下層 | 上層（表層） | 下層 | 上層（表層） | 下層
| 採取水深 |  | m | 0.5 | 2.7 | 0.5 | 2.9 | 0.5 | 2.5 | 0.5 | 2.8 | 0.5 | 2.4 | 0.5 | 2.8 | 0.5 | 2.7 | 0.5 | 2.7 | 0.5 | 2.7 | 0.5 | 2.6 | 0.5 | 2.6 | 0.5 | 2.5
一般項目 | 天候コード |  |  | 晴れ | 晴れ | 曇り | 曇り | 晴れ | 晴れ | 晴れ | 晴れ | 晴れ | 晴れ | 薄曇り | 薄曇り | 晴れ | 晴れ | 晴れ | 晴れ | 曇り | 曇り | 晴れ | 晴れ | 曇り | 曇り | 晴れ | 晴れ
一般項目 | 流況コード |  |  | 通常の状況 | 通常の状況 | 通常の状況 | 通常の状況 | 通常の状況 | 通常の状況 | 通常の状況 | 通常の状況 | 通常の状況 | 通常の状況 | 通常の状況 | 通常の状況 | 通常の状況 | 通常の状況 | 通常の状況 | 通常の状況 | 通常の状況 | 通常の状況 | 通常の状況 | 通常の状況 | 通常の状況 | 通常の状況 | 通常の状況 | 通常の状況
一般項目 | 臭気コード |  |  | 無臭 | 無臭 | 無臭 | 無臭 | 無臭 | 無臭 | 無臭 | 無臭 | 無臭 | 無臭 | 無臭 | 無臭 | 無臭 | 無臭 | 無臭 | 無臭 | 無臭 | 無臭 | 無臭 | 無臭 | 無臭 | 無臭 | 無臭 | 無臭
一般項目 | 色相コード |  |  | 黄緑色・淡（明） | 黄緑色・淡（明） | 黄褐色・淡（明） | 黄褐色・淡（明） | 黄褐色・淡（明） | 黄褐色・淡（明） | 黄緑色・淡（明） | 黄緑色・淡（明） | 黄緑色・淡（明） | 黄緑色・淡（明） | 黄緑色・淡（明） | 黄緑色・淡（明） | 黄緑色・淡（明） | 黄緑色・淡（明） | 黄緑色・淡（明） | 黄緑色・淡（明） | 黄緑色・淡（明） | 黄緑色・淡（明） | 黄褐色・淡（明） | 黄褐色・淡（明） | 黄緑色・淡（明） | 黄緑色・淡（明） | 黄緑色・淡（明） | 黄緑色・淡（明）
一般項目 | 気温 |  | ℃ | 10.5 | 10.5 | 16.5 | 16.5 | 21.5 | 21.5 | 25 | 25 | 30.5 | 30.5 | 16.0 | 16.0 | 22.0 | 22.0 | 13.5 | 13.5 | 11.0 | 11.0 | 9.0 | 9.0 | 5.0 | 5.0 | 7.5 | 7.5
一般項目 | 水温 |  | ℃ | 14.2 | 14.2 | 21.2 | 21.2 | 25 | 25 | 25.2 | 25.2 | 30.5 | 30.5 | 22.5 | 22.5 | 23.0 | 23.0 | 11.0 | 11.0 | 11.0 | 11.0 | 5.0 | 5.0 | 5.5 | 5.5 | 10.5 | 10.5
一般項目 | 流量 |  | m3/S
一般項目 | 全水深 |  | m | 3.2 | 3.2 | 3.4 | 3.4 | 3.0 | 3.0 | 3.3 | 3.3 | 2.9 | 2.9 | 3.3 | 3.3 | 3.2 | 3.2 | 3.2 | 3.2 | 3.2 | 3.2 | 3.1 | 3.1 | 3.1 | 3.1 | 3.0 | 3.0
一般項目 | 透明度 |  | m | 0.9 | 0.9 | 0.9 | 0.9 | 0.9 | 0.9 | 0.8 | 0.8 | 1.5 | 1.5 | 0.8 | 0.8 | 0.9 | 0.9 | 1.0 | 1.0 | 0.9 | 0.9 | 1.3 | 1.3 | 1.1 | 1.1 | 1.4 | 1.4
生活環境項目 | pH |  |  | 8.9 |  | 8.9 |  | 9.1 |  | 7.3 |  | 8.5 |  | 8.7 |  | 8.9 |  | 9.2 |  | 8 |  | 8.1 |  | 8.7 |  | 8.5
生活環境項目 | DO |  | mg/l | 10 |  | 8.5 |  | 10 |  | 7.0 |  | 8.4 |  | 8.1 |  | 11 |  | 12 |  | 11 |  | 12 |  | 13 |  | 11
生活環境項目 | BOD |  | mg/l | 4.9 |  | 3.9 |  | 4.8 |  | 2.6 |  | 3.0 |  | 3.0 |  | 3.1 |  | 3.0 |  | 1.7 |  | 3.4 |  | 4.0 |  | 4.7
生活環境項目 | COD |  | mg/l | 8.7 |  | 9.2 |  | 8.8 |  | 4.9 |  | 6.9 |  | 7.4 |  | 6.8 |  | 6.8 |  | 6.1 |  | 5.5 |  | 6.4 |  | 6.3
生活環境項目 | SS |  | mg/l | 8 |  | 25 |  | 18 |  | 10 |  | 5 |  | 22 |  | 13 |  | 12 |  | 9 |  | 7 |  | 7 |  | 8
生活環境項目 | 大腸菌群数 |  | MPN/100ml | 220 |  |  |  | 4.5 |  |  |  | 11 |  |  |  | 23000 |  |  |  | 9400 |  |  |  | 33
生活環境項目 | n-ヘキサン抽出物質_油分等 |  | mg/l
生活環境項目 | 底層DO |  | mg/l |  | 10 |  | 8.6 |  | 8.3 |  | 7 |  | 6.8 |  | 8.1 |  | 9.4 |  | 11 |  | 11 |  | 12 |  | 12 |  | 11
全窒素全燐 | 全窒素 |  | mg/l | 1.6 |  | 1 |  | 0.99 |  | 1.5 |  | 0.88 |  | 1.6 |  | 1.5 |  | 1.7 |  | 1.7 |  | 2.0 |  | 1.7 |  | 1.8
全窒素全燐 | 全燐 |  | mg/l | 0.11 |  | 0.13 |  | 0.10 |  | 0.095 |  | 0.053 |  | 0.12 |  | 0.072 |  | 0.061 |  | 0.079 |  | 0.050 |  | 0.072 |  | 0.064
健康項目 | カドミウム |  | mg/l | [6 empty] | < 0.0003 | [11 empty] | < 0.0003
健康項目 | 全シアン |  | mg/l | [6 empty] | < 0.1 | [11 empty] | < 0.1
健康項目 | 鉛 |  | mg/l | [6 empty] | < 0.001 | [11 empty] | < 0.001
健康項目 | 六価クロム |  | mg/l | [6 empty] | < 0.005 | [11 empty] | < 0.005
健康項目 | 砒素 |  | mg/l | [6 empty] | 0.001 | [11 empty] | < 0.001
健康項目 | 総水銀 |  | mg/l | [6 empty] | < 0.0005 | [11 empty] | < 0.0005
健康項目 | アルキル水銀 |  | mg/l
健康項目 | PCB |  | mg/l
健康項目 | ジクロロメタン |  | mg/l | [6 empty] | < 0.002 | [11 empty] | < 0.002
健康項目 | 四塩化炭素 |  | mg/l | [6 empty] | < 0.0002 | [11 empty] | < 0.0002
健康項目 | 1,2-ジクロロエタン |  | mg/l | [6 empty] | < 0.0004 | [11 empty] | < 0.0004
健康項目 | 1,1-ジクロロエチレン |  | mg/l | [6 empty] | < 0.01 | [11 empty] | < 0.01
健康項目 | シス-1,2-ジクロロエチレン |  | mg/l | [6 empty] | < 0.004 | [11 empty] | < 0.004
健康項目 | 1,1,1-トリクロロエタン |  | mg/l | [6 empty] | < 0.0005 | [11 empty] | < 0.0005
健康項目 | 1,1,2-トリクロロエタン |  | mg/l | [6 empty] | < 0.0006 | [11 empty] | < 0.0006
健康項目 | トリクロロエチレン |  | mg/l | [6 empty] | < 0.001 | [11 empty] | < 0.001
健康項目 | テトラクロロエチレン |  | mg/l | [6 empty] | < 0.0005 | [11 empty] | < 0.0005
健康項目 | 1,3-ジクロロプロペン |  | mg/l |  |  | < 0.0002
健康項目 | チウラム |  | mg/l |  |  | < 0.0006
健康項目 | シマジン |  | mg/l |  |  | < 0.0003
健康項目 | チオベンカルブ |  | mg/l |  |  | < 0.002
健康項目 | ベンゼン |  | mg/l | [6 empty] | < 0.001 | [11 empty] | < 0.001
健康項目 | セレン |  | mg/l
健康項目 | 硝酸性窒素 |  | mg/l
健康項目 | 亜硝酸性窒素 |  | mg/l
健康項目 | 硝酸性窒素及び亜硝酸性窒素 |  | mg/l | 0.66 |  | 0.13 |  | < 0.02 |  | 1 |  | 0.29 |  | 0.8 |  | 0.83 |  | 1.0 |  | 1.3 |  | 1.4 |  | 1.1 |  | 1.2
健康項目 | ふっ素 |  | mg/l | [6 empty] | 0.08 | [11 empty] | 0.32
健康項目 | ほう素 |  | mg/l | [6 empty] | 0.07 | [11 empty] | 1.4
健康項目 | 1,4-ジオキサン |  | mg/l | [6 empty] | < 0.005 | [11 empty] | < 0.005
要監視項目 | クロロホルム（要監視） |  | mg/l | [6 empty] | < 0.006
要監視項目 | トランス-1,2-ジクロロエチレン |  | mg/l | [6 empty] | < 0.004
要監視項目 | 1,2-ジクロロプロパン |  | mg/l | [6 empty] | < 0.006
要監視項目 | p-ジクロロベンゼン |  | mg/l | [6 empty] | < 0.02
要監視項目 | イソキサチオン |  | mg/l | [6 empty] | < 0.0008
要監視項目 | ダイアジノン |  | mg/l | [6 empty] | < 0.0005
要監視項目 | フェニトロチオン |  | mg/l | [6 empty] | < 0.0003
要監視項目 | イソプロチオラン |  | mg/l | [6 empty] | < 0.004
要監視項目 | オキシン銅 |  | mg/l | [6 empty] | < 0.004
要監視項目 | クロロタロニル |  | mg/l | [6 empty] | < 0.005
要監視項目 | プロピザミド |  | mg/l | [6 empty] | < 0.0008
要監視項目 | EPN |  | mg/l | [6 empty] | < 0.0006
要監視項目 | ジクロルボス |  | mg/l | [6 empty] | < 0.0008
要監視項目 | フェノブカルブ |  | mg/l | [6 empty] | < 0.003
要監視項目 | イプロベンホス |  | mg/l | [6 empty] | < 0.0008
要監視項目 | クロルニトロフェン |  | mg/l | [6 empty] | < 0.0005
要監視項目 | トルエン |  | mg/l | [6 empty] | < 0.06
要監視項目 | キシレン |  | mg/l | [6 empty] | < 0.04
要監視項目 | フタル酸ジエチルヘキシル |  | mg/l | [6 empty] | < 0.006
要監視項目 | ニッケル |  | mg/l | [6 empty] | < 0.001
要監視項目 | モリブデン |  | mg/l | [6 empty] | < 0.007
要監視項目 | アンチモン |  | mg/l | [6 empty] | < 0.002
要監視項目 | 塩化ビニルモノマー |  | mg/l | [6 empty] | < 0.002
要監視項目 | エピクロロヒドリン |  | mg/l | [6 empty] | < 0.0004
要監視項目 | 全マンガン |  | mg/l | [6 empty] | < 0.02
要監視項目 | ウラン |  | mg/l | [6 empty] | < 0.0002
要監視項目 | ペルフルオロオクタンスルホン酸(PFOS) |  | mg/l | [6 empty] | 0.0000018
要監視項目 | ペルフルオロオクタンスルホン酸（PFOS)(直鎖体) |  | mg/l
要監視項目 | ペルフルオロオクタン酸（PFOA） |  | mg/l | [6 empty] | 0.0000084
要監視項目 | ペルフルオロオクタン酸（PFOA）（直鎖体） |  | mg/l
要監視項目 | PFOS及びPFOAの合算値 |  | mg/l | [6 empty] | 0.00001
トリハロメタン生成能 | トリハロメタン生成能 |  | mg/l
トリハロメタン生成能 | クロロホルム生成能 |  | mg/l
トリハロメタン生成能 | ブロモジクロロメタン生成能 |  | mg/l
トリハロメタン生成能 | ジブロモクロロメタン生成能 |  | mg/l
トリハロメタン生成能 | ブロモホルム生成能 |  | mg/l
特殊項目 | フェノール類 |  | mg/l |  |  | < 0.01
特殊項目 | 銅 |  | mg/l |  |  | < 0.01
特殊項目 | 亜鉛 |  | mg/l
特殊項目 | 鉄_溶解性 |  | mg/l
特殊項目 | マンガン_溶解性 |  | mg/l
特殊項目 | クロム |  | mg/l |  |  | < 0.02
水生生物保全項目（環境基準） | 全亜鉛 |  | mg/l | 0.001 |  |  |  | 0.001 |  |  |  | < 0.001 |  |  |  | 0.001 |  |  |  | 0.004 |  |  |  | 0.002
水生生物保全項目（環境基準） | 1904:ノニルフェノール |  | mg/l | < 0.00006 |  |  |  | < 0.00006 |  |  |  | < 0.00006 |  |  |  | < 0.00006 |  |  |  | < 0.00006 |  |  |  | < 0.00006
水生生物保全項目（環境基準） | 1905:ノニルフェノール異性体No.01 |  | mg/l
水生生物保全項目（環境基準） | 1906:ノニルフェノール異性体No.02 |  | mg/l
水生生物保全項目（環境基準） | 1907:ノニルフェノール異性体No.03 |  | mg/l
水生生物保全項目（環境基準） | 1908:ノニルフェノール異性体No.04 |  | mg/l
水生生物保全項目（環境基準） | 1909:ノニルフェノール異性体No.05 |  | mg/l
水生生物保全項目（環境基準） | 1910:ノニルフェノール異性体No.06 |  | mg/l
水生生物保全項目（環境基準） | 1911:ノニルフェノール異性体No.07 |  | mg/l
水生生物保全項目（環境基準） | 1912:ノニルフェノール異性体No.08 |  | mg/l
水生生物保全項目（環境基準） | 1913:ノニルフェノール異性体No.09 |  | mg/l
水生生物保全項目（環境基準） | 1914:ノニルフェノール異性体No.10 |  | mg/l
水生生物保全項目（環境基準） | 1915:ノニルフェノール異性体No.11 |  | mg/l
水生生物保全項目（環境基準） | 1916:ノニルフェノール異性体No.12 |  | mg/l
水生生物保全項目（環境基準） | 1917:ノニルフェノール異性体No.13 |  | mg/l
水生生物保全項目（環境基準） | 1940:LAS |  | mg/l | < 0.0006 |  |  |  | < 0.0006 |  |  |  | < 0.0006 |  |  |  | < 0.0006 |  |  |  | 0.0006 |  |  |  | < 0.0006
水生生物保全項目（環境基準） | 1941:C10-LAS |  | mg/l
水生生物保全項目（環境基準） | 1942:C11-LAS |  | mg/l
水生生物保全項目（環境基準） | 1943:C12-LAS |  | mg/l
水生生物保全項目（環境基準） | 1944:C13-LAS |  | mg/l
水生生物保全項目（環境基準） | 1945:C14-LAS |  | mg/l
水生生物保全項目（要監視） | クロロホルム（水生生物保全） |  | mg/l
水生生物保全項目（要監視） | フェノール |  | mg/l | [6 empty] | < 0.001
水生生物保全項目（要監視） | ホルムアルデヒド |  | mg/l | [6 empty] | < 0.003
水生生物保全項目（要監視） | 1970:４-t-オクチルフェノール |  | mg/l | [6 empty] | < 0.0001
水生生物保全項目（要監視） | 1971:アニリン |  | mg/l | [6 empty] | < 0.002
水生生物保全項目（要監視） | 1972:２，４-ジクロロフェノール |  | mg/l | [6 empty] | < 0.003
その他項目 | 透視度 |  | ｃｍ
その他項目 | アンモニア性窒素 |  | mg/L | < 0.02 |  | < 0.02 |  | < 0.02 |  | 0.11 |  | 0.03 |  | 0.11 |  | < 0.02 |  | < 0.02 |  | 0.03 |  | < 0.02 |  | < 0.02 |  | 0.02
その他項目 | 有機性窒素 |  | mg/L
その他項目 | オルトりん酸性りん |  | mg/L | 0.025 |  | 0.041 |  | 0.024 |  | 0.056 |  | 0.01 |  | 0.047 |  | 0.026 |  | 0.023 |  | 0.034 |  | 0.015 |  | 0.022 |  | 0.018
その他項目 | TOC |  | mg/L | 3.8 |  | 3.4 |  | 3.5 |  | 2.4 |  | 2.8 |  | 3 |  | 2.4 |  | 3.0 |  | 1.7 |  | 1.8 |  | 2.2 |  | 2.2
その他項目 | 塩化物イオン |  | mg/L | 3700 |  | 5100 |  | 4000 |  | 230 |  | 2900 |  | 270 |  | 420 |  | 900 |  | 1500 |  | 5100 |  | 7100 |  | 5800
その他項目 | 陰イオン界面活性剤 |  | mg/L
その他項目 | クロロフィル-a |  | μg/L | 97 |  |  |  | 90 |  |  |  | 22 |  |  |  | 96 |  |  |  | 29 |  |  |  | 29
その他項目 | 下層DO |  | mg/L
その他項目 | 大腸菌数 |  | MPN/100ml | [6 empty] | 15 | [11 empty] | 3
備考

## 504_01_広浦
年度 |  | 調査区分 | 地点ｺｰﾄﾞ | 水系名 | 水域名 | 測定地点名 | 類型 | 基準点 | 調査機関名 | 分析機関名 | 地点統一番号
2021 |  | 年間調査 | 01 |  | 涸沼 | 広浦 | B | 基準地点 | 茨城県 |  | 08-504-01
項目 |  |  | 単位 | 04月07日 | 04月07日 | 05月19日 | 05月19日 | 06月03日 | 06月03日 | 07月14日 | 07月14日 | 08月04日 | 08月04日 | 09月08日 | 09月08日 | 10月06日 | 10月06日 | 11月04日 | 11月04日 | 12月10日 | 12月10日 | 01月13日 | 01月13日 | 02月08日 | 02月08日 | 03月04日 | 03月04日
一般項目 | 採取時刻 |  |  | 08時22分 | 08時22分 | 08時30分 | 08時30分 | 07時48分 | 07時48分 | 08時00分 | 08時00分 | 09時00分 | 09時00分 | 08時10分 | 08時10分 | 08時00分 | 08時00分 | 08時00分 | 08時00分 | 12時40分 | 12時40分 | 13時46分 | 13時46分 | 12時35分 | 12時35分 | 10時06分 | 10時06分
| 採取位置 |  |  | 上層（表層） | 下層 | 上層（表層） | 下層 | 上層（表層） | 下層 | 上層（表層） | 下層 | 上層（表層） | 下層 | 上層（表層） | 下層 | 上層（表層） | 下層 | 上層（表層） | 下層 | 上層（表層） | 下層 | 上層（表層） | 下層 | 上層（表層） | 下層 | 上層（表層） | 下層
| 採取水深 |  | m | 0.5 | 2.2 | 0.5 | 2.2 | 0.5 | 2 | 0.5 | 2.2 | 0.5 | 1.8 | 0.5 | 2.4 | 0.5 | 2.3 | 0.5 | 2.1 | 0.5 | 2.3 | 0.5 | 2.4 | 0.5 | 2.2 | 0.5 | 1.9
一般項目 | 天候コード |  |  | 晴れ | 晴れ | 曇り | 曇り | 晴れ | 晴れ | 晴れ | 晴れ | 晴れ | 晴れ | 曇り | 曇り | 晴れ | 晴れ | 晴れ | 晴れ | 曇り | 曇り | 晴れ | 晴れ | 曇り | 曇り | 晴れ | 晴れ
一般項目 | 流況コード |  |  | 通常の状況 | 通常の状況 | 通常の状況 | 通常の状況 | 通常の状況 | 通常の状況 | 通常の状況 | 通常の状況 | 通常の状況 | 通常の状況 | 通常の状況 | 通常の状況 | 通常の状況 | 通常の状況 | 通常の状況 | 通常の状況 | 通常の状況 | 通常の状況 | 通常の状況 | 通常の状況 | 通常の状況 | 通常の状況 | 通常の状況 | 通常の状況
一般項目 | 臭気コード |  |  | 無臭 | 無臭 | 無臭 | 無臭 | 無臭 | 無臭 | 無臭 | 無臭 | 無臭 | 無臭 | 無臭 | 無臭 | 無臭 | 無臭 | 無臭 | 無臭 | 無臭 | 無臭 | 無臭 | 無臭 | 無臭 | 無臭 | 無臭 | 無臭
一般項目 | 色相コード |  |  | 黄緑色・淡（明） | 黄緑色・淡（明） | 黄褐色・淡（明） | 黄褐色・淡（明） | 黄褐色・淡（明） | 黄褐色・淡（明） | 黄緑色・淡（明） | 黄緑色・淡（明） | 黄緑色・淡（明） | 黄緑色・淡（明） | 黄緑色・淡（明） | 黄緑色・淡（明） | 黄緑色・淡（明） | 黄緑色・淡（明） | 黄緑色・淡（明） | 黄緑色・淡（明） | 黄緑色・淡（明） | 黄緑色・淡（明） | 黄褐色・淡（明） | 黄褐色・淡（明） | 黄緑色・淡（明） | 黄緑色・淡（明） | 黄緑色・淡（明） | 黄緑色・淡（明）
一般項目 | 気温 |  | ℃ | 10.5 | 10.5 | 16.5 | 16.5 | 21.5 | 21.5 | 24.8 | 24.8 | 30.5 | 30.5 | 16.0 | 16.0 | 22.5 | 22.5 | 13.0 | 13.0 | 11.0 | 11.0 | 9.0 | 9.0 | 4.5 | 4.5 | 7.0 | 7.0
一般項目 | 水温 |  | ℃ | 14.4 | 14.4 | 20.8 | 20.8 | 25.1 | 25.1 | 25.7 | 25.7 | 30.9 | 30.9 | 22.2 | 22.2 | 23.5 | 23.5 | 11.5 | 11.5 | 10.8 | 10.8 | 5.0 | 5.0 | 5.6 | 5.6 | 10.4 | 10.4
一般項目 | 流量 |  | m3/S
一般項目 | 全水深 |  | m | 2.7 | 2.7 | 2.7 | 2.7 | 2.5 | 2.5 | 2.7 | 2.7 | 2.3 | 2.3 | 2.9 | 2.9 | 2.8 | 2.8 | 2.6 | 2.6 | 2.8 | 2.8 | 2.9 | 2.9 | 2.7 | 2.7 | 2.4 | 2.4
一般項目 | 透明度 |  | m | 0.8 | 0.8 | 0.9 | 0.9 | 0.8 | 0.8 | 0.7 | 0.7 | 1.4 | 1.4 | 0.9 | 0.9 | 1 | 1 | 1.1 | 1.1 | 0.9 | 0.9 | 1.3 | 1.3 | 1.0 | 1.0 | 1.5 | 1.5
生活環境項目 | pH |  |  | 8.9 |  | 8.8 |  | 8.9 |  | 7.3 |  | 8.4 |  | 7.8 |  | 8.8 |  | 9.1 |  | 8.2 |  | 8.3 |  | 8.8 |  | 8.5
生活環境項目 | DO |  | mg/l | 10 |  | 7.8 |  | 9.9 |  | 5.3 |  | 9.2 |  | 7.3 |  | 10 |  | 11 |  | 12 |  | 12 |  | 13 |  | 11
生活環境項目 | BOD |  | mg/l | 4.7 |  | 4 |  | 4.9 |  | 1.6 |  | 3.1 |  | 1.6 |  | 2.5 |  | 2.9 |  | 2.1 |  | 3.5 |  | 4.3 |  | 4.2
生活環境項目 | COD |  | mg/l | 9.4 |  | 9.1 |  | 8.9 |  | 5.3 |  | 6.7 |  | 6.2 |  | 6.9 |  | 6.3 |  | 6.5 |  | 5.7 |  | 6.8 |  | 6.3
生活環境項目 | SS |  | mg/l | 12 |  | 26 |  | 20 |  | 12 |  | 5 |  | 20 |  | 24 |  | 10 |  | 9 |  | 7 |  | 6 |  | 6
生活環境項目 | 大腸菌群数 |  | MPN/100ml | 1300 |  |  |  | 23 |  |  |  | 2 |  |  |  | 2300 |  |  |  | 33000 |  |  |  | 23
生活環境項目 | n-ヘキサン抽出物質_油分等 |  | mg/l
生活環境項目 | 底層DO |  | mg/l |  | 9.8 |  | 7.9 |  | 8.6 |  | 5.2 |  | 6.8 |  | 7.6 |  | 9.8 |  | 10 |  | 11 |  | 12 |  | 12 |  | 11
全窒素全燐 | 全窒素 |  | mg/l | 1.7 |  | 1.1 |  | 1.0 |  | 1.5 |  | 0.90 |  | 2.0 |  | 1.2 |  | 1.5 |  | 1.7 |  | 2.0 |  | 1.7 |  | 1.7
全窒素全燐 | 全燐 |  | mg/l | 0.12 |  | 0.12 |  | 0.11 |  | 0.1 |  | 0.055 |  | 0.12 |  | 0.092 |  | 0.051 |  | 0.078 |  | 0.055 |  | 0.077 |  | 0.064
健康項目 | カドミウム |  | mg/l
健康項目 | 全シアン |  | mg/l
健康項目 | 鉛 |  | mg/l
健康項目 | 六価クロム |  | mg/l
健康項目 | 砒素 |  | mg/l
健康項目 | 総水銀 |  | mg/l
健康項目 | アルキル水銀 |  | mg/l
健康項目 | PCB |  | mg/l
健康項目 | ジクロロメタン |  | mg/l
健康項目 | 四塩化炭素 |  | mg/l
健康項目 | 1,2-ジクロロエタン |  | mg/l
健康項目 | 1,1-ジクロロエチレン |  | mg/l
健康項目 | シス-1,2-ジクロロエチレン |  | mg/l
健康項目 | 1,1,1-トリクロロエタン |  | mg/l
健康項目 | 1,1,2-トリクロロエタン |  | mg/l
健康項目 | トリクロロエチレン |  | mg/l
健康項目 | テトラクロロエチレン |  | mg/l
健康項目 | 1,3-ジクロロプロペン |  | mg/l
健康項目 | チウラム |  | mg/l
健康項目 | シマジン |  | mg/l
健康項目 | チオベンカルブ |  | mg/l
健康項目 | ベンゼン |  | mg/l
健康項目 | セレン |  | mg/l
健康項目 | 硝酸性窒素 |  | mg/l
健康項目 | 亜硝酸性窒素 |  | mg/l
健康項目 | 硝酸性窒素及び亜硝酸性窒素 |  | mg/l | 0.59 |  | 0.22 |  | < 0.02 |  | 0.86 |  | 0.34 |  | 1.4 |  | 0.6 |  | 0.91 |  | 1.2 |  | 1.5 |  | 1.0 |  | 1.2
健康項目 | ふっ素 |  | mg/l
健康項目 | ほう素 |  | mg/l
健康項目 | 1,4-ジオキサン |  | mg/l
要監視項目 | クロロホルム（要監視） |  | mg/l
要監視項目 | トランス-1,2-ジクロロエチレン |  | mg/l
要監視項目 | 1,2-ジクロロプロパン |  | mg/l
要監視項目 | p-ジクロロベンゼン |  | mg/l
要監視項目 | イソキサチオン |  | mg/l
要監視項目 | ダイアジノン |  | mg/l
要監視項目 | フェニトロチオン |  | mg/l
要監視項目 | イソプロチオラン |  | mg/l
要監視項目 | オキシン銅 |  | mg/l
要監視項目 | クロロタロニル |  | mg/l
要監視項目 | プロピザミド |  | mg/l
要監視項目 | EPN |  | mg/l
要監視項目 | ジクロルボス |  | mg/l
要監視項目 | フェノブカルブ |  | mg/l
要監視項目 | イプロベンホス |  | mg/l
要監視項目 | クロルニトロフェン |  | mg/l
要監視項目 | トルエン |  | mg/l
要監視項目 | キシレン |  | mg/l
要監視項目 | フタル酸ジエチルヘキシル |  | mg/l
要監視項目 | ニッケル |  | mg/l
要監視項目 | モリブデン |  | mg/l
要監視項目 | アンチモン |  | mg/l
要監視項目 | 塩化ビニルモノマー |  | mg/l
要監視項目 | エピクロロヒドリン |  | mg/l
要監視項目 | 全マンガン |  | mg/l
要監視項目 | ウラン |  | mg/l
要監視項目 | ペルフルオロオクタンスルホン酸(PFOS) |  | mg/l
要監視項目 | ペルフルオロオクタンスルホン酸（PFOS)(直鎖体) |  | mg/l
要監視項目 | ペルフルオロオクタン酸（PFOA） |  | mg/l
要監視項目 | ペルフルオロオクタン酸（PFOA）（直鎖体） |  | mg/l
要監視項目 | PFOS及びPFOAの合算値 |  | mg/l
トリハロメタン生成能 | トリハロメタン生成能 |  | mg/l
トリハロメタン生成能 | クロロホルム生成能 |  | mg/l
トリハロメタン生成能 | ブロモジクロロメタン生成能 |  | mg/l
トリハロメタン生成能 | ジブロモクロロメタン生成能 |  | mg/l
トリハロメタン生成能 | ブロモホルム生成能 |  | mg/l
特殊項目 | フェノール類 |  | mg/l
特殊項目 | 銅 |  | mg/l
特殊項目 | 亜鉛 |  | mg/l
特殊項目 | 鉄_溶解性 |  | mg/l
特殊項目 | マンガン_溶解性 |  | mg/l
特殊項目 | クロム |  | mg/l
水生生物保全項目（環境基準） | 全亜鉛 |  | mg/l | 0.002 |  |  |  | 0.002 |  |  |  | 0.001 |  |  |  | 0.003 |  |  |  | 0.004 |  |  |  | 0.004
水生生物保全項目（環境基準） | 1904:ノニルフェノール |  | mg/l | < 0.00006 |  |  |  | < 0.00006 |  |  |  | < 0.00006 |  |  |  | < 0.00006 |  |  |  | < 0.00006 |  |  |  | < 0.00006
水生生物保全項目（環境基準） | 1905:ノニルフェノール異性体No.01 |  | mg/l
水生生物保全項目（環境基準） | 1906:ノニルフェノール異性体No.02 |  | mg/l
水生生物保全項目（環境基準） | 1907:ノニルフェノール異性体No.03 |  | mg/l
水生生物保全項目（環境基準） | 1908:ノニルフェノール異性体No.04 |  | mg/l
水生生物保全項目（環境基準） | 1909:ノニルフェノール異性体No.05 |  | mg/l
水生生物保全項目（環境基準） | 1910:ノニルフェノール異性体No.06 |  | mg/l
水生生物保全項目（環境基準） | 1911:ノニルフェノール異性体No.07 |  | mg/l
水生生物保全項目（環境基準） | 1912:ノニルフェノール異性体No.08 |  | mg/l
水生生物保全項目（環境基準） | 1913:ノニルフェノール異性体No.09 |  | mg/l
水生生物保全項目（環境基準） | 1914:ノニルフェノール異性体No.10 |  | mg/l
水生生物保全項目（環境基準） | 1915:ノニルフェノール異性体No.11 |  | mg/l
水生生物保全項目（環境基準） | 1916:ノニルフェノール異性体No.12 |  | mg/l
水生生物保全項目（環境基準） | 1917:ノニルフェノール異性体No.13 |  | mg/l
水生生物保全項目（環境基準） | 1940:LAS |  | mg/l | < 0.0006 |  |  |  | < 0.0006 |  |  |  | < 0.0006 |  |  |  | < 0.0006 |  |  |  | 0.0007 |  |  |  | 0.0008
水生生物保全項目（環境基準） | 1941:C10-LAS |  | mg/l
水生生物保全項目（環境基準） | 1942:C11-LAS |  | mg/l
水生生物保全項目（環境基準） | 1943:C12-LAS |  | mg/l
水生生物保全項目（環境基準） | 1944:C13-LAS |  | mg/l
水生生物保全項目（環境基準） | 1945:C14-LAS |  | mg/l
水生生物保全項目（要監視） | クロロホルム（水生生物保全） |  | mg/l
水生生物保全項目（要監視） | フェノール |  | mg/l
水生生物保全項目（要監視） | ホルムアルデヒド |  | mg/l
水生生物保全項目（要監視） | 1970:４-t-オクチルフェノール |  | mg/l
水生生物保全項目（要監視） | 1971:アニリン |  | mg/l
水生生物保全項目（要監視） | 1972:２，４-ジクロロフェノール |  | mg/l
その他項目 | 透視度 |  | ｃｍ
その他項目 | アンモニア性窒素 |  | mg/L | < 0.02 |  | 0.03 |  | < 0.02 |  | 0.23 |  | 0.04 |  | 0.04 |  | 0.03 |  | < 0.02 |  | 0.03 |  | < 0.02 |  | < 0.02 |  | 0.03
その他項目 | 有機性窒素 |  | mg/L
その他項目 | オルトりん酸性りん |  | mg/L | 0.031 |  | 0.043 |  | 0.028 |  | 0.06 |  | 0.009 |  | 0.065 |  | 0.04 |  | 0.018 |  | 0.034 |  | 0.016 |  | 0.023 |  | 0.017
その他項目 | TOC |  | mg/L | 3.9 |  | 3.6 |  | 3.5 |  | 2.6 |  | 2.7 |  | 2.7 |  | 2.7 |  | 2.9 |  | 2 |  | 1.8 |  | 2.3 |  | 2.3
その他項目 | 塩化物イオン |  | mg/L | 3800 |  | 5400 |  | 4000 |  | 480 |  | 3100 |  | 100 |  | 600 |  | 1200 |  | 1700 |  | 4500 |  | 7500 |  | 5800
その他項目 | 陰イオン界面活性剤 |  | mg/L
その他項目 | クロロフィル-a |  | μg/L
その他項目 | 下層DO |  | mg/L
その他項目 | 大腸菌数 |  | MPN/100ml | [6 empty] | 41 | [11 empty] | 18
備考