## 505_01_牛久沼湖心
年度 |  | 調査区分 | 地点ｺｰﾄﾞ | 水系名 | 水域名 | 測定地点名 | 類型 | 基準点 | 調査機関名 | 分析機関名 | 地点統一番号
2022 |  | 年間調査 | 01 |  | 牛久沼 | 牛久沼湖心 | B | 基準地点 | 茨城県 |  | 08-505-01
項目 |  |  | 単位 | 04月20日 | 04月20日 | 05月17日 | 05月17日 | 06月14日 | 06月22日 | 07月12日 | 07月12日 | 08月16日 | 08月16日 | 09月13日 | 09月13日 | 10月18日 | 10月18日 | 11月16日 | 11月16日 | 12月14日 | 12月14日 | 01月19日 | 01月19日 | 02月10日 | 02月10日 | 03月01日 | 03月01日
一般項目 | 採取時刻 |  |  | 10時13分 | 10時13分 | 10時20分 | 10時20分 | 10時25分 | 10時25分 | 10時30分 | 10時30分 | 10時15分 | 10時15分 | 10時29分 | 10時29分 | 10時33分 | 10時33分 | 10時06分 | 10時06分 | 09時42分 | 09時42分 | 09時28分 | 09時28分 | 10時26分 | 10時26分 | 10時25分 | 10時25分
| 採取位置 |  |  | 上層（表層） | 下層 | 上層（表層） | 下層 | 上層（表層） | 下層 | 上層（表層） | 下層 | 上層（表層） | 下層 | 上層（表層） | 下層 | 上層（表層） | 下層 | 上層（表層） | 下層 | 上層（表層） | 下層 | 上層（表層） | 下層 | 上層（表層） | 下層 | 上層（表層） | 下層
| 採取水深 |  | m | 0.5 | 1.4 | 0.5 | 1.4 | 0.5 | 1.3 | 0.5 | 1.1 | 0.5 | 1.2 | 0.5 | 0.9 | 0.5 | 1 | 0.5 | 1.1 | 0.5 | 0.6 | 0.5 | 1 | 0.5 | 1.1 | 0.5 | 1
一般項目 | 天候コード |  |  | 曇り | 曇り | 曇り | 曇り | 曇り | 曇り | 曇り | 曇り | 晴れ | 晴れ | 曇り | 曇り | 曇り | 曇り | 晴れ | 晴れ | 晴れ | 晴れ | 曇り | 快晴 | 曇り | 曇り | 晴れ | 晴れ
一般項目 | 流況コード |  |  | 通常の状況 | 通常の状況 | 通常の状況 | 通常の状況 | 通常の状況 | 通常の状況 | 通常の状況 | 通常の状況 | 通常の状況 | 通常の状況 | 通常の状況 | 通常の状況 | 通常の状況 | 通常の状況 | 通常の状況 | 通常の状況 | 通常の状況 | 通常の状況 | 通常の状況 | 通常の状況 | 通常の状況 | 通常の状況 | 通常の状況 | 通常の状況
一般項目 | 臭気コード |  |  | 無臭 | 無臭 | 無臭 | 無臭 | 無臭 | 無臭 | 無臭 | 無臭 | 無臭 | 無臭 | 無臭 | 無臭 | 無臭 | 無臭 | 無臭 | 無臭 | 無臭 | 無臭 | 無臭 | 無臭 | 無臭 | 無臭 | 無臭 | 無臭
一般項目 | 色相コード |  |  | 茶色・淡（明） | 茶色・淡（明） | 茶色・淡（明） | 茶色・淡（明） | 茶色・淡（明） | 茶色・淡（明） | 茶色・淡（明） | 茶色・淡（明） | 茶色・淡（明） | 茶色・淡（明） | 灰黄色・淡（明） | 灰黄色・淡（明） | 灰黄色・淡（明） | 灰黄色・淡（明） | 茶色・淡（明） | 茶色・淡（明） | 灰黄色・淡（明） | 灰黄色・淡（明） | 茶色・淡（明） | 茶色・淡（明） | 茶色・淡（明） | 茶色・淡（明） | 緑褐色・淡（明） | 緑褐色・淡（明）
一般項目 | 気温 |  | ℃ | 14.1 | 14.1 | 16.5 | 16.5 | 18 | 18 | 27.1 | 27.1 | 29.2 | 29.2 | 26 | 26 | 15.4 | 15.4 | 11.5 | 11.5 | 11 | 11 | 5 | 5 | 2 | 2 | 13.4 | 13.4
一般項目 | 水温 |  | ℃ | 15.5 | 15.5 | 19.0 | 19.0 | 21.5 | 21.5 | 29 | 29 | 29.6 | 29.6 | 27 | 27 | 19.6 | 19.6 | 14.7 | 14.7 | 9.4 | 9.4 | 6.6 | 6.6 | 6 | 6 | 10.5 | 10.5
一般項目 | 流量 |  | m3/S
一般項目 | 全水深 |  | m | 1.9 | 1.90 | 1.9 | 1.90 | 1.8 | 1.8 | 1.6 | 1.6 | 1.7 | 1.70 | 1.4 | 1.4 | 1.5 | 1.5 | 1.6 | 1.6 | 1.6 | 1.1 | 1.5 | 1.5 | 1.6 | 1.6 | 1.5 | 1.5
一般項目 | 透明度 |  | m | 0.5 | 0.50 | 0.6 | 0.60 | 0.5 | 0.5 | 0.4 | 0.4 | 0.4 | 0.40 | 0.5 | 0.5 | 0.5 | 0.5 | 0.5 | 0.5 | 0.8 | 0.045 | 0.8 | 0.8 | 0.6 | 0.6 | 0.6 | 0.6
生活環境項目 | pH |  |  | 7.8 |  | 7.4 |  | 7.9 |  | 8.4 |  | 8.2 |  | 8.3 |  | 8.2 |  | 8.9 |  | 8.6 |  | 7.8 |  | 8.1 |  | 7.8
生活環境項目 | DO |  | mg/l | 10 |  | 9.0 |  | 8.1 |  | 7.8 |  | 7.2 |  | 7.5 |  | 9.5 |  | 11 |  | 10 |  | 11 |  | 11 |  | 12
生活環境項目 | BOD |  | mg/l | 5.1 |  | 4.7 |  | 3.7 |  | 4.6 |  | 3.4 |  | 4.9 |  | 4.6 |  | 7.2 |  | 3.9 |  | 3.7 |  | 5.7 |  | 5
生活環境項目 | COD |  | mg/l | 9.4 |  | 7.3 |  | 7.7 |  | 11 |  | 11 |  | 10 |  | 7.9 |  | 10 |  | 6.8 |  | 6.4 |  | 7.3 |  | 8
生活環境項目 | SS |  | mg/l | 21 |  | 17 |  | 16 |  | 29 |  | 40 |  | 31 |  | 24 |  | 27 |  | 12 |  | 13 |  | 22 |  | 21
生活環境項目 | 大腸菌群数 |  | MPN/100ml
生活環境項目 | n-ヘキサン抽出物質_油分等 |  | mg/l
生活環境項目 | 底層DO |  | mg/l |  | 10 |  | 8.4 |  | 8.2 |  | 6.8 |  | 6.9 |  | 7.4 |  | 9.6 |  | 10 |  | 10 |  | 12 |  | 11 |  | 11
生活環境項目 | 大腸菌数 |  | CFU/100ml | 10 |  | 2 |  | 2 |  | 1 |  | 1 |  | 3 |  | 1 |  | 8 |  | 6 |  | 1 |  | 3 |  | < 1
全窒素全燐 | 全窒素 |  | mg/l | 0.92 |  | 1.2 |  | 0.66 |  | 0.83 |  | 0.86 |  | 0.57 |  | 1.3 |  | 1.2 |  | 1.1 |  | 1.6 |  | 1.6 |  | 1.3
全窒素全燐 | 全燐 |  | mg/l | 0.068 |  | 0.085 |  | 0.073 |  | 0.1 |  | 0.12 |  | 0.12 |  | 0.086 |  | 0.1 |  | 0.045 |  | 0.047 |  | 0.074 |  | 0.08
健康項目 | カドミウム |  | mg/l | [6 empty] | < 0.0003 | [11 empty] | < 0.0003
健康項目 | 全シアン |  | mg/l | [6 empty] | < 0.1 | [11 empty] | < 0.1
健康項目 | 鉛 |  | mg/l | [6 empty] | < 0.001 | [11 empty] | < 0.001
健康項目 | 六価クロム |  | mg/l | [6 empty] | < 0.005 | [11 empty] | < 0.005
健康項目 | 砒素 |  | mg/l | [6 empty] | 0.001 | [11 empty] | < 0.001
健康項目 | 総水銀 |  | mg/l | [6 empty] | < 0.0005 | [11 empty] | < 0.0005
健康項目 | アルキル水銀 |  | mg/l
健康項目 | PCB |  | mg/l
健康項目 | ジクロロメタン |  | mg/l | [6 empty] | < 0.002 | [11 empty] | < 0.002
健康項目 | 四塩化炭素 |  | mg/l | [6 empty] | < 0.0002 | [11 empty] | < 0.0002
健康項目 | 1,2-ジクロロエタン |  | mg/l | [6 empty] | < 0.0004 | [11 empty] | < 0.0004
健康項目 | 1,1-ジクロロエチレン |  | mg/l | [6 empty] | < 0.01 | [11 empty] | < 0.01
健康項目 | シス-1,2-ジクロロエチレン |  | mg/l | [6 empty] | < 0.004 | [11 empty] | < 0.004
健康項目 | 1,1,1-トリクロロエタン |  | mg/l | [6 empty] | < 0.0005 | [11 empty] | < 0.0005
健康項目 | 1,1,2-トリクロロエタン |  | mg/l | [6 empty] | < 0.0006 | [11 empty] | < 0.0006
健康項目 | トリクロロエチレン |  | mg/l | [6 empty] | < 0.001 | [11 empty] | < 0.001
健康項目 | テトラクロロエチレン |  | mg/l | [6 empty] | < 0.0005 | [11 empty] | < 0.0005
健康項目 | 1,3-ジクロロプロペン |  | mg/l |  |  | < 0.0002
健康項目 | チウラム |  | mg/l |  |  | < 0.0006
健康項目 | シマジン |  | mg/l |  |  | < 0.0003
健康項目 | チオベンカルブ |  | mg/l |  |  | < 0.002
健康項目 | ベンゼン |  | mg/l | [6 empty] | < 0.001 | [11 empty] | < 0.001
健康項目 | セレン |  | mg/l
健康項目 | 硝酸性窒素 |  | mg/l | 0.36 |  | 0.42 |  | < 0.01 |  | < 0.01 |  | < 0.01 |  | < 0.01 |  | 0.73 |  | 0.42 |  | 0.6 |  | 1.1 |  | 1.2 |  | 1
健康項目 | 亜硝酸性窒素 |  | mg/l | 0.01 |  | 0.02 |  | < 0.01 |  | < 0.01 |  | < 0.01 |  | < 0.01 |  | 0.02 |  | 0.01 |  | 0.01 |  | 0.02 |  | 0.01 |  | 0.01
健康項目 | 硝酸性窒素及び亜硝酸性窒素 |  | mg/l | 0.38 |  | 0.45 |  | < 0.02 |  | < 0.02 |  | < 0.02 |  | < 0.02 |  | 0.75 |  | 0.43 |  | 0.61 |  | 1.1 |  | 1.2 |  | 1
健康項目 | ふっ素 |  | mg/l | [6 empty] | 0.10 | [11 empty] | < 0.08
健康項目 | ほう素 |  | mg/l | [6 empty] | 0.02 | [11 empty] | < 0.02
健康項目 | 1,4-ジオキサン |  | mg/l | [6 empty] | < 0.005 | [11 empty] | < 0.005
要監視項目 | クロロホルム（要監視） |  | mg/l
要監視項目 | トランス-1,2-ジクロロエチレン |  | mg/l
要監視項目 | 1,2-ジクロロプロパン |  | mg/l
要監視項目 | p-ジクロロベンゼン |  | mg/l
要監視項目 | イソキサチオン |  | mg/l
要監視項目 | ダイアジノン |  | mg/l
要監視項目 | フェニトロチオン |  | mg/l
要監視項目 | イソプロチオラン |  | mg/l
要監視項目 | オキシン銅 |  | mg/l
要監視項目 | クロロタロニル |  | mg/l
要監視項目 | プロピザミド |  | mg/l
要監視項目 | EPN |  | mg/l
要監視項目 | ジクロルボス |  | mg/l
要監視項目 | フェノブカルブ |  | mg/l
要監視項目 | イプロベンホス |  | mg/l
要監視項目 | クロルニトロフェン |  | mg/l
要監視項目 | トルエン |  | mg/l
要監視項目 | キシレン |  | mg/l
要監視項目 | フタル酸ジエチルヘキシル |  | mg/l
要監視項目 | ニッケル |  | mg/l
要監視項目 | モリブデン |  | mg/l
要監視項目 | アンチモン |  | mg/l
要監視項目 | 塩化ビニルモノマー |  | mg/l
要監視項目 | エピクロロヒドリン |  | mg/l
要監視項目 | 全マンガン |  | mg/l
要監視項目 | ウラン |  | mg/l
要監視項目 | ペルフルオロオクタンスルホン酸(PFOS) |  | mg/l
要監視項目 | ペルフルオロオクタンスルホン酸（PFOS)(直鎖体) |  | mg/l
要監視項目 | ペルフルオロオクタン酸（PFOA） |  | mg/l
要監視項目 | ペルフルオロオクタン酸（PFOA）（直鎖体） |  | mg/l
要監視項目 | PFOS及びPFOAの合算値 |  | mg/l
トリハロメタン生成能 | トリハロメタン生成能 |  | mg/l
トリハロメタン生成能 | クロロホルム生成能 |  | mg/l
トリハロメタン生成能 | ブロモジクロロメタン生成能 |  | mg/l
トリハロメタン生成能 | ジブロモクロロメタン生成能 |  | mg/l
トリハロメタン生成能 | ブロモホルム生成能 |  | mg/l
特殊項目 | フェノール類 |  | mg/l |  |  | < 0.01
特殊項目 | 銅 |  | mg/l |  |  | < 0.01
特殊項目 | 亜鉛 |  | mg/l
特殊項目 | 鉄_溶解性 |  | mg/l
特殊項目 | マンガン_溶解性 |  | mg/l
特殊項目 | クロム |  | mg/l |  |  | < 0.02
水生生物保全項目（環境基準） | 全亜鉛 |  | mg/l | 0.004 |  |  |  | 0.004 |  |  |  | 0.007 |  |  |  | 0.010 |  |  |  | 0.004 |  |  |  | 0.002
水生生物保全項目（環境基準） | 1904:ノニルフェノール |  | mg/l | < 0.00006 |  |  |  | < 0.00006 |  |  |  | < 0.00006 |  |  |  | < 0.00006 |  |  |  | < 0.00006 |  |  |  | < 0.00006
水生生物保全項目（環境基準） | 1905:ノニルフェノール異性体No.01 |  | mg/l
水生生物保全項目（環境基準） | 1906:ノニルフェノール異性体No.02 |  | mg/l
水生生物保全項目（環境基準） | 1907:ノニルフェノール異性体No.03 |  | mg/l
水生生物保全項目（環境基準） | 1908:ノニルフェノール異性体No.04 |  | mg/l
水生生物保全項目（環境基準） | 1909:ノニルフェノール異性体No.05 |  | mg/l
水生生物保全項目（環境基準） | 1910:ノニルフェノール異性体No.06 |  | mg/l
水生生物保全項目（環境基準） | 1911:ノニルフェノール異性体No.07 |  | mg/l
水生生物保全項目（環境基準） | 1912:ノニルフェノール異性体No.08 |  | mg/l
水生生物保全項目（環境基準） | 1913:ノニルフェノール異性体No.09 |  | mg/l
水生生物保全項目（環境基準） | 1914:ノニルフェノール異性体No.10 |  | mg/l
水生生物保全項目（環境基準） | 1915:ノニルフェノール異性体No.11 |  | mg/l
水生生物保全項目（環境基準） | 1916:ノニルフェノール異性体No.12 |  | mg/l
水生生物保全項目（環境基準） | 1917:ノニルフェノール異性体No.13 |  | mg/l
水生生物保全項目（環境基準） | 1940:LAS |  | mg/l | < 0.0006 |  |  |  | < 0.0006 |  |  |  | < 0.0006 |  |  |  | < 0.0006 |  |  |  | < 0.0006 |  |  |  | < 0.0006
水生生物保全項目（環境基準） | 1941:C10-LAS |  | mg/l
水生生物保全項目（環境基準） | 1942:C11-LAS |  | mg/l
水生生物保全項目（環境基準） | 1943:C12-LAS |  | mg/l
水生生物保全項目（環境基準） | 1944:C13-LAS |  | mg/l
水生生物保全項目（環境基準） | 1945:C14-LAS |  | mg/l
水生生物保全項目（要監視） | クロロホルム（水生生物保全） |  | mg/l
水生生物保全項目（要監視） | フェノール |  | mg/l
水生生物保全項目（要監視） | ホルムアルデヒド |  | mg/l
水生生物保全項目（要監視） | 1970:４-t-オクチルフェノール |  | mg/l
水生生物保全項目（要監視） | 1971:アニリン |  | mg/l
水生生物保全項目（要監視） | 1972:２，４-ジクロロフェノール |  | mg/l
その他項目 | 透視度 |  | ｃｍ
その他項目 | アンモニア性窒素 |  | mg/L | 0.03 |  | 0.03 |  | 0.04 |  | < 0.02 |  | < 0.02 |  | 0.02 |  | < 0.02 |  | < 0.02 |  | 0.03 |  | 0.03 |  | < 0.02 |  | < 0.02
その他項目 | 有機性窒素 |  | mg/L
その他項目 | オルトりん酸性りん |  | mg/L | < 0.003 | [5 empty] | < 0.003 | [11 empty] | < 0.003
その他項目 | TOC |  | mg/L | 4.7 |  | 4.2 |  | 4.6 |  | 7.1 |  | 6.3 |  | 5.9 |  | 4.2 |  | 5.2 |  | 3.7 |  | 3.5 |  | 3.8 |  | 4.4
その他項目 | 塩化物イオン |  | mg/L
その他項目 | 陰イオン界面活性剤 |  | mg/L
その他項目 | クロロフィル-a |  | μg/L | 74 |  |  |  | 53 |  |  |  | 60 |  |  |  | 44 |  |  |  | 32 |  |  |  | 31
その他項目 | 下層DO |  | mg/L
その他項目 | 大腸菌数 |  | MPN/100ml
備考