## 504_01_広浦
年度 |  | 調査区分 | 地点ｺｰﾄﾞ | 水系名 | 水域名 | 測定地点名 | 類型 | 基準点 | 調査機関名 | 分析機関名 | 地点統一番号
2022 |  | 年間調査 | 01 |  | 涸沼 | 広浦 | B | 基準地点 | 茨城県 |  | 08-504-01
項目 |  |  | 単位 | 04月20日 | 04月20日 | 05月25日 | 05月25日 | 06月22日 | 06月22日 | 07月27日 | 07月27日 | 08月19日 | 08月19日 | 09月09日 | 09月09日 | 10月21日 | 10月21日 | 11月18日 | 11月18日 | 12月16日 | 12月16日 | 01月18日 | 01月18日 | 02月07日 | 02月07日 | 03月03日 | 03月03日
一般項目 | 採取時刻 |  |  | 10時16分 | 10時16分 | 10時01分 | 10時01分 | 10時28分 | 10時28分 | 10時04分 | 10時04分 | 10時16分 | 10時16分 | 10時11分 | 10時11分 | 10時12分 | 10時12分 | 10時34分 | 10時34分 | 11時30分 | 11時30分 | 10時02分 | 10時02分 | 09時57分 | 09時57分 | 09時36分 | 09時36分
| 採取位置 |  |  | 上層（表層） | 下層 | 上層（表層） | 下層 | 上層（表層） | 下層 | 上層（表層） | 下層 | 上層（表層） | 下層 | 上層（表層） | 下層 | 上層（表層） | 下層 | 上層（表層） | 下層 | 上層（表層） | 下層 | 上層（表層） | 下層 | 上層（表層） | 下層 | 上層（表層） | 下層
| 採取水深 |  | m | 0.5 | 2 | 0.5 | 1.9 | 0.5 | 2 | 0.5 | 2.1 | 0.5 | 2.1 | 0.5 | 2.2 | 0.5 | 1.8 | 0.5 | 1.9 | 0.5 | 1.9 | 0.5 | 2.1 | 0.5 | 2 | 0.5 | 2
一般項目 | 天候コード |  |  | 曇り | 曇り | 晴れ | 晴れ | 曇り | 曇り | 晴れ | 晴れ | 晴れ | 晴れ | 曇り | 曇り | 晴れ | 晴れ | 晴れ | 晴れ | 晴れ | 晴れ | 晴れ | 晴れ | 曇り | 曇り | 快晴 | 快晴
一般項目 | 流況コード |  |  | 通常の状況 | 通常の状況 | 通常の状況 | 通常の状況 | 通常の状況 | 通常の状況 | 通常の状況 | 通常の状況 | 通常の状況 | 通常の状況 | 通常の状況 | 通常の状況 | 通常の状況 | 通常の状況 | 通常の状況 | 通常の状況 | 通常の状況 | 通常の状況 | 通常の状況 | 通常の状況 | 通常の状況 | 通常の状況 | 通常の状況 | 通常の状況
一般項目 | 臭気コード |  |  | 無臭 | 無臭 | 無臭 | 無臭 | 無臭 | 無臭 | 無臭 | 無臭 | 無臭 | 無臭 | 無臭 | 無臭 | 無臭 | 無臭 | 無臭 | 無臭 | 無臭 | 無臭 | 無臭 | 無臭 | 無臭 | 無臭 | 無臭 | 無臭
一般項目 | 色相コード |  |  | 黄色・淡（明） | 黄褐色・淡（明） | 黄褐色・淡（明） | 茶褐色・淡（明） | 黄緑色・淡（明） | 黄緑色・淡（明） | 黄緑色・淡（明） | 黄緑色・淡（明） | 黄色・淡（明） | 黄色・淡（明） | 黄色・淡（明） | 黄色・淡（明） | 無色 | 無色 | 無色 | 無色 | 黄緑色・淡（明） | 黄緑色・淡（明） | 黄緑色・淡（明） | 黄緑色・淡（明） | 黄緑色・淡（明） | 黄緑色・淡（明） | 黄褐色・淡（明） | 黄褐色・淡（明）
一般項目 | 気温 |  | ℃ | 14.9 | 14.9 | 29.0 | 29.0 | 22.6 | 22.6 | 32.6 | 32.6 | 33.8 | 33.8 | 24.5 | 24.5 | 20.8 | 20.8 | 18.1 | 18.1 | 12 | 12 | 8 | 8 | 12.9 | 12.9 | 10.5 | 10.5
一般項目 | 水温 |  | ℃ | 14.8 | 14.8 | 23.3 | 23.3 | 24.6 | 24.6 | 30.2 | 30.2 | 30 | 30.0 | 26.2 | 26.2 | 18.8 | 18.8 | 14.4 | 14.4 | 9.5 | 9.5 | 7.7 | 7.7 | 8.6 | 8.6 | 11 | 11
一般項目 | 流量 |  | m3/S
一般項目 | 全水深 |  | m | 2.5 | 2.50 | 2.4 | 2.40 | 2.5 | 2.5 | 2.6 | 2.6 | 2.6 | 2.60 | 2.7 | 2.7 | 2.3 | 2.3 | 2.4 | 2.4 | 2.4 | 2.4 | 2.6 | 2.6 | 2.5 | 2.5 | 2.5 | 2.5
一般項目 | 透明度 |  | m | 0.5 | 0.50 | 0.5 | 0.50 | 0.6 | 0.6 | 0.7 | 0.7 | 0.6 | 0.60 | 0.7 | 0.7 | 0.7 | 0.7 | 1.5 | 1.5 | 0.9 | 0.9 | 0.6 | 0.6 | 0.7 | 0.7 | 0.6 | 0.6
生活環境項目 | pH |  |  | 9.3 |  | 9.1 |  | 8.1 |  | 7.9 |  | 8.4 |  | 7.5 |  | 7.4 |  | 8.2 |  | 8.4 |  | 8.5 |  | 8.8 |  | 9
生活環境項目 | DO |  | mg/l | 12 |  | 11 |  | 5.7 |  | 5.8 |  | 10 |  | 6.8 |  | 8.5 |  | 12 |  | 13 |  | 13 |  | 16 |  | 13
生活環境項目 | BOD |  | mg/l | 6.1 |  | 4.8 |  | 3.4 |  | 2.2 |  | 4.9 |  | 2.5 |  | 2.3 |  | 3.4 |  | 4.8 |  | 5.1 |  | 6.5 |  | 8.9
生活環境項目 | COD |  | mg/l | 8.1 |  | 7.2 |  | 5.4 |  | 5.7 |  | 6.3 |  | 4.9 |  | 5.6 |  | 4.2 |  | 5.5 |  | 6.5 |  | 6.4 |  | 7.8
生活環境項目 | SS |  | mg/l | 25 |  | 18 |  | 13 |  | 9 |  | 15 |  | 13 |  | 9 |  | 8 |  | 7 |  | 14 |  | 8 |  | 15
生活環境項目 | 大腸菌群数 |  | MPN/100ml
生活環境項目 | n-ヘキサン抽出物質_油分等 |  | mg/l
生活環境項目 | 底層DO |  | mg/l |  | 11 |  | 9.6 |  | 1.8 |  | 5.5 |  | 4 |  | 3.8 |  | 6.9 |  | 6.1 |  | 13 |  | 9.2 |  | 13 |  | 9.8
生活環境項目 | 大腸菌数 |  | CFU/100ml | 11 |  | 9 |  | 1 |  | 7 |  | 1 |  | 2 |  | 1 |  | 3 |  | 5 |  | 2 |  | 2 |  | 2
全窒素全燐 | 全窒素 |  | mg/l | 1.3 |  | 1.0 |  | 1.2 |  | 1.2 |  | 0.76 |  | 1.4 |  | 1.5 |  | 1.5 |  | 1.4 |  | 1.7 |  | 1.3 |  | 1.4
全窒素全燐 | 全燐 |  | mg/l | 0.11 |  | 0.10 |  | 0.1 |  | 0.14 |  | 0.10 |  | 0.085 |  | 0.067 |  | 0.034 |  | 0.059 |  | 0.069 |  | 0.06 |  | 0.082
健康項目 | カドミウム |  | mg/l
健康項目 | 全シアン |  | mg/l
健康項目 | 鉛 |  | mg/l
健康項目 | 六価クロム |  | mg/l
健康項目 | 砒素 |  | mg/l
健康項目 | 総水銀 |  | mg/l
健康項目 | アルキル水銀 |  | mg/l
健康項目 | PCB |  | mg/l
健康項目 | ジクロロメタン |  | mg/l
健康項目 | 四塩化炭素 |  | mg/l
健康項目 | 1,2-ジクロロエタン |  | mg/l
健康項目 | 1,1-ジクロロエチレン |  | mg/l
健康項目 | シス-1,2-ジクロロエチレン |  | mg/l
健康項目 | 1,1,1-トリクロロエタン |  | mg/l
健康項目 | 1,1,2-トリクロロエタン |  | mg/l
健康項目 | トリクロロエチレン |  | mg/l
健康項目 | テトラクロロエチレン |  | mg/l
健康項目 | 1,3-ジクロロプロペン |  | mg/l
健康項目 | チウラム |  | mg/l
健康項目 | シマジン |  | mg/l
健康項目 | チオベンカルブ |  | mg/l
健康項目 | ベンゼン |  | mg/l
健康項目 | セレン |  | mg/l
健康項目 | 硝酸性窒素 |  | mg/l | 0.48 |  | 0.22 |  | 0.13 |  | 0.41 |  | < 0.01 |  | 0.52 |  | 0.9 |  | 1 |  | 0.93 |  | 1 |  | 0.87 |  | 0.64
健康項目 | 亜硝酸性窒素 |  | mg/l | 0.04 |  | 0.02 |  | 0.02 |  | 0.01 |  | < 0.01 |  | 0.02 |  | 0.03 |  | 0.03 |  | 0.04 |  | 0.05 |  | 0.04 |  | 0.03
健康項目 | 硝酸性窒素及び亜硝酸性窒素 |  | mg/l | 0.52 |  | 0.25 |  | 0.15 |  | 0.42 |  | < 0.02 |  | 0.54 |  | 0.93 |  | 1.0 |  | 0.97 |  | 1.1 |  | 0.91 |  | 0.67
健康項目 | ふっ素 |  | mg/l
健康項目 | ほう素 |  | mg/l
健康項目 | 1,4-ジオキサン |  | mg/l
要監視項目 | クロロホルム（要監視） |  | mg/l
要監視項目 | トランス-1,2-ジクロロエチレン |  | mg/l
要監視項目 | 1,2-ジクロロプロパン |  | mg/l
要監視項目 | p-ジクロロベンゼン |  | mg/l
要監視項目 | イソキサチオン |  | mg/l
要監視項目 | ダイアジノン |  | mg/l
要監視項目 | フェニトロチオン |  | mg/l
要監視項目 | イソプロチオラン |  | mg/l
要監視項目 | オキシン銅 |  | mg/l
要監視項目 | クロロタロニル |  | mg/l
要監視項目 | プロピザミド |  | mg/l
要監視項目 | EPN |  | mg/l
要監視項目 | ジクロルボス |  | mg/l
要監視項目 | フェノブカルブ |  | mg/l
要監視項目 | イプロベンホス |  | mg/l
要監視項目 | クロルニトロフェン |  | mg/l
要監視項目 | トルエン |  | mg/l
要監視項目 | キシレン |  | mg/l
要監視項目 | フタル酸ジエチルヘキシル |  | mg/l
要監視項目 | ニッケル |  | mg/l
要監視項目 | モリブデン |  | mg/l
要監視項目 | アンチモン |  | mg/l
要監視項目 | 塩化ビニルモノマー |  | mg/l
要監視項目 | エピクロロヒドリン |  | mg/l
要監視項目 | 全マンガン |  | mg/l
要監視項目 | ウラン |  | mg/l
要監視項目 | ペルフルオロオクタンスルホン酸(PFOS) |  | mg/l
要監視項目 | ペルフルオロオクタンスルホン酸（PFOS)(直鎖体) |  | mg/l
要監視項目 | ペルフルオロオクタン酸（PFOA） |  | mg/l
要監視項目 | ペルフルオロオクタン酸（PFOA）（直鎖体） |  | mg/l
要監視項目 | PFOS及びPFOAの合算値 |  | mg/l
トリハロメタン生成能 | トリハロメタン生成能 |  | mg/l
トリハロメタン生成能 | クロロホルム生成能 |  | mg/l
トリハロメタン生成能 | ブロモジクロロメタン生成能 |  | mg/l
トリハロメタン生成能 | ジブロモクロロメタン生成能 |  | mg/l
トリハロメタン生成能 | ブロモホルム生成能 |  | mg/l
特殊項目 | フェノール類 |  | mg/l
特殊項目 | 銅 |  | mg/l
特殊項目 | 亜鉛 |  | mg/l
特殊項目 | 鉄_溶解性 |  | mg/l
特殊項目 | マンガン_溶解性 |  | mg/l
特殊項目 | クロム |  | mg/l
水生生物保全項目（環境基準） | 全亜鉛 |  | mg/l | 0.005 |  |  |  | 0.014 |  |  |  | 0.008 |  |  |  | 0.005 |  |  |  | 0.005 |  |  |  | 0.008
水生生物保全項目（環境基準） | 1904:ノニルフェノール |  | mg/l | < 0.00006 |  |  |  | < 0.00006 |  |  |  | < 0.00006 |  |  |  | < 0.00006 |  |  |  | < 0.00006 |  |  |  | < 0.00006
水生生物保全項目（環境基準） | 1905:ノニルフェノール異性体No.01 |  | mg/l
水生生物保全項目（環境基準） | 1906:ノニルフェノール異性体No.02 |  | mg/l
水生生物保全項目（環境基準） | 1907:ノニルフェノール異性体No.03 |  | mg/l
水生生物保全項目（環境基準） | 1908:ノニルフェノール異性体No.04 |  | mg/l
水生生物保全項目（環境基準） | 1909:ノニルフェノール異性体No.05 |  | mg/l
水生生物保全項目（環境基準） | 1910:ノニルフェノール異性体No.06 |  | mg/l
水生生物保全項目（環境基準） | 1911:ノニルフェノール異性体No.07 |  | mg/l
水生生物保全項目（環境基準） | 1912:ノニルフェノール異性体No.08 |  | mg/l
水生生物保全項目（環境基準） | 1913:ノニルフェノール異性体No.09 |  | mg/l
水生生物保全項目（環境基準） | 1914:ノニルフェノール異性体No.10 |  | mg/l
水生生物保全項目（環境基準） | 1915:ノニルフェノール異性体No.11 |  | mg/l
水生生物保全項目（環境基準） | 1916:ノニルフェノール異性体No.12 |  | mg/l
水生生物保全項目（環境基準） | 1917:ノニルフェノール異性体No.13 |  | mg/l
水生生物保全項目（環境基準） | 1940:LAS |  | mg/l | < 0.0006 |  |  |  | < 0.0006 |  |  |  | < 0.0006 |  |  |  | < 0.0006 |  |  |  | < 0.0006 |  |  |  | < 0.0006
水生生物保全項目（環境基準） | 1941:C10-LAS |  | mg/l
水生生物保全項目（環境基準） | 1942:C11-LAS |  | mg/l
水生生物保全項目（環境基準） | 1943:C12-LAS |  | mg/l
水生生物保全項目（環境基準） | 1944:C13-LAS |  | mg/l
水生生物保全項目（環境基準） | 1945:C14-LAS |  | mg/l
水生生物保全項目（要監視） | クロロホルム（水生生物保全） |  | mg/l
水生生物保全項目（要監視） | フェノール |  | mg/l
水生生物保全項目（要監視） | ホルムアルデヒド |  | mg/l
水生生物保全項目（要監視） | 1970:４-t-オクチルフェノール |  | mg/l
水生生物保全項目（要監視） | 1971:アニリン |  | mg/l
水生生物保全項目（要監視） | 1972:２，４-ジクロロフェノール |  | mg/l
その他項目 | 透視度 |  | ｃｍ
その他項目 | アンモニア性窒素 |  | mg/L | 0.05 |  | < 0.02 |  | 0.38 |  | 0.31 |  | < 0.02 |  | 0.36 |  | 0.18 |  | < 0.02 |  | 0.04 |  | < 0.02 |  | < 0.02 |  | < 0.02
その他項目 | 有機性窒素 |  | mg/L
その他項目 | オルトりん酸性りん |  | mg/L | < 0.003 |  | 0.003 |  | 0.016 |  | 0.049 |  | 0.011 |  | 0.017 |  | 0.004 |  | < 0.003 |  | 0.003 |  | 0.003 |  | < 0.003 |  | < 0.003
その他項目 | TOC |  | mg/L | 3.8 |  | 3.6 |  | 3.3 |  | 3.8 |  | 5.8 |  | 3.6 |  | 3.1 |  | 2.5 |  | 4 |  | 4.6 |  | 4.3 |  | 4.8
その他項目 | 塩化物イオン |  | mg/L | 2400 |  | 1700 |  | 3600 |  | 4000 |  | 5900 |  | 3600 |  | 1200 |  | 5200 |  | 5700 |  | 7200 |  | 9200 |  | 9300
その他項目 | 陰イオン界面活性剤 |  | mg/L
その他項目 | クロロフィル-a |  | μg/L
その他項目 | 下層DO |  | mg/L
その他項目 | 大腸菌数 |  | MPN/100ml
備考

## 504_02_宮前
年度 |  | 調査区分 | 地点ｺｰﾄﾞ | 水系名 | 水域名 | 測定地点名 | 類型 | 基準点 | 調査機関名 | 分析機関名 | 地点統一番号
2022 |  | 年間調査 | 02 |  | 涸沼 | 宮前 | B | 基準地点 | 茨城県 |  | 08-504-02
項目 |  |  | 単位 | 04月20日 | 04月20日 | 05月25日 | 05月25日 | 06月22日 | 06月22日 | 07月27日 | 07月27日 | 08月19日 | 08月19日 | 09月09日 | 09月09日 | 10月21日 | 10月21日 | 11月18日 | 11月18日 | 12月16日 | 12月16日 | 01月18日 | 01月18日 | 02月07日 | 02月07日 | 03月03日 | 03月03日
一般項目 | 採取時刻 |  |  | 09時50分 | 09時50分 | 09時39分 | 09時39分 | 10時00分 | 10時00分 | 09時38分 | 09時38分 | 09時53分 | 09時53分 | 09時51分 | 09時51分 | 09時46分 | 09時46分 | 10時15分 | 10時15分 | 11時05分 | 11時05分 | 09時43分 | 09時43分 | 09時37分 | 09時37分 | 09時20分 | 09時20分
| 採取位置 |  |  | 上層（表層） | 下層 | 上層（表層） | 下層 | 上層（表層） | 下層 | 上層（表層） | 下層 | 上層（表層） | 下層 | 上層（表層） | 下層 | 上層（表層） | 下層 | 上層（表層） | 下層 | 上層（表層） | 下層 | 上層（表層） | 下層 | 上層（表層） | 下層 | 上層（表層） | 下層
| 採取水深 |  | m | 0.5 | 2.5 | 0.5 | 2.4 | 0.5 | 2.6 | 0.5 | 2.7 | 0.5 | 2.6 | 0.5 | 2.8 | 0.5 | 2.3 | 0.5 | 2.5 | 0.5 | 2.4 | 0.5 | 2.7 | 0.5 | 2.5 | 0.5 | 2.6
一般項目 | 天候コード |  |  | 曇り | 曇り | 晴れ | 晴れ | 曇り | 曇り | 晴れ | 晴れ | 晴れ | 晴れ | 曇り | 曇り | 晴れ | 晴れ | 晴れ | 晴れ | 晴れ | 晴れ | 晴れ | 晴れ | 曇り | 曇り | 快晴 | 快晴
一般項目 | 流況コード |  |  | 通常の状況 | 通常の状況 | 通常の状況 | 通常の状況 | 通常の状況 | 通常の状況 | 通常の状況 | 通常の状況 | 通常の状況 | 通常の状況 | 通常の状況 | 通常の状況 | 通常の状況 | 通常の状況 | 通常の状況 | 通常の状況 | 通常の状況 | 通常の状況 | 通常の状況 | 通常の状況 | 通常の状況 | 通常の状況 | 通常の状況 | 通常の状況
一般項目 | 臭気コード |  |  | 無臭 | 無臭 | 無臭 | 無臭 | 無臭 | 無臭 | 無臭 | 無臭 | 無臭 | 無臭 | 無臭 | 無臭 | 無臭 | 無臭 | 無臭 | 無臭 | 無臭 | 無臭 | 無臭 | 無臭 | 無臭 | 無臭 | 無臭 | 無臭
一般項目 | 色相コード |  |  | 黄色・淡（明） | 黄褐色・淡（明） | 黄褐色・淡（明） | 茶褐色・淡（明） | 黄緑色・淡（明） | 黄緑色・淡（明） | 黄緑色・淡（明） | 黄緑色・淡（明） | 黄色・淡（明） | 黄色・淡（明） | 黄色・淡（明） | 黄色・淡（明） | 無色 | 無色 | 無色 | 無色 | 黄緑色・淡（明） | 黄緑色・淡（明） | 黄緑色・淡（明） | 黄緑色・淡（明） | 黄緑色・淡（明） | 黄緑色・淡（明） | 黄褐色・淡（明） | 黄褐色・淡（明）
一般項目 | 気温 |  | ℃ | 15 | 15.0 | 27.6 | 27.6 | 24.5 | 24.5 | 29.2 | 29.2 | 32.8 | 32.8 | 24 | 24 | 20.8 | 20.8 | 16 | 16 | 11.2 | 11.2 | 7.8 | 7.8 | 12.5 | 12.5 | 8.5 | 8.5
一般項目 | 水温 |  | ℃ | 15 | 15.0 | 23.5 | 23.5 | 25.3 | 25.3 | 30 | 30 | 29.4 | 29.4 | 26 | 26 | 18.3 | 18.3 | 14.5 | 14.5 | 9.8 | 9.8 | 8 | 8 | 8.9 | 8.9 | 10.4 | 10.4
一般項目 | 流量 |  | m3/S
一般項目 | 全水深 |  | m | 3.0 | 3.00 | 2.9 | 2.90 | 3.1 | 3.1 | 3.2 | 3.2 | 3.1 | 3.10 | 3.3 | 3.3 | 2.8 | 2.8 | 3.0 | 3 | 2.9 | 2.9 | 3.2 | 3.2 | 3.0 | 3 | 3.1 | 3.1
一般項目 | 透明度 |  | m | 0.5 | 0.50 | 0.5 | 0.50 | 0.6 | 0.6 | 0.8 | 0.8 | 0.5 | 0.50 | 0.7 | 0.7 | 0.7 | 0.7 | 1 | 1 | 0.8 | 0.8 | 0.6 | 0.6 | 0.9 | 0.9 | 0.6 | 0.6
生活環境項目 | pH |  |  | 9.3 |  | 9.3 |  | 9.3 |  | 8.1 |  | 8.3 |  | 7.5 |  | 7.7 |  | 8.6 |  | 8.3 |  | 8.8 |  | 8.3 |  | 9
生活環境項目 | DO |  | mg/l | 13 |  | 12 |  | 9.9 |  | 6.1 |  | 11 |  | 6.5 |  | 9 |  | 14 |  | 12 |  | 13 |  | 16 |  | 13
生活環境項目 | BOD |  | mg/l | 6.4 |  | 4.8 |  | 6 |  | 2.5 |  | 5.6 |  | 2.2 |  | 2.6 |  | 6.8 |  | 3.7 |  | 5.3 |  | 6.7 |  | 9.7
生活環境項目 | COD |  | mg/l | 7.3 |  | 7.3 |  | 6.8 |  | 5.6 |  | 6.5 |  | 4.9 |  | 6 |  | 5.5 |  | 4.6 |  | 6 |  | 5.6 |  | 7.2
生活環境項目 | SS |  | mg/l | 25 |  | 16 |  | 13 |  | 8 |  | 16 |  | 11 |  | 12 |  | 10 |  | 7 |  | 16 |  | 9 |  | 14
生活環境項目 | 大腸菌群数 |  | MPN/100ml
生活環境項目 | n-ヘキサン抽出物質_油分等 |  | mg/l
生活環境項目 | 底層DO |  | mg/l |  | 11 |  | 1.1 |  | 1.3 |  | 0.9 |  | 4.1 |  | 2.9 |  | 4.8 |  | 2.6 |  | 5.6 |  | 2.4 |  | 8.5 |  | 3.7
生活環境項目 | 大腸菌数 |  | CFU/100ml | 9 |  | 2 |  | < 1 |  | 10 |  | 1 |  | 6 |  | 10 |  | 1 |  | 2 |  | < 1 |  | 1 |  | 14
全窒素全燐 | 全窒素 |  | mg/l | 1.2 |  | 1.0 |  | 0.99 |  | 1.2 |  | 0.9 |  | 1.4 |  | 1.6 |  | 1.6 |  | 1.4 |  | 1.5 |  | 1.3 |  | 1.6
全窒素全燐 | 全燐 |  | mg/l | 0.12 |  | 0.10 |  | 0.096 |  | 0.13 |  | 0.13 |  | 0.083 |  | 0.089 |  | 0.058 |  | 0.056 |  | 0.073 |  | 0.055 |  | 0.089
健康項目 | カドミウム |  | mg/l | [6 empty] | < 0.0003 | [11 empty] | < 0.0003
健康項目 | 全シアン |  | mg/l | [6 empty] | < 0.1 | [11 empty] | < 0.1
健康項目 | 鉛 |  | mg/l | [6 empty] | < 0.001 | [11 empty] | < 0.001
健康項目 | 六価クロム |  | mg/l | [6 empty] | < 0.005 | [11 empty] | < 0.005
健康項目 | 砒素 |  | mg/l | [6 empty] | 0.002 | [11 empty] | 0.001
健康項目 | 総水銀 |  | mg/l | [6 empty] | < 0.0005 | [11 empty] | < 0.0005
健康項目 | アルキル水銀 |  | mg/l
健康項目 | PCB |  | mg/l
健康項目 | ジクロロメタン |  | mg/l | [6 empty] | < 0.002 | [11 empty] | < 0.002
健康項目 | 四塩化炭素 |  | mg/l | [6 empty] | < 0.0002 | [11 empty] | < 0.0002
健康項目 | 1,2-ジクロロエタン |  | mg/l | [6 empty] | < 0.0004 | [11 empty] | < 0.0004
健康項目 | 1,1-ジクロロエチレン |  | mg/l | [6 empty] | < 0.01 | [11 empty] | < 0.01
健康項目 | シス-1,2-ジクロロエチレン |  | mg/l | [6 empty] | < 0.004 | [11 empty] | < 0.004
健康項目 | 1,1,1-トリクロロエタン |  | mg/l | [6 empty] | < 0.0005 | [11 empty] | < 0.0005
健康項目 | 1,1,2-トリクロロエタン |  | mg/l | [6 empty] | < 0.0006 | [11 empty] | < 0.0006
健康項目 | トリクロロエチレン |  | mg/l | [6 empty] | < 0.001 | [11 empty] | < 0.001
健康項目 | テトラクロロエチレン |  | mg/l | [6 empty] | < 0.0005 | [11 empty] | < 0.0005
健康項目 | 1,3-ジクロロプロペン |  | mg/l |  |  | < 0.0002
健康項目 | チウラム |  | mg/l |  |  | < 0.0006
健康項目 | シマジン |  | mg/l |  |  | < 0.0003
健康項目 | チオベンカルブ |  | mg/l |  |  | < 0.002
健康項目 | ベンゼン |  | mg/l | [6 empty] | < 0.001 | [11 empty] | < 0.001
健康項目 | セレン |  | mg/l
健康項目 | 硝酸性窒素 |  | mg/l | 0.48 |  | 0.18 |  | 0.09 |  | 0.32 |  | < 0.01 |  | 0.54 |  | 1 |  | 0.91 |  | 0.95 |  | 0.88 |  | 0.81 |  | 0.77
健康項目 | 亜硝酸性窒素 |  | mg/l | 0.04 |  | 0.02 |  | 0.02 |  | 0.01 |  | < 0.01 |  | 0.02 |  | 0.03 |  | 0.03 |  | 0.04 |  | 0.05 |  | 0.04 |  | 0.03
健康項目 | 硝酸性窒素及び亜硝酸性窒素 |  | mg/l | 0.52 |  | 0.20 |  | 0.11 |  | 0.33 |  | < 0.02 |  | 0.56 |  | 1 |  | 0.94 |  | 0.99 |  | 0.93 |  | 0.85 |  | 0.8
健康項目 | ふっ素 |  | mg/l | [6 empty] | 0.30 | [11 empty] | 0.46
健康項目 | ほう素 |  | mg/l | [6 empty] | 0.98 | [11 empty] | 1.3
健康項目 | 1,4-ジオキサン |  | mg/l | [6 empty] | < 0.005 | [11 empty] | < 0.005
要監視項目 | クロロホルム（要監視） |  | mg/l
要監視項目 | トランス-1,2-ジクロロエチレン |  | mg/l
要監視項目 | 1,2-ジクロロプロパン |  | mg/l
要監視項目 | p-ジクロロベンゼン |  | mg/l
要監視項目 | イソキサチオン |  | mg/l
要監視項目 | ダイアジノン |  | mg/l
要監視項目 | フェニトロチオン |  | mg/l
要監視項目 | イソプロチオラン |  | mg/l
要監視項目 | オキシン銅 |  | mg/l
要監視項目 | クロロタロニル |  | mg/l
要監視項目 | プロピザミド |  | mg/l
要監視項目 | EPN |  | mg/l
要監視項目 | ジクロルボス |  | mg/l
要監視項目 | フェノブカルブ |  | mg/l
要監視項目 | イプロベンホス |  | mg/l
要監視項目 | クロルニトロフェン |  | mg/l
要監視項目 | トルエン |  | mg/l
要監視項目 | キシレン |  | mg/l
要監視項目 | フタル酸ジエチルヘキシル |  | mg/l
要監視項目 | ニッケル |  | mg/l
要監視項目 | モリブデン |  | mg/l
要監視項目 | アンチモン |  | mg/l
要監視項目 | 塩化ビニルモノマー |  | mg/l
要監視項目 | エピクロロヒドリン |  | mg/l
要監視項目 | 全マンガン |  | mg/l
要監視項目 | ウラン |  | mg/l
要監視項目 | ペルフルオロオクタンスルホン酸(PFOS) |  | mg/l
要監視項目 | ペルフルオロオクタンスルホン酸（PFOS)(直鎖体) |  | mg/l
要監視項目 | ペルフルオロオクタン酸（PFOA） |  | mg/l
要監視項目 | ペルフルオロオクタン酸（PFOA）（直鎖体） |  | mg/l
要監視項目 | PFOS及びPFOAの合算値 |  | mg/l
トリハロメタン生成能 | トリハロメタン生成能 |  | mg/l
トリハロメタン生成能 | クロロホルム生成能 |  | mg/l
トリハロメタン生成能 | ブロモジクロロメタン生成能 |  | mg/l
トリハロメタン生成能 | ジブロモクロロメタン生成能 |  | mg/l
トリハロメタン生成能 | ブロモホルム生成能 |  | mg/l
特殊項目 | フェノール類 |  | mg/l |  |  | < 0.01
特殊項目 | 銅 |  | mg/l |  |  | < 0.01
特殊項目 | 亜鉛 |  | mg/l
特殊項目 | 鉄_溶解性 |  | mg/l
特殊項目 | マンガン_溶解性 |  | mg/l
特殊項目 | クロム |  | mg/l |  |  | < 0.02
水生生物保全項目（環境基準） | 全亜鉛 |  | mg/l | 0.006 |  |  |  | 0.013 |  |  |  | 0.008 |  |  |  | 0.008 |  |  |  | 0.005 |  |  |  | 0.006
水生生物保全項目（環境基準） | 1904:ノニルフェノール |  | mg/l | < 0.00006 |  |  |  | < 0.00006 |  |  |  | < 0.00006 |  |  |  | < 0.00006 |  |  |  | < 0.00006 |  |  |  | < 0.00006
水生生物保全項目（環境基準） | 1905:ノニルフェノール異性体No.01 |  | mg/l
水生生物保全項目（環境基準） | 1906:ノニルフェノール異性体No.02 |  | mg/l
水生生物保全項目（環境基準） | 1907:ノニルフェノール異性体No.03 |  | mg/l
水生生物保全項目（環境基準） | 1908:ノニルフェノール異性体No.04 |  | mg/l
水生生物保全項目（環境基準） | 1909:ノニルフェノール異性体No.05 |  | mg/l
水生生物保全項目（環境基準） | 1910:ノニルフェノール異性体No.06 |  | mg/l
水生生物保全項目（環境基準） | 1911:ノニルフェノール異性体No.07 |  | mg/l
水生生物保全項目（環境基準） | 1912:ノニルフェノール異性体No.08 |  | mg/l
水生生物保全項目（環境基準） | 1913:ノニルフェノール異性体No.09 |  | mg/l
水生生物保全項目（環境基準） | 1914:ノニルフェノール異性体No.10 |  | mg/l
水生生物保全項目（環境基準） | 1915:ノニルフェノール異性体No.11 |  | mg/l
水生生物保全項目（環境基準） | 1916:ノニルフェノール異性体No.12 |  | mg/l
水生生物保全項目（環境基準） | 1917:ノニルフェノール異性体No.13 |  | mg/l
水生生物保全項目（環境基準） | 1940:LAS |  | mg/l | 0.0019 |  |  |  | < 0.0006 |  |  |  | < 0.0006 |  |  |  | < 0.0006 |  |  |  | < 0.0006 |  |  |  | < 0.0006
水生生物保全項目（環境基準） | 1941:C10-LAS |  | mg/l
水生生物保全項目（環境基準） | 1942:C11-LAS |  | mg/l
水生生物保全項目（環境基準） | 1943:C12-LAS |  | mg/l
水生生物保全項目（環境基準） | 1944:C13-LAS |  | mg/l
水生生物保全項目（環境基準） | 1945:C14-LAS |  | mg/l
水生生物保全項目（要監視） | クロロホルム（水生生物保全） |  | mg/l
水生生物保全項目（要監視） | フェノール |  | mg/l
水生生物保全項目（要監視） | ホルムアルデヒド |  | mg/l
水生生物保全項目（要監視） | 1970:４-t-オクチルフェノール |  | mg/l
水生生物保全項目（要監視） | 1971:アニリン |  | mg/l
水生生物保全項目（要監視） | 1972:２，４-ジクロロフェノール |  | mg/l
その他項目 | 透視度 |  | ｃｍ
その他項目 | アンモニア性窒素 |  | mg/L | 0.04 |  | < 0.02 |  | 0.05 |  | 0.26 |  | < 0.02 |  | 0.36 |  | 0.09 |  | 0.02 |  | 0.03 |  | < 0.02 |  | < 0.02 |  | < 0.02
その他項目 | 有機性窒素 |  | mg/L
その他項目 | オルトりん酸性りん |  | mg/L | < 0.003 |  | 0.003 |  | < 0.003 |  | 0.042 |  | 0.008 |  | 0.02 |  | 0.006 |  | < 0.003 |  | 0.003 |  | < 0.003 |  | 0.005 |  | 0.003
その他項目 | TOC |  | mg/L | 3.6 |  | 4.0 |  | 4.1 |  | 4 |  | 5.8 |  | 3.5 |  | 3.2 |  | 3.2 |  | 3.8 |  | 4.8 |  | 4.3 |  | 4.8
その他項目 | 塩化物イオン |  | mg/L | 2200 |  | 1800 |  | 2100 |  | 4400 |  | 5400 |  | 3700 |  | 810 |  | 5300 |  | 5400 |  | 8100 |  | 8900 |  | 9000
その他項目 | 陰イオン界面活性剤 |  | mg/L
その他項目 | クロロフィル-a |  | μg/L | 150 |  |  |  | 56 |  |  |  | 61 |  |  |  | 49 |  |  |  | 25 |  |  |  | 61
その他項目 | 下層DO |  | mg/L
その他項目 | 大腸菌数 |  | MPN/100ml
備考

## 504_03_親沢
年度 |  | 調査区分 | 地点ｺｰﾄﾞ | 水系名 | 水域名 | 測定地点名 | 類型 | 基準点 | 調査機関名 | 分析機関名 | 地点統一番号
2022 |  | 年間調査 | 03 |  | 涸沼 | 親沢 | B | 基準地点 | 茨城県 |  | 08-504-03
項目 |  |  | 単位 | 04月20日 | 04月20日 | 05月25日 | 05月25日 | 06月22日 | 06月22日 | 07月27日 | 07月27日 | 08月19日 | 08月19日 | 09月09日 | 09月09日 | 10月21日 | 10月21日 | 11月18日 | 11月18日 | 12月16日 | 12月16日 | 01月18日 | 01月18日 | 02月07日 | 02月07日 | 03月03日 | 03月03日
一般項目 | 採取時刻 |  |  | 09時09分 | 09時09分 | 09時03分 | 09時03分 | 09時09分 | 09時09分 | 09時07分 | 09時07分 | 09時07分 | 09時07分 | 09時07分 | 09時07分 | 09時05分 | 09時05分 | 09時42分 | 09時42分 | 10時22分 | 10時22分 | 09時08分 | 09時08分 | 08時57分 | 08時57分 | 08時50分 | 08時50分
| 採取位置 |  |  | 上層（表層） | 下層 | 上層（表層） | 下層 | 上層（表層） | 下層 | 上層（表層） | 下層 | 上層（表層） | 下層 | 上層（表層） | 下層 | 上層（表層） | 下層 | 上層（表層） | 下層 | 上層（表層） | 下層 | 上層（表層） | 下層 | 上層（表層） | 下層 | 上層（表層） | 下層
| 採取水深 |  | m | 0.5 | 1.6 | 0.5 | 1.4 | 0.5 | 1.6 | 0.5 | 1.7 | 0.5 | 1.7 | 0.5 | 1.8 | 0.5 | 1.4 | 0.5 | 1.4 | 0.5 | 1.4 | 0.5 | 1.7 | 0.5 | 1.6 | 0.5 | 1.6
一般項目 | 天候コード |  |  | 曇り | 曇り | 晴れ | 晴れ | 曇り | 曇り | 晴れ | 晴れ | 晴れ | 晴れ | 曇り | 曇り | 晴れ | 晴れ | 晴れ | 晴れ | 晴れ | 晴れ | 晴れ | 晴れ | 曇り | 曇り | 快晴 | 快晴
一般項目 | 流況コード |  |  | 通常の状況 | 通常の状況 | 通常の状況 | 通常の状況 | 通常の状況 | 通常の状況 | 通常の状況 | 通常の状況 | 通常の状況 | 通常の状況 | 通常の状況 | 通常の状況 | 通常の状況 | 通常の状況 | 通常の状況 | 通常の状況 | 通常の状況 | 通常の状況 | 通常の状況 | 通常の状況 | 通常の状況 | 通常の状況 | 通常の状況 | 通常の状況
一般項目 | 臭気コード |  |  | 無臭 | 無臭 | 無臭 | 無臭 | 無臭 | 無臭 | 無臭 | 無臭 | 無臭 | 無臭 | 無臭 | 無臭 | 無臭 | 無臭 | 無臭 | 無臭 | 無臭 | 無臭 | 無臭 | 無臭 | 無臭 | 無臭 | 無臭 | 無臭
一般項目 | 色相コード |  |  | 黄色・淡（明） | 黄褐色・淡（明） | 黄褐色・淡（明） | 茶褐色・淡（明） | 黄緑色・淡（明） | 黄緑色・淡（明） | 黄緑色・淡（明） | 黄緑色・淡（明） | 黄色・淡（明） | 黄色・淡（明） | 緑色・中 | 緑色・中 | 無色 | 無色 | 黄緑色・淡（明） | 黄緑色・淡（明） | 黄緑色・淡（明） | 黄緑色・淡（明） | 黄緑色・淡（明） | 黄緑色・淡（明） | 黄緑色・淡（明） | 黄緑色・淡（明） | 黄褐色・淡（明） | 黄褐色・淡（明）
一般項目 | 気温 |  | ℃ | 14.9 | 14.9 | 26.3 | 26.3 | 24.4 | 24.4 | 31.3 | 31.3 | 34.5 | 34.5 | 25.6 | 25.6 | 20.5 | 20.5 | 18 | 18 | 12 | 12 | 8.5 | 8.5 | 9.2 | 9.2 | 8.5 | 8.5
一般項目 | 水温 |  | ℃ | 14.8 | 14.8 | 22.7 | 22.7 | 26.1 | 26.1 | 29 | 29 | 29 | 29.0 | 26.7 | 26.7 | 18.9 | 18.9 | 15.6 | 15.6 | 9.9 | 9.9 | 8.1 | 8.1 | 9.4 | 9.4 | 10.6 | 10.6
一般項目 | 流量 |  | m3/S
一般項目 | 全水深 |  | m | 2.1 | 2.10 | 1.9 | 1.90 | 2.1 | 2.1 | 2.2 | 2.2 | 2.2 | 2.20 | 2.3 | 2.3 | 1.9 | 1.9 | 1.9 | 1.9 | 1.9 | 1.9 | 2.2 | 2.2 | 2.1 | 2.1 | 2.1 | 2.1
一般項目 | 透明度 |  | m | 0.5 | 0.50 | 0.5 | 0.50 | 0.4 | 0.4 | 0.7 | 0.7 | 0.5 | 0.50 | 0.7 | 0.7 | 0.7 | 0.7 | 0.5 | 0.5 | 0.9 | 0.9 | 0.7 | 0.7 | 0.7 | 0.7 | 0.6 | 0.6
生活環境項目 | pH |  |  | 9.0 |  | 9.1 |  | 8.8 |  | 7.8 |  | 8.2 |  | 7.4 |  | 7.6 |  | 8.4 |  | 8.2 |  | 8.6 |  | 8.8 |  | 9
生活環境項目 | DO |  | mg/l | 11 |  | 11 |  | 8.7 |  | 5.8 |  | 9.1 |  | 7 |  | 7.3 |  | 14 |  | 11 |  | 11 |  | 15 |  | 13
生活環境項目 | BOD |  | mg/l | 6.2 |  | 4.2 |  | 4.7 |  | 1.8 |  | 5.5 |  | 5.4 |  | 2 |  | 12 |  | 3.1 |  | 6 |  | 9.9 |  | 11
生活環境項目 | COD |  | mg/l | 7.4 |  | 6.9 |  | 6.8 |  | 6.5 |  | 6.3 |  | 6.3 |  | 4.5 |  | 5.4 |  | 4 |  | 7.1 |  | 7.2 |  | 7.1
生活環境項目 | SS |  | mg/l | 28 |  | 17 |  | 23 |  | 9 |  | 14 |  | 11 |  | 7 |  | 10 |  | 8 |  | 14 |  | 16 |  | 16
生活環境項目 | 大腸菌群数 |  | MPN/100ml
生活環境項目 | n-ヘキサン抽出物質_油分等 |  | mg/l
生活環境項目 | 底層DO |  | mg/l |  | 10 |  | 8.1 |  | 7.7 |  | 4.1 |  | 3.9 |  | 4.9 |  | 4 |  | 6.3 |  | 11 |  | 3.7 |  | 5.9 |  | 11
生活環境項目 | 大腸菌数 |  | CFU/100ml | 89 |  | 43 |  | 5 |  | 13 |  | 21 |  | 93 |  | 53 |  | 21 |  | 10 |  | 1 |  | 1 |  | 8
全窒素全燐 | 全窒素 |  | mg/l | 1.7 |  | 1.2 |  | 1.3 |  | 1.2 |  | 1.0 |  | 1.8 |  | 1.9 |  | 2.1 |  | 1.5 |  | 1.5 |  | 1.5 |  | 1.7
全窒素全燐 | 全燐 |  | mg/l | 0.17 |  | 0.11 |  | 0.15 |  | 0.13 |  | 0.17 |  | 0.13 |  | 0.096 |  | 0.12 |  | 0.053 |  | 0.089 |  | 0.14 |  | 0.1
健康項目 | カドミウム |  | mg/l
健康項目 | 全シアン |  | mg/l
健康項目 | 鉛 |  | mg/l
健康項目 | 六価クロム |  | mg/l
健康項目 | 砒素 |  | mg/l
健康項目 | 総水銀 |  | mg/l
健康項目 | アルキル水銀 |  | mg/l
健康項目 | PCB |  | mg/l
健康項目 | ジクロロメタン |  | mg/l
健康項目 | 四塩化炭素 |  | mg/l
健康項目 | 1,2-ジクロロエタン |  | mg/l
健康項目 | 1,1-ジクロロエチレン |  | mg/l
健康項目 | シス-1,2-ジクロロエチレン |  | mg/l
健康項目 | 1,1,1-トリクロロエタン |  | mg/l
健康項目 | 1,1,2-トリクロロエタン |  | mg/l
健康項目 | トリクロロエチレン |  | mg/l
健康項目 | テトラクロロエチレン |  | mg/l
健康項目 | 1,3-ジクロロプロペン |  | mg/l
健康項目 | チウラム |  | mg/l
健康項目 | シマジン |  | mg/l
健康項目 | チオベンカルブ |  | mg/l
健康項目 | ベンゼン |  | mg/l
健康項目 | セレン |  | mg/l
健康項目 | 硝酸性窒素 |  | mg/l | 1.0 |  | 0.47 |  | 0.43 |  | 0.46 |  | 0.07 |  | 0.87 |  | 1.5 |  | 0.88 |  | 1 |  | 0.73 |  | 0.8 |  | 0.71
健康項目 | 亜硝酸性窒素 |  | mg/l | 0.03 |  | 0.02 |  | 0.02 |  | 0.01 |  | < 0.01 |  | 0.02 |  | 0.02 |  | 0.03 |  | 0.04 |  | 0.05 |  | 0.04 |  | 0.03
健康項目 | 硝酸性窒素及び亜硝酸性窒素 |  | mg/l | 1.0 |  | 0.49 |  | 0.46 |  | 0.47 |  | 0.08 |  | 0.89 |  | 1.5 |  | 0.91 |  | 1.0 |  | 0.78 |  | 0.84 |  | 0.74
健康項目 | ふっ素 |  | mg/l
健康項目 | ほう素 |  | mg/l
健康項目 | 1,4-ジオキサン |  | mg/l
要監視項目 | クロロホルム（要監視） |  | mg/l
要監視項目 | トランス-1,2-ジクロロエチレン |  | mg/l
要監視項目 | 1,2-ジクロロプロパン |  | mg/l
要監視項目 | p-ジクロロベンゼン |  | mg/l
要監視項目 | イソキサチオン |  | mg/l
要監視項目 | ダイアジノン |  | mg/l
要監視項目 | フェニトロチオン |  | mg/l
要監視項目 | イソプロチオラン |  | mg/l
要監視項目 | オキシン銅 |  | mg/l
要監視項目 | クロロタロニル |  | mg/l
要監視項目 | プロピザミド |  | mg/l
要監視項目 | EPN |  | mg/l
要監視項目 | ジクロルボス |  | mg/l
要監視項目 | フェノブカルブ |  | mg/l
要監視項目 | イプロベンホス |  | mg/l
要監視項目 | クロルニトロフェン |  | mg/l
要監視項目 | トルエン |  | mg/l
要監視項目 | キシレン |  | mg/l
要監視項目 | フタル酸ジエチルヘキシル |  | mg/l
要監視項目 | ニッケル |  | mg/l
要監視項目 | モリブデン |  | mg/l
要監視項目 | アンチモン |  | mg/l
要監視項目 | 塩化ビニルモノマー |  | mg/l
要監視項目 | エピクロロヒドリン |  | mg/l
要監視項目 | 全マンガン |  | mg/l
要監視項目 | ウラン |  | mg/l
要監視項目 | ペルフルオロオクタンスルホン酸(PFOS) |  | mg/l
要監視項目 | ペルフルオロオクタンスルホン酸（PFOS)(直鎖体) |  | mg/l
要監視項目 | ペルフルオロオクタン酸（PFOA） |  | mg/l
要監視項目 | ペルフルオロオクタン酸（PFOA）（直鎖体） |  | mg/l
要監視項目 | PFOS及びPFOAの合算値 |  | mg/l
トリハロメタン生成能 | トリハロメタン生成能 |  | mg/l
トリハロメタン生成能 | クロロホルム生成能 |  | mg/l
トリハロメタン生成能 | ブロモジクロロメタン生成能 |  | mg/l
トリハロメタン生成能 | ジブロモクロロメタン生成能 |  | mg/l
トリハロメタン生成能 | ブロモホルム生成能 |  | mg/l
特殊項目 | フェノール類 |  | mg/l
特殊項目 | 銅 |  | mg/l
特殊項目 | 亜鉛 |  | mg/l
特殊項目 | 鉄_溶解性 |  | mg/l
特殊項目 | マンガン_溶解性 |  | mg/l
特殊項目 | クロム |  | mg/l
水生生物保全項目（環境基準） | 全亜鉛 |  | mg/l | 0.010 |  |  |  | 0.020 |  |  |  | 0.006 |  |  |  | 0.007 |  |  |  | 0.005 |  |  |  | 0.005
水生生物保全項目（環境基準） | 1904:ノニルフェノール |  | mg/l | < 0.00006 |  |  |  | < 0.00006 |  |  |  | < 0.00006 |  |  |  | < 0.00006 |  |  |  | < 0.00006 |  |  |  | < 0.00006
水生生物保全項目（環境基準） | 1905:ノニルフェノール異性体No.01 |  | mg/l
水生生物保全項目（環境基準） | 1906:ノニルフェノール異性体No.02 |  | mg/l
水生生物保全項目（環境基準） | 1907:ノニルフェノール異性体No.03 |  | mg/l
水生生物保全項目（環境基準） | 1908:ノニルフェノール異性体No.04 |  | mg/l
水生生物保全項目（環境基準） | 1909:ノニルフェノール異性体No.05 |  | mg/l
水生生物保全項目（環境基準） | 1910:ノニルフェノール異性体No.06 |  | mg/l
水生生物保全項目（環境基準） | 1911:ノニルフェノール異性体No.07 |  | mg/l
水生生物保全項目（環境基準） | 1912:ノニルフェノール異性体No.08 |  | mg/l
水生生物保全項目（環境基準） | 1913:ノニルフェノール異性体No.09 |  | mg/l
水生生物保全項目（環境基準） | 1914:ノニルフェノール異性体No.10 |  | mg/l
水生生物保全項目（環境基準） | 1915:ノニルフェノール異性体No.11 |  | mg/l
水生生物保全項目（環境基準） | 1916:ノニルフェノール異性体No.12 |  | mg/l
水生生物保全項目（環境基準） | 1917:ノニルフェノール異性体No.13 |  | mg/l
水生生物保全項目（環境基準） | 1940:LAS |  | mg/l | 0.0078 |  |  |  | < 0.0006 |  |  |  | 0.0006 |  |  |  | < 0.0006 |  |  |  | < 0.0006 |  |  |  | 0.0006
水生生物保全項目（環境基準） | 1941:C10-LAS |  | mg/l
水生生物保全項目（環境基準） | 1942:C11-LAS |  | mg/l
水生生物保全項目（環境基準） | 1943:C12-LAS |  | mg/l
水生生物保全項目（環境基準） | 1944:C13-LAS |  | mg/l
水生生物保全項目（環境基準） | 1945:C14-LAS |  | mg/l
水生生物保全項目（要監視） | クロロホルム（水生生物保全） |  | mg/l
水生生物保全項目（要監視） | フェノール |  | mg/l
水生生物保全項目（要監視） | ホルムアルデヒド |  | mg/l
水生生物保全項目（要監視） | 1970:４-t-オクチルフェノール |  | mg/l
水生生物保全項目（要監視） | 1971:アニリン |  | mg/l
水生生物保全項目（要監視） | 1972:２，４-ジクロロフェノール |  | mg/l
その他項目 | 透視度 |  | ｃｍ
その他項目 | アンモニア性窒素 |  | mg/L | 0.05 |  | 0.02 |  | 0.05 |  | 0.26 |  | 0.02 |  | 0.32 |  | 0.16 |  | 0.13 |  | 0.02 |  | < 0.02 |  | 0.02 |  | < 0.02
その他項目 | 有機性窒素 |  | mg/L
その他項目 | オルトりん酸性りん |  | mg/L | < 0.003 |  | 0.005 |  | 0.007 |  | 0.032 |  | 0.027 |  | 0.045 |  | 0.037 |  | 0.019 |  | 0.003 |  | < 0.003 |  | 0.004 |  | < 0.003
その他項目 | TOC |  | mg/L | 3.1 |  | 3.8 |  | 4.3 |  | 3.9 |  | 5.4 |  | 3.6 |  | 2.3 |  | 3.7 |  | 3.6 |  | 4.8 |  | 4.9 |  | 5.5
その他項目 | 塩化物イオン |  | mg/L | 1100 |  | 1300 |  | 1200 |  | 3700 |  | 4800 |  | 1900 |  | 380 |  | 5000 |  | 5300 |  | 9700 |  | 8600 |  | 8900
その他項目 | 陰イオン界面活性剤 |  | mg/L
その他項目 | クロロフィル-a |  | μg/L
その他項目 | 下層DO |  | mg/L
その他項目 | 大腸菌数 |  | MPN/100ml
備考