## 042_01_三国橋
年度 |  | 調査区分 | 地点ｺｰﾄﾞ | 水系名 | 水域名 | 測定地点名 | 類型 | 基準点 | 調査機関名 | 分析機関名 | 地点統一番号
2022 |  | 年間調査 | 01 |  | 渡良瀬川（４） | 三国橋 | B | 基準地点 | 茨城県 |  | 08-042-01
項目 |  |  | 単位 | 04月13日 | 05月11日 | 06月01日 | 07月21日 | 08月10日 | 09月07日 | 10月05日 | 11月02日 | 12月07日 | 01月11日 | 02月01日 | 03月01日
一般項目 | 採取時刻 |  |  | 10時40分 | 11時25分 | 11時40分 | 11時17分 | 12時19分 | 11時55分 | 10時05分 | 11時27分 | 09時02分 | 11時15分 | 10時57分 | 10時50分
| 採取位置 |  |  | 流心（中央） | 流心（中央） | 流心（中央） | 流心（中央） | 流心（中央） | 流心（中央） | 流心（中央） | 流心（中央） | 流心（中央） | 流心（中央） | 流心（中央） | 流心（中央）
| 採取水深 |  | m | 0.43 | 0.38 | 0.53 | 0.59 | 0.4 | 0.39 | 0.58 | 0.42 | 0.42 | 0.36 | 0.35 | 0.36
一般項目 | 天候コード |  |  | 晴れ | 曇り | 晴れ | 曇り | 晴れ | 雨 | 曇り | 晴れ | 晴れ | 晴れ | 晴れ | 晴れ
一般項目 | 流況コード
一般項目 | 臭気コード |  |  | 下水臭（微） | 無臭 | 無臭 | 無臭 | 無臭 | 無臭 | 下水臭（微） | 無臭 | 無臭 | 無臭 | 下水臭（微） | 下水臭（微）
一般項目 | 色相コード |  |  | 灰色・淡（明） | 灰黄色・淡（明） | 茶色・淡（明） | 黄色・淡（明） | 無色 | 黄色・淡（明） | 灰黄色・淡（明） | 灰色・淡（明） | 黄色・淡（明） | 無色 | 灰色・淡（明） | 灰黄色・淡（明）
一般項目 | 気温 |  | ℃ | 28.0 | 19.8 | 24.5 | 32.5 | 36.2 | 27.5 | 19.5 | 20.0 | 3.0 | 6.0 | 5.2 | 13.8
一般項目 | 水温 |  | ℃ | 18.2 | 18.9 | 19.8 | 25.7 | 29.7 | 26.0 | 21.0 | 17.6 | 10.5 | 6.5 | 5.7 | 10.0
一般項目 | 流量 |  | m3/S | 30 | 32.62 | 93.68 | 99.31 | 41.18 | 44.11 | 78.7 | 34.5 | 36.07 | 27.6 | 16.51 | 15.65
一般項目 | 全水深 |  | m | 2.15 | 1.91 | 2.65 | 2.95 | 2 | 1.93 | 2.88 | 2.1 | 2.08 | 1.8 | 1.75 | 1.78
一般項目 | 透明度 |  | m
生活環境項目 | pH |  |  | 7.5 | 7.5 | 7.5 | 7.6 | 7.7 | 7.7 | 7.5 | 7.6 | 7.5 | 7.6 | 7.6 | 7.6
生活環境項目 | DO |  | mg/l | 8 | 7.9 | 8.1 | 7.2 | 7 | 6.9 | 7.6 | 8.5 | 9.4 | 10 | 10 | 9.5
生活環境項目 | BOD |  | mg/l | 1.6 | 1.4 | 0.8 | 1 | 1 | 0.8 | 0.6 | 1.2 | 1 | 1 | 1.2 | 2.2
生活環境項目 | COD |  | mg/l | 3.5 | 3.8 | 3.6 | 3.3 | 3.1 | 3 | 2.5 | 2.2 | 2.6 | 2.9 | 4 | 4
生活環境項目 | SS |  | mg/l | 8 | 16 | 23 | 21 | 8 | 7 | 10 | 12 | 11 | 6 | 8 | 10
生活環境項目 | 大腸菌群数 |  | MPN/100ml
生活環境項目 | n-ヘキサン抽出物質_油分等 |  | mg/l
生活環境項目 | 底層DO |  | mg/l
生活環境項目 | 大腸菌数 |  | CFU/100ml | 52 | 49 | 250 | 160 | 220 | 450 | 190 | 49 | 290 | 43 | 32 | 18
全窒素全燐 | 全窒素 |  | mg/l | 2.3 | 2.6 | 1.8 | 1.6 | 1.7 | 1.8 | 2.1 | 2.5 | 2.8 | 3.2 | 3.3 | 3.8
全窒素全燐 | 全燐 |  | mg/l | 0.12 | 0.13 | 0.091 | 0.076 | 0.08 | 0.083 | 0.068 | 0.082 | 0.12 | 0.12 | 0.15 | 0.17
健康項目 | カドミウム |  | mg/l | [5 empty] | < 0.0003
健康項目 | 全シアン |  | mg/l | [5 empty] | < 0.1
健康項目 | 鉛 |  | mg/l | 0.001 | 0.001 | 0.001 | 0.001 | < 0.001 | < 0.001 | < 0.001 | 0.001 | < 0.001 | < 0.001 | < 0.001 | < 0.001
健康項目 | 六価クロム |  | mg/l | [5 empty] | < 0.005
健康項目 | 砒素 |  | mg/l | [5 empty] | 0.001 |  |  |  | 0.001
健康項目 | 総水銀 |  | mg/l | [5 empty] | < 0.0005
健康項目 | アルキル水銀 |  | mg/l
健康項目 | PCB |  | mg/l | [5 empty] | < 0.0005
健康項目 | ジクロロメタン |  | mg/l | [5 empty] | < 0.0002
健康項目 | 四塩化炭素 |  | mg/l | [5 empty] | < 0.0002
健康項目 | 1,2-ジクロロエタン |  | mg/l | [5 empty] | < 0.0002
健康項目 | 1,1-ジクロロエチレン |  | mg/l | [5 empty] | < 0.0002
健康項目 | シス-1,2-ジクロロエチレン |  | mg/l | [5 empty] | < 0.0002
健康項目 | 1,1,1-トリクロロエタン |  | mg/l | [5 empty] | < 0.0002
健康項目 | 1,1,2-トリクロロエタン |  | mg/l | [5 empty] | < 0.0002
健康項目 | トリクロロエチレン |  | mg/l | [5 empty] | < 0.0002
健康項目 | テトラクロロエチレン |  | mg/l | [5 empty] | < 0.0002
健康項目 | 1,3-ジクロロプロペン |  | mg/l | [5 empty] | < 0.0002
健康項目 | チウラム |  | mg/l | [5 empty] | < 0.0006
健康項目 | シマジン |  | mg/l | [5 empty] | < 0.0003
健康項目 | チオベンカルブ |  | mg/l | [5 empty] | < 0.0003
健康項目 | ベンゼン |  | mg/l | [5 empty] | < 0.0002
健康項目 | セレン |  | mg/l | [5 empty] | < 0.001
健康項目 | 硝酸性窒素 |  | mg/l | [5 empty] | 1.3 |  |  |  | 2.3
健康項目 | 亜硝酸性窒素 |  | mg/l | [5 empty] | 0.036 |  |  |  | 0.046
健康項目 | 硝酸性窒素及び亜硝酸性窒素 |  | mg/l | [5 empty] | 1.3 |  |  |  | 2.3
健康項目 | ふっ素 |  | mg/l | [5 empty] | 0.08
健康項目 | ほう素 |  | mg/l | [5 empty] | 0.02
健康項目 | 1,4-ジオキサン |  | mg/l | [5 empty] | < 0.005 |  |  |  | < 0.005
要監視項目 | クロロホルム（要監視） |  | mg/l
要監視項目 | トランス-1,2-ジクロロエチレン |  | mg/l
要監視項目 | 1,2-ジクロロプロパン |  | mg/l
要監視項目 | p-ジクロロベンゼン |  | mg/l
要監視項目 | イソキサチオン |  | mg/l
要監視項目 | ダイアジノン |  | mg/l
要監視項目 | フェニトロチオン |  | mg/l
要監視項目 | イソプロチオラン |  | mg/l
要監視項目 | オキシン銅 |  | mg/l
要監視項目 | クロロタロニル |  | mg/l
要監視項目 | プロピザミド |  | mg/l
要監視項目 | EPN |  | mg/l
要監視項目 | ジクロルボス |  | mg/l
要監視項目 | フェノブカルブ |  | mg/l
要監視項目 | イプロベンホス |  | mg/l
要監視項目 | クロルニトロフェン |  | mg/l
要監視項目 | トルエン |  | mg/l
要監視項目 | キシレン |  | mg/l
要監視項目 | フタル酸ジエチルヘキシル |  | mg/l
要監視項目 | ニッケル |  | mg/l
要監視項目 | モリブデン |  | mg/l
要監視項目 | アンチモン |  | mg/l
要監視項目 | 塩化ビニルモノマー |  | mg/l
要監視項目 | エピクロロヒドリン |  | mg/l
要監視項目 | 全マンガン |  | mg/l | [5 empty] | 0.04
要監視項目 | ウラン |  | mg/l
要監視項目 | ペルフルオロオクタンスルホン酸(PFOS) |  | mg/l
要監視項目 | ペルフルオロオクタンスルホン酸（PFOS)(直鎖体) |  | mg/l
要監視項目 | ペルフルオロオクタン酸（PFOA） |  | mg/l
要監視項目 | ペルフルオロオクタン酸（PFOA）（直鎖体） |  | mg/l
要監視項目 | PFOS及びPFOAの合算値 |  | mg/l
トリハロメタン生成能 | トリハロメタン生成能 |  | mg/l |  | 0.062 |  |  | 0.084 |  |  | 0.094 |  |  | 0.081
トリハロメタン生成能 | クロロホルム生成能 |  | mg/l |  | 0.034 |  |  | 0.051 |  |  | 0.064 |  |  | 0.054
トリハロメタン生成能 | ブロモジクロロメタン生成能 |  | mg/l |  | 0.017 |  |  | 0.019 |  |  | 0.017 |  |  | 0.017
トリハロメタン生成能 | ジブロモクロロメタン生成能 |  | mg/l |  | 0.010 |  |  | 0.013 |  |  | 0.012 |  |  | 0.010
トリハロメタン生成能 | ブロモホルム生成能 |  | mg/l |  | 0.0010 |  |  | 0.0018 |  |  | 0.0013 |  |  | 0.0009
特殊項目 | フェノール類 |  | mg/l | [5 empty] | < 0.005
特殊項目 | 銅 |  | mg/l | [5 empty] | < 0.004
特殊項目 | 亜鉛 |  | mg/l
特殊項目 | 鉄_溶解性 |  | mg/l | [5 empty] | 0.09
特殊項目 | マンガン_溶解性 |  | mg/l | [5 empty] | 0.02
特殊項目 | クロム |  | mg/l | [5 empty] | < 0.005
水生生物保全項目（環境基準） | 全亜鉛 |  | mg/l | 0.019 | 0.018 | 0.011 | 0.013 | 0.009 | 0.015 | 0.023 | 0.016 | 0.016 | 0.014 | 0.022 | 0.01
水生生物保全項目（環境基準） | 1904:ノニルフェノール |  | mg/l |  | < 0.00006 |  |  | < 0.00006 |  |  | < 0.00006 |  |  | 0.00007
水生生物保全項目（環境基準） | 1905:ノニルフェノール異性体No.01 |  | mg/l |  | < 0.000003 |  |  | < 0.000003 |  |  | < 0.000003 |  |  | < 0.000003
水生生物保全項目（環境基準） | 1906:ノニルフェノール異性体No.02 |  | mg/l |  | < 0.000007 |  |  | < 0.000007 |  |  | < 0.000007 |  |  | 0.00001
水生生物保全項目（環境基準） | 1907:ノニルフェノール異性体No.03 |  | mg/l |  | < 0.00001 |  |  | < 0.00001 |  |  | < 0.00001 |  |  | < 0.00001
水生生物保全項目（環境基準） | 1908:ノニルフェノール異性体No.04 |  | mg/l |  | < 0.000004 |  |  | < 0.000004 |  |  | < 0.000004 |  |  | 0.000007
水生生物保全項目（環境基準） | 1909:ノニルフェノール異性体No.05 |  | mg/l |  | < 0.000005 |  |  | < 0.000005 |  |  | < 0.000005 |  |  | 0.000005
水生生物保全項目（環境基準） | 1910:ノニルフェノール異性体No.06 |  | mg/l |  | < 0.000004 |  |  | < 0.000004 |  |  | < 0.000004 |  |  | 0.000005
水生生物保全項目（環境基準） | 1911:ノニルフェノール異性体No.07 |  | mg/l |  | < 0.000004 |  |  | < 0.000004 |  |  | < 0.000004 |  |  | 0.000007
水生生物保全項目（環境基準） | 1912:ノニルフェノール異性体No.08 |  | mg/l |  | < 0.000002 |  |  | < 0.000002 |  |  | < 0.000002 |  |  | 0.000002
水生生物保全項目（環境基準） | 1913:ノニルフェノール異性体No.09 |  | mg/l |  | < 0.000005 |  |  | < 0.000005 |  |  | < 0.000005 |  |  | 0.000011
水生生物保全項目（環境基準） | 1914:ノニルフェノール異性体No.10 |  | mg/l |  | < 0.000003 |  |  | < 0.000003 |  |  | < 0.000003 |  |  | 0.000003
水生生物保全項目（環境基準） | 1915:ノニルフェノール異性体No.11 |  | mg/l |  | < 0.000007 |  |  | < 0.000007 |  |  | < 0.000007 |  |  | < 0.000007
水生生物保全項目（環境基準） | 1916:ノニルフェノール異性体No.12 |  | mg/l |  | < 0.000002 |  |  | < 0.000002 |  |  | < 0.000002 |  |  | < 0.000002
水生生物保全項目（環境基準） | 1917:ノニルフェノール異性体No.13 |  | mg/l |  | < 0.000003 |  |  | < 0.000003 |  |  | < 0.000003 |  |  | 0.000007
水生生物保全項目（環境基準） | 1940:LAS |  | mg/l |  | < 0.0006 |  |  | < 0.0006 |  |  | 0.0006 |  |  | 0.0007
水生生物保全項目（環境基準） | 1941:C10-LAS |  | mg/l |  | 0.00006 |  |  | 0.00004 |  |  | 0.00011 |  |  | 0.00028
水生生物保全項目（環境基準） | 1942:C11-LAS |  | mg/l |  | 0.00012 |  |  | 0.00005 |  |  | 0.00027 |  |  | 0.00028
水生生物保全項目（環境基準） | 1943:C12-LAS |  | mg/l |  | 0.00010 |  |  | < 0.00002 |  |  | 0.00022 |  |  | 0.00011
水生生物保全項目（環境基準） | 1944:C13-LAS |  | mg/l |  | 0.00007 |  |  | < 0.00002 |  |  | 0.00008 |  |  | 0.00003
水生生物保全項目（環境基準） | 1945:C14-LAS |  | mg/l |  | 0.00002 |  |  | < 0.00002 |  |  | < 0.00001 |  |  | < 0.00001
水生生物保全項目（要監視） | クロロホルム（水生生物保全） |  | mg/l
水生生物保全項目（要監視） | フェノール |  | mg/l
水生生物保全項目（要監視） | ホルムアルデヒド |  | mg/l
水生生物保全項目（要監視） | 1970:４-t-オクチルフェノール |  | mg/l
水生生物保全項目（要監視） | 1971:アニリン |  | mg/l
水生生物保全項目（要監視） | 1972:２，４-ジクロロフェノール |  | mg/l
その他項目 | 透視度 |  | ｃｍ | 72 | 52 | 38 | 45 | 78 | 94 | 64 | 67 | 64.5 | 59 | 62.5 | 66
その他項目 | アンモニア性窒素 |  | mg/L | [5 empty] | 0.11 |  |  |  | 0.32
その他項目 | 有機性窒素 |  | mg/L
その他項目 | オルトりん酸性りん |  | mg/L
その他項目 | TOC |  | mg/L
その他項目 | 塩化物イオン |  | mg/L
その他項目 | 陰イオン界面活性剤 |  | mg/L |  |  |  |  | 0.01 | [5 empty] | 0.02
その他項目 | クロロフィル-a |  | μg/L
その他項目 | 下層DO |  | mg/L
その他項目 | 大腸菌数 |  | MPN/100ml
備考

## 095_01_馬洗橋
年度 |  | 調査区分 | 地点ｺｰﾄﾞ | 水系名 | 水域名 | 測定地点名 | 類型 | 基準点 | 調査機関名 | 分析機関名 | 地点統一番号
2022 |  | 年間調査 | 01 |  | 飯沼川 | 馬洗橋 | B | 基準地点 | 茨城県 |  | 08-095-01
項目 |  |  | 単位 | 04月13日 | 05月18日 | 06月09日 | 07月04日 | 08月02日 | 09月05日 | 10月04日 | 11月09日 | 12月08日 | 01月12日 | 02月15日 | 03月06日
一般項目 | 採取時刻 |  |  | 09時00分 | 08時15分 | 10時50分 | 08時45分 | 09時45分 | 09時55分 | 10時00分 | 08時45分 | 10時00分 | 09時35分 | 09時25分 | 08時30分
| 採取位置 |  |  | 左岸 | 左岸 | 左岸 | 左岸 | 左岸 | 流心（中央） | 流心（中央） | 流心（中央） | 流心（中央） | 流心（中央） | 流心（中央） | 流心（中央）
| 採取水深 |  | m | 0.1 | 0.1 | 0.1 | 0.1 | 0.1 | 0.3 | 0.3 | 0.2 | 0.3 | 0.2 | 0.3 | 0.2
一般項目 | 天候コード |  |  | 晴れ | 薄曇り | 曇り | 時々雨 | 晴れ | 曇り | 晴れ | 快晴 | 快晴 | 快晴 | 晴れ | 曇り
一般項目 | 流況コード |  |  | 流量きわめて少（異常渇水、河川工事のため） | 通常の状況 | 通常の状況 | 通常の状況 | 濁り多し（上流または近海で工事のため） | 通常の状況 | 通常の状況 | 通常の状況 | 通常の状況 | 通常の状況 | 通常の状況 | 通常の状況
一般項目 | 臭気コード |  |  | 無臭 | 無臭 | 無臭 | 無臭 | 土臭（中） | 土臭（中） | 土臭（中） | 土臭（中） | 土臭（中） | 無臭 | 無臭 | 無臭
一般項目 | 色相コード |  |  | 黄色・淡（明） | 黄褐色・淡（明） | 黄色・淡（明） | 黄色・淡（明） | 黄色・淡（明） | 黄色・淡（明） | 黄色・淡（明） | 黄褐色・淡（明） | 黄褐色・淡（明） | 黄色・淡（明） | 黄色・淡（明） | 黄色・淡（明）
一般項目 | 気温 |  | ℃ | 20 | 15.0 | 19 | 25 | 33 | 26 | 26 | 7 | 7 | 3 | 3 | 7
一般項目 | 水温 |  | ℃ | 20.5 | 17.5 | 19.5 | 27 | 31 | 18.5 | 19.5 | 13.5 | 10.1 | 4.5 | 5.5 | 11
一般項目 | 流量 |  | m3/S | 0.01 | 0.02 | 1.86 | 0.02 | 0.25 | 3.70 | 2.38 | 2.28 | 4.41 | 2.11 | 1.4 | 0.94
一般項目 | 全水深 |  | m | 0.2 | 0.8 | 0.9 | 0.5 | 0.6 | 1.6 | 1.5 | 1.3 | 1.8 | 1.4 | 1.5 | 1.3
一般項目 | 透明度 |  | m
生活環境項目 | pH |  |  | 7.7 | 7.5 | 7.5 | 7.6 | 7.6 | 7.5 | 7.7 | 7.7 | 7.7 | 7.7 | 7.6 | 7.7
生活環境項目 | DO |  | mg/l | 7.4 | 7.9 | 7.4 | 6.1 | 5.8 | 5.8 | 7.2 | 8.8 | 10 | 11 | 11 | 8.8
生活環境項目 | BOD |  | mg/l | 3.1 | 2.0 | 2.0 | 1.5 | 1.3 | 2.3 | 1.6 | 1.5 | 3.0 | 2.5 | 4.5 | 3.2
生活環境項目 | COD |  | mg/l | 6.6 | 6.4 | 6.0 | 7.6 | 6.0 | 6.3 | 5.4 | 4.5 | 9.3 | 3.8 | 5.0 | 6.1
生活環境項目 | SS |  | mg/l | 18 | 27 | 25 | 9 | 20 | 30 | 23 | 20 | 44 | 13 | 9 | 12
生活環境項目 | 大腸菌群数 |  | MPN/100ml
生活環境項目 | n-ヘキサン抽出物質_油分等 |  | mg/l
生活環境項目 | 底層DO |  | mg/l
生活環境項目 | 大腸菌数 |  | CFU/100ml | 440 | 280 | 140 | 180 | 500 | 680 | 230 | 7700 | 740 | 1200 | 600 | 700
全窒素全燐 | 全窒素 |  | mg/l | 晴れ: 4.3; 曇り: 3.6; 晴れ: 1.9; 晴れ: 6.3; 快晴: 5.6; 晴れ: 5.1
全窒素全燐 | 全燐 |  | mg/l | 晴れ: 0.19; 曇り: 0.18; 晴れ: 0.12; 晴れ: 0.24; 快晴: 0.47; 晴れ: 0.16
健康項目 | カドミウム |  | mg/l
健康項目 | 全シアン |  | mg/l
健康項目 | 鉛 |  | mg/l
健康項目 | 六価クロム |  | mg/l
健康項目 | 砒素 |  | mg/l
健康項目 | 総水銀 |  | mg/l
健康項目 | アルキル水銀 |  | mg/l
健康項目 | PCB |  | mg/l
健康項目 | ジクロロメタン |  | mg/l
健康項目 | 四塩化炭素 |  | mg/l
健康項目 | 1,2-ジクロロエタン |  | mg/l
健康項目 | 1,1-ジクロロエチレン |  | mg/l
健康項目 | シス-1,2-ジクロロエチレン |  | mg/l
健康項目 | 1,1,1-トリクロロエタン |  | mg/l
健康項目 | 1,1,2-トリクロロエタン |  | mg/l
健康項目 | トリクロロエチレン |  | mg/l
健康項目 | テトラクロロエチレン |  | mg/l
健康項目 | 1,3-ジクロロプロペン |  | mg/l | 薄曇り: < 0.0002
健康項目 | チウラム |  | mg/l | 薄曇り: < 0.0006
健康項目 | シマジン |  | mg/l | 薄曇り: < 0.0003
健康項目 | チオベンカルブ |  | mg/l | 薄曇り: < 0.002
健康項目 | ベンゼン |  | mg/l
健康項目 | セレン |  | mg/l
健康項目 | 硝酸性窒素 |  | mg/l
健康項目 | 亜硝酸性窒素 |  | mg/l
健康項目 | 硝酸性窒素及び亜硝酸性窒素 |  | mg/l | 時々雨: 1.8; 快晴: 5.3
健康項目 | ふっ素 |  | mg/l
健康項目 | ほう素 |  | mg/l
健康項目 | 1,4-ジオキサン |  | mg/l
要監視項目 | クロロホルム（要監視） |  | mg/l
要監視項目 | トランス-1,2-ジクロロエチレン |  | mg/l
要監視項目 | 1,2-ジクロロプロパン |  | mg/l
要監視項目 | p-ジクロロベンゼン |  | mg/l
要監視項目 | イソキサチオン |  | mg/l
要監視項目 | ダイアジノン |  | mg/l
要監視項目 | フェニトロチオン |  | mg/l
要監視項目 | イソプロチオラン |  | mg/l
要監視項目 | オキシン銅 |  | mg/l
要監視項目 | クロロタロニル |  | mg/l
要監視項目 | プロピザミド |  | mg/l
要監視項目 | EPN |  | mg/l
要監視項目 | ジクロルボス |  | mg/l
要監視項目 | フェノブカルブ |  | mg/l
要監視項目 | イプロベンホス |  | mg/l
要監視項目 | クロルニトロフェン |  | mg/l
要監視項目 | トルエン |  | mg/l
要監視項目 | キシレン |  | mg/l
要監視項目 | フタル酸ジエチルヘキシル |  | mg/l
要監視項目 | ニッケル |  | mg/l
要監視項目 | モリブデン |  | mg/l
要監視項目 | アンチモン |  | mg/l
要監視項目 | 塩化ビニルモノマー |  | mg/l
要監視項目 | エピクロロヒドリン |  | mg/l
要監視項目 | 全マンガン |  | mg/l
要監視項目 | ウラン |  | mg/l
要監視項目 | ペルフルオロオクタンスルホン酸(PFOS) |  | mg/l
要監視項目 | ペルフルオロオクタンスルホン酸（PFOS)(直鎖体) |  | mg/l
要監視項目 | ペルフルオロオクタン酸（PFOA） |  | mg/l
要監視項目 | ペルフルオロオクタン酸（PFOA）（直鎖体） |  | mg/l
要監視項目 | PFOS及びPFOAの合算値 |  | mg/l
トリハロメタン生成能 | トリハロメタン生成能 |  | mg/l
トリハロメタン生成能 | クロロホルム生成能 |  | mg/l
トリハロメタン生成能 | ブロモジクロロメタン生成能 |  | mg/l
トリハロメタン生成能 | ジブロモクロロメタン生成能 |  | mg/l
トリハロメタン生成能 | ブロモホルム生成能 |  | mg/l
特殊項目 | フェノール類 |  | mg/l
特殊項目 | 銅 |  | mg/l
特殊項目 | 亜鉛 |  | mg/l
特殊項目 | 鉄_溶解性 |  | mg/l
特殊項目 | マンガン_溶解性 |  | mg/l
特殊項目 | クロム |  | mg/l
水生生物保全項目（環境基準） | 全亜鉛 |  | mg/l | 晴れ: 0.007; 曇り: 0.021; 晴れ: 0.012; 晴れ: 0.013; 快晴: 0.030; 晴れ: 0.022
水生生物保全項目（環境基準） | 1904:ノニルフェノール |  | mg/l | 晴れ: < 0.00006; 曇り: < 0.00006; 晴れ: < 0.00006; 晴れ: < 0.00006; 快晴: < 0.00006; 晴れ: < 0.00006
水生生物保全項目（環境基準） | 1905:ノニルフェノール異性体No.01 |  | mg/l
水生生物保全項目（環境基準） | 1906:ノニルフェノール異性体No.02 |  | mg/l
水生生物保全項目（環境基準） | 1907:ノニルフェノール異性体No.03 |  | mg/l
水生生物保全項目（環境基準） | 1908:ノニルフェノール異性体No.04 |  | mg/l
水生生物保全項目（環境基準） | 1909:ノニルフェノール異性体No.05 |  | mg/l
水生生物保全項目（環境基準） | 1910:ノニルフェノール異性体No.06 |  | mg/l
水生生物保全項目（環境基準） | 1911:ノニルフェノール異性体No.07 |  | mg/l
水生生物保全項目（環境基準） | 1912:ノニルフェノール異性体No.08 |  | mg/l
水生生物保全項目（環境基準） | 1913:ノニルフェノール異性体No.09 |  | mg/l
水生生物保全項目（環境基準） | 1914:ノニルフェノール異性体No.10 |  | mg/l
水生生物保全項目（環境基準） | 1915:ノニルフェノール異性体No.11 |  | mg/l
水生生物保全項目（環境基準） | 1916:ノニルフェノール異性体No.12 |  | mg/l
水生生物保全項目（環境基準） | 1917:ノニルフェノール異性体No.13 |  | mg/l
水生生物保全項目（環境基準） | 1940:LAS |  | mg/l | 晴れ: 0.0016; 曇り: 0.0093; 晴れ: 0.0020; 晴れ: < 0.0006; 快晴: 0.0014; 晴れ: 0.0038
水生生物保全項目（環境基準） | 1941:C10-LAS |  | mg/l
水生生物保全項目（環境基準） | 1942:C11-LAS |  | mg/l
水生生物保全項目（環境基準） | 1943:C12-LAS |  | mg/l
水生生物保全項目（環境基準） | 1944:C13-LAS |  | mg/l
水生生物保全項目（環境基準） | 1945:C14-LAS |  | mg/l
水生生物保全項目（要監視） | クロロホルム（水生生物保全） |  | mg/l
水生生物保全項目（要監視） | フェノール |  | mg/l
水生生物保全項目（要監視） | ホルムアルデヒド |  | mg/l
水生生物保全項目（要監視） | 1970:４-t-オクチルフェノール |  | mg/l
水生生物保全項目（要監視） | 1971:アニリン |  | mg/l
水生生物保全項目（要監視） | 1972:２，４-ジクロロフェノール |  | mg/l
その他項目 | 透視度 |  | ｃｍ | > 30 | 28 | > 30 | > 30 | > 30 | > 30 | > 30 | 26 | 20 | > 30 | > 30 | > 30
その他項目 | アンモニア性窒素 |  | mg/L
その他項目 | 有機性窒素 |  | mg/L
その他項目 | オルトりん酸性りん |  | mg/L
その他項目 | TOC |  | mg/L
その他項目 | 塩化物イオン |  | mg/L
その他項目 | 陰イオン界面活性剤 |  | mg/L
その他項目 | クロロフィル-a |  | μg/L
その他項目 | 下層DO |  | mg/L
その他項目 | 大腸菌数 |  | MPN/100ml
備考

## 095_02_菅生沼湖心
年度 |  | 調査区分 | 地点ｺｰﾄﾞ | 水系名 | 水域名 | 測定地点名 | 類型 | 基準点 | 調査機関名 | 分析機関名 | 地点統一番号
2022 |  | 年間調査 | 02 |  | 飯沼川 | 菅生沼湖心 | B | 基準地点 | 茨城県 |  | 08-095-02
項目 |  |  | 単位 | 04月13日 | 05月18日 | 06月09日 | 07月04日 | 08月02日 | 09月05日 | 10月04日 | 11月09日 | 12月08日 | 01月12日 | 02月15日 | 03月06日
一般項目 | 採取時刻 |  |  | 08時20分 | 08時50分 | 10時10分 | 09時15分 | 09時15分 | 09時25分 | 09時30分 | 09時25分 | 09時30分 | 09時05分 | 08時45分 | 09時05分
| 採取位置 |  |  | 流心（中央） | 流心（中央） | 流心（中央） | 流心（中央） | 流心（中央） | 流心（中央） | 流心（中央） | 流心（中央） | 流心（中央） | 流心（中央） | 流心（中央） | 流心（中央）
| 採取水深 |  | m | 0.2 | 0.2 | 0.2 | 0.2 | 0.2 | 0.3 | 0.2 | 0.2 | 0.2 | 0.2 | 0.2 | 0.4
一般項目 | 天候コード |  |  | 晴れ | 薄曇り | 曇り | 曇り | 晴れ | 曇り | 薄曇り | 快晴 | 快晴 | 快晴 | 晴れ | 曇り
一般項目 | 流況コード |  |  | 通常の状況 | 通常の状況 | 通常の状況 | ゴミ、浮遊物多し | 通常の状況 | 通常の状況 | 通常の状況 | 通常の状況 | 通常の状況 | 通常の状況 | 通常の状況 | 通常の状況
一般項目 | 臭気コード |  |  | 無臭 | 無臭 | 無臭 | 無臭 | 無臭 | 土臭（中） | 無臭 | 無臭 | カビ臭（中） | 土臭（中） | 無臭 | 土臭（中）
一般項目 | 色相コード |  |  | 黄色・淡（明） | 黄褐色・淡（明） | 黄色・淡（明） | 黄色・淡（明） | 黄色・淡（明） | 黄色・淡（明） | 黄色・淡（明） | 黄色・淡（明） | 黄色・淡（明） | 黄色・淡（明） | 黄色・淡（明） | 黄色・淡（明）
一般項目 | 気温 |  | ℃ | 20 | 16.0 | 19 | 25 | 33 | 26 | 25 | 8 | 6 | 2 | 3 | 9
一般項目 | 水温 |  | ℃ | 20.5 | 18.0 | 19 | 28 | 31.5 | 20.5 | 20 | 15 | 10 | 4 | 6 | 10.5
一般項目 | 流量 |  | m3/S
一般項目 | 全水深 |  | m | 1 | 1.0 | 1.2 | 1.2 | 1.3 | 1.5 | 1.1 | 1.0 | 1.0 | 1.0 | 1.1 | 2.3
一般項目 | 透明度 |  | m
生活環境項目 | pH |  |  | 7.7 | 7.5 | 7.6 | 7.5 | 7.6 | 7.5 | 7.6 | 7.8 | 7.6 | 7.7 | 7.7 | 7.7
生活環境項目 | DO |  | mg/l | 7.6 | 7.5 | 7.3 | 5.9 | 5.6 | 5.6 | 6.9 | 9.6 | 9.6 | 11 | 11 | 9.2
生活環境項目 | BOD |  | mg/l | 2.9 | 1.7 | 2.1 | 2.2 | 2.3 | 2.0 | 1.6 | 1.6 | 2.0 | 2.1 | 2.6 | 2.9
生活環境項目 | COD |  | mg/l | 3.7 | 6.5 | 5.6 | 6.9 | 5.8 | 5.5 | 4.8 | 3.7 | 5.8 | 3.9 | 5.3 | 6.0
生活環境項目 | SS |  | mg/l | 11 | 37 | 9 | 17 | 17 | 12 | 12 | 10 | 17 | 14 | 16 | 14
生活環境項目 | 大腸菌群数 |  | MPN/100ml
生活環境項目 | n-ヘキサン抽出物質_油分等 |  | mg/l
生活環境項目 | 底層DO |  | mg/l
生活環境項目 | 大腸菌数 |  | CFU/100ml | 24 | 160 | 110 | 140 | 330 | 270 | 190 | 1000 | 1000 | 1300 | 770 | 70
全窒素全燐 | 全窒素 |  | mg/l | 5.7 | 3.6 | 3.5 | 2.7 | 1.8 | 3.2 | 7.4 | 7.4 | 5.1 | 7.3 | 4.8 | 4.6
全窒素全燐 | 全燐 |  | mg/l | 0.12 | 0.14 | 0.16 | 0.17 | 0.13 | 0.14 | 0.13 | 0.11 | 0.19 | 0.15 | 0.15 | 0.19
健康項目 | カドミウム |  | mg/l | 曇り: < 0.0003; 快晴: < 0.0003
健康項目 | 全シアン |  | mg/l | 曇り: < 0.1; 快晴: < 0.1
健康項目 | 鉛 |  | mg/l | 曇り: < 0.001; 快晴: < 0.001
健康項目 | 六価クロム |  | mg/l | 曇り: < 0.005; 快晴: < 0.005
健康項目 | 砒素 |  | mg/l | 曇り: 0.001; 快晴: < 0.001
健康項目 | 総水銀 |  | mg/l | 曇り: < 0.0005; 快晴: < 0.0005
健康項目 | アルキル水銀 |  | mg/l
健康項目 | PCB |  | mg/l
健康項目 | ジクロロメタン |  | mg/l | 曇り: < 0.002; 快晴: < 0.002
健康項目 | 四塩化炭素 |  | mg/l | 曇り: < 0.0002; 快晴: < 0.0002
健康項目 | 1,2-ジクロロエタン |  | mg/l | 曇り: < 0.0004; 快晴: < 0.0004
健康項目 | 1,1-ジクロロエチレン |  | mg/l | 曇り: < 0.01; 快晴: < 0.01
健康項目 | シス-1,2-ジクロロエチレン |  | mg/l | 曇り: < 0.004; 快晴: < 0.004
健康項目 | 1,1,1-トリクロロエタン |  | mg/l | 曇り: < 0.0005; 快晴: < 0.0005
健康項目 | 1,1,2-トリクロロエタン |  | mg/l | 曇り: < 0.0006; 快晴: < 0.0006
健康項目 | トリクロロエチレン |  | mg/l | 曇り: < 0.001; 快晴: < 0.001
健康項目 | テトラクロロエチレン |  | mg/l | 曇り: < 0.0005; 快晴: < 0.0005
健康項目 | 1,3-ジクロロプロペン |  | mg/l | 薄曇り: < 0.0002
健康項目 | チウラム |  | mg/l | 薄曇り: < 0.0006
健康項目 | シマジン |  | mg/l | 薄曇り: < 0.0003
健康項目 | チオベンカルブ |  | mg/l | 薄曇り: < 0.002
健康項目 | ベンゼン |  | mg/l | 曇り: < 0.001; 快晴: < 0.001
健康項目 | セレン |  | mg/l
健康項目 | 硝酸性窒素 |  | mg/l
健康項目 | 亜硝酸性窒素 |  | mg/l
健康項目 | 硝酸性窒素及び亜硝酸性窒素 |  | mg/l | 5.0 | 3.1 | 2.8 | 1.8 | 1.3 | 2.8 | 7.3 | 7.0 | 4.7 | 6.6 | 4.4 | 4.0
健康項目 | ふっ素 |  | mg/l | 曇り: 0.14; 快晴: < 0.08
健康項目 | ほう素 |  | mg/l | 曇り: 0.04; 快晴: 0.02
健康項目 | 1,4-ジオキサン |  | mg/l | 曇り: < 0.005; 快晴: < 0.005
要監視項目 | クロロホルム（要監視） |  | mg/l
要監視項目 | トランス-1,2-ジクロロエチレン |  | mg/l
要監視項目 | 1,2-ジクロロプロパン |  | mg/l
要監視項目 | p-ジクロロベンゼン |  | mg/l
要監視項目 | イソキサチオン |  | mg/l
要監視項目 | ダイアジノン |  | mg/l
要監視項目 | フェニトロチオン |  | mg/l
要監視項目 | イソプロチオラン |  | mg/l
要監視項目 | オキシン銅 |  | mg/l
要監視項目 | クロロタロニル |  | mg/l
要監視項目 | プロピザミド |  | mg/l
要監視項目 | EPN |  | mg/l
要監視項目 | ジクロルボス |  | mg/l
要監視項目 | フェノブカルブ |  | mg/l
要監視項目 | イプロベンホス |  | mg/l
要監視項目 | クロルニトロフェン |  | mg/l
要監視項目 | トルエン |  | mg/l
要監視項目 | キシレン |  | mg/l
要監視項目 | フタル酸ジエチルヘキシル |  | mg/l
要監視項目 | ニッケル |  | mg/l
要監視項目 | モリブデン |  | mg/l
要監視項目 | アンチモン |  | mg/l
要監視項目 | 塩化ビニルモノマー |  | mg/l
要監視項目 | エピクロロヒドリン |  | mg/l
要監視項目 | 全マンガン |  | mg/l
要監視項目 | ウラン |  | mg/l
要監視項目 | ペルフルオロオクタンスルホン酸(PFOS) |  | mg/l
要監視項目 | ペルフルオロオクタンスルホン酸（PFOS)(直鎖体) |  | mg/l
要監視項目 | ペルフルオロオクタン酸（PFOA） |  | mg/l
要監視項目 | ペルフルオロオクタン酸（PFOA）（直鎖体） |  | mg/l
要監視項目 | PFOS及びPFOAの合算値 |  | mg/l
トリハロメタン生成能 | トリハロメタン生成能 |  | mg/l
トリハロメタン生成能 | クロロホルム生成能 |  | mg/l
トリハロメタン生成能 | ブロモジクロロメタン生成能 |  | mg/l
トリハロメタン生成能 | ジブロモクロロメタン生成能 |  | mg/l
トリハロメタン生成能 | ブロモホルム生成能 |  | mg/l
特殊項目 | フェノール類 |  | mg/l | 薄曇り: < 0.01
特殊項目 | 銅 |  | mg/l | 薄曇り: < 0.01
特殊項目 | 亜鉛 |  | mg/l
特殊項目 | 鉄_溶解性 |  | mg/l
特殊項目 | マンガン_溶解性 |  | mg/l
特殊項目 | クロム |  | mg/l | 薄曇り: < 0.02
水生生物保全項目（環境基準） | 全亜鉛 |  | mg/l | 晴れ: 0.005; 曇り: 0.013; 晴れ: 0.011; 薄曇り: 0.007; 快晴: 0.016; 晴れ: 0.008
水生生物保全項目（環境基準） | 1904:ノニルフェノール |  | mg/l | 晴れ: < 0.00006; 曇り: < 0.00006; 晴れ: < 0.00006; 薄曇り: < 0.00006; 快晴: < 0.00006; 晴れ: < 0.00006
水生生物保全項目（環境基準） | 1905:ノニルフェノール異性体No.01 |  | mg/l
水生生物保全項目（環境基準） | 1906:ノニルフェノール異性体No.02 |  | mg/l
水生生物保全項目（環境基準） | 1907:ノニルフェノール異性体No.03 |  | mg/l
水生生物保全項目（環境基準） | 1908:ノニルフェノール異性体No.04 |  | mg/l
水生生物保全項目（環境基準） | 1909:ノニルフェノール異性体No.05 |  | mg/l
水生生物保全項目（環境基準） | 1910:ノニルフェノール異性体No.06 |  | mg/l
水生生物保全項目（環境基準） | 1911:ノニルフェノール異性体No.07 |  | mg/l
水生生物保全項目（環境基準） | 1912:ノニルフェノール異性体No.08 |  | mg/l
水生生物保全項目（環境基準） | 1913:ノニルフェノール異性体No.09 |  | mg/l
水生生物保全項目（環境基準） | 1914:ノニルフェノール異性体No.10 |  | mg/l
水生生物保全項目（環境基準） | 1915:ノニルフェノール異性体No.11 |  | mg/l
水生生物保全項目（環境基準） | 1916:ノニルフェノール異性体No.12 |  | mg/l
水生生物保全項目（環境基準） | 1917:ノニルフェノール異性体No.13 |  | mg/l
水生生物保全項目（環境基準） | 1940:LAS |  | mg/l | 晴れ: 0.0017; 曇り: 0.0021; 晴れ: 0.0019; 薄曇り: 0.0006; 快晴: 0.0028; 晴れ: 0.0045
水生生物保全項目（環境基準） | 1941:C10-LAS |  | mg/l
水生生物保全項目（環境基準） | 1942:C11-LAS |  | mg/l
水生生物保全項目（環境基準） | 1943:C12-LAS |  | mg/l
水生生物保全項目（環境基準） | 1944:C13-LAS |  | mg/l
水生生物保全項目（環境基準） | 1945:C14-LAS |  | mg/l
水生生物保全項目（要監視） | クロロホルム（水生生物保全） |  | mg/l
水生生物保全項目（要監視） | フェノール |  | mg/l
水生生物保全項目（要監視） | ホルムアルデヒド |  | mg/l
水生生物保全項目（要監視） | 1970:４-t-オクチルフェノール |  | mg/l
水生生物保全項目（要監視） | 1971:アニリン |  | mg/l
水生生物保全項目（要監視） | 1972:２，４-ジクロロフェノール |  | mg/l
その他項目 | 透視度 |  | ｃｍ | > 30 | > 30 | > 30 | > 30 | > 30 | > 30 | > 30 | > 30 | 30 | > 30 | > 30 | > 30
その他項目 | アンモニア性窒素 |  | mg/L | 曇り: 0.22; 快晴: 0.57
その他項目 | 有機性窒素 |  | mg/L
その他項目 | オルトりん酸性りん |  | mg/L | 曇り: 0.078; 快晴: 0.028
その他項目 | TOC |  | mg/L
その他項目 | 塩化物イオン |  | mg/L
その他項目 | 陰イオン界面活性剤 |  | mg/L
その他項目 | クロロフィル-a |  | μg/L | 晴れ: 23; 曇り: 8; 晴れ: 24; 薄曇り: 4; 快晴: 10; 晴れ: 15
その他項目 | 下層DO |  | mg/L
その他項目 | 大腸菌数 |  | MPN/100ml
備考

## 096_01_豊神橋
年度 |  | 調査区分 | 地点ｺｰﾄﾞ | 水系名 | 水域名 | 測定地点名 | 類型 | 基準点 | 調査機関名 | 分析機関名 | 地点統一番号
2022 |  | 年間調査 | 01 |  | 東仁連川 | 豊神橋 | C | 基準地点 | 茨城県 |  | 08-096-01
項目 |  |  | 単位 | 04月13日 | 05月18日 | 06月09日 | 07月04日 | 08月02日 | 09月05日 | 10月04日 | 11月09日 | 12月08日 | 01月12日 | 02月15日 | 03月06日
一般項目 | 採取時刻 |  |  | 10時20分 | 07時45分 | 09時00分 | 07時15分 | 08時15分 | 08時40分 | 08時20分 | 08時05分 | 08時15分 | 08時05分 | 07時50分 | 08時05分
| 採取位置 |  |  | 流心（中央） | 流心（中央） | 流心（中央） | 流心（中央） | 流心（中央） | 流心（中央） | 流心（中央） | 流心（中央） | 流心（中央） | 流心（中央） | 流心（中央） | 流心（中央）
| 採取水深 |  | m | 0.1 | 0.1 | 0.1 | 0.1 | 0.1 | 0.1 | 0.1 | 0.1 | 0.1 | 0.1 | 0.1 | 0.1
一般項目 | 天候コード |  |  | 晴れ | 薄曇り | 曇り | 曇り | 晴れ | 曇り | 晴れ | 快晴 | 快晴 | 快晴 | 晴れ | 曇り
一般項目 | 流況コード |  |  | 憩流 | 通常の状況 | 逆流 | 通常の状況 | 通常の状況 | 通常の状況 | 通常の状況 | 憩流 | 通常の状況 | 通常の状況 | 通常の状況 | 通常の状況
一般項目 | 臭気コード | bar: 晴れ to 曇り
一般項目 | 色相コード |  |  | 黄色・淡（明） | 黄色・淡（明） | 黄色・淡（明） | 黄色・淡（明） | 黄色・淡（明） | 黄色・淡（明） | 黄色・淡（明） | 黄色・淡（明） | 黄色・淡（明） | 黄色・淡（明） | 黄色・淡（明） | 黄色・淡（明）
一般項目 | 気温 |  | ℃ | 23 | 15.0 | 18 | 25 | 31 | 26 | 22 | 7 | 3 | -1 | 0 | 7
一般項目 | 水温 |  | ℃ | 24 | 17.0 | 19 | 27.5 | 30 | 20 | 20 | 13.5 | 10.2 | 3.5 | 3 | 11
一般項目 | 流量 |  | m3/S | 0.02 | 2.17 | 1.86 | 1.25 | 0.33 | 0.91 | 0.61 | 0.46 | 0.80 | 0.36 | 0.28 | 0.25
一般項目 | 全水深 |  | m | 0.3 | 0.8 | 0.8 | 0.6 | 0.6 | 0.6 | 0.5 | 0.5 | 0.5 | 0.4 | 0.4 | 0.3
一般項目 | 透明度 |  | m
生活環境項目 | pH |  |  | 7.6 | 7.4 | 7.4 | 7.5 | 7.6 | 7.3 | 7.4 | 7.7 | 7.5 | 7.7 | 7.6 | 7.6
生活環境項目 | DO |  | mg/l | 12 | 6.9 | 7.0 | 6.8 | 6.4 | 4.4 | 5.6 | 9.3 | 8.3 | 12 | 11 | 7.7
生活環境項目 | BOD |  | mg/l | 10 | 1.5 | 2.1 | 3.1 | 2.3 | 2.7 | 2.3 | 2.3 | 2.1 | 3.3 | 3.3 | 5.8
生活環境項目 | COD |  | mg/l | 9.0 | 6.8 | 6.7 | 6.9 | 5.7 | 5.8 | 5.1 | 4.8 | 5.2 | 4.9 | 6.4 | 8.9
生活環境項目 | SS |  | mg/l | 30 | 44 | 34 | 26 | 24 | 13 | 18 | 11 | 11 | 7 | 9 | 25
生活環境項目 | 大腸菌群数 |  | MPN/100ml
生活環境項目 | n-ヘキサン抽出物質_油分等 |  | mg/l
生活環境項目 | 底層DO |  | mg/l
生活環境項目 | 大腸菌数 |  | CFU/100ml
全窒素全燐 | 全窒素 |  | mg/l | 晴れ: 4.1; 曇り: 4.1; 晴れ: 2.3; 晴れ: 7.3; 快晴: 5.3; 晴れ: 4.7
全窒素全燐 | 全燐 |  | mg/l | 晴れ: 0.16; 曇り: 0.16; 晴れ: 0.12; 晴れ: 0.16; 快晴: 0.13; 晴れ: 0.17
健康項目 | カドミウム |  | mg/l
健康項目 | 全シアン |  | mg/l
健康項目 | 鉛 |  | mg/l
健康項目 | 六価クロム |  | mg/l
健康項目 | 砒素 |  | mg/l
健康項目 | 総水銀 |  | mg/l
健康項目 | アルキル水銀 |  | mg/l
健康項目 | PCB |  | mg/l
健康項目 | ジクロロメタン |  | mg/l
健康項目 | 四塩化炭素 |  | mg/l
健康項目 | 1,2-ジクロロエタン |  | mg/l
健康項目 | 1,1-ジクロロエチレン |  | mg/l
健康項目 | シス-1,2-ジクロロエチレン |  | mg/l
健康項目 | 1,1,1-トリクロロエタン |  | mg/l
健康項目 | 1,1,2-トリクロロエタン |  | mg/l
健康項目 | トリクロロエチレン |  | mg/l
健康項目 | テトラクロロエチレン |  | mg/l
健康項目 | 1,3-ジクロロプロペン |  | mg/l | 薄曇り: < 0.0002
健康項目 | チウラム |  | mg/l | 薄曇り: < 0.0006
健康項目 | シマジン |  | mg/l | 薄曇り: < 0.0003
健康項目 | チオベンカルブ |  | mg/l | 薄曇り: < 0.002
健康項目 | ベンゼン |  | mg/l
健康項目 | セレン |  | mg/l
健康項目 | 硝酸性窒素 |  | mg/l
健康項目 | 亜硝酸性窒素 |  | mg/l
健康項目 | 硝酸性窒素及び亜硝酸性窒素 |  | mg/l | 2.9 | 3.7 | 3.7 | 2.0 | 1.7 | 3.0 | 7.0 | 5.7 | 4.7 | 4.9 | 3.8 | 3.1
健康項目 | ふっ素 |  | mg/l
健康項目 | ほう素 |  | mg/l
健康項目 | 1,4-ジオキサン |  | mg/l | 曇り: < 0.005; 快晴: < 0.005
要監視項目 | クロロホルム（要監視） |  | mg/l
要監視項目 | トランス-1,2-ジクロロエチレン |  | mg/l
要監視項目 | 1,2-ジクロロプロパン |  | mg/l
要監視項目 | p-ジクロロベンゼン |  | mg/l
要監視項目 | イソキサチオン |  | mg/l
要監視項目 | ダイアジノン |  | mg/l
要監視項目 | フェニトロチオン |  | mg/l
要監視項目 | イソプロチオラン |  | mg/l
要監視項目 | オキシン銅 |  | mg/l
要監視項目 | クロロタロニル |  | mg/l
要監視項目 | プロピザミド |  | mg/l
要監視項目 | EPN |  | mg/l
要監視項目 | ジクロルボス |  | mg/l
要監視項目 | フェノブカルブ |  | mg/l
要監視項目 | イプロベンホス |  | mg/l
要監視項目 | クロルニトロフェン |  | mg/l
要監視項目 | トルエン |  | mg/l
要監視項目 | キシレン |  | mg/l
要監視項目 | フタル酸ジエチルヘキシル |  | mg/l
要監視項目 | ニッケル |  | mg/l
要監視項目 | モリブデン |  | mg/l
要監視項目 | アンチモン |  | mg/l
要監視項目 | 塩化ビニルモノマー |  | mg/l
要監視項目 | エピクロロヒドリン |  | mg/l
要監視項目 | 全マンガン |  | mg/l
要監視項目 | ウラン |  | mg/l
要監視項目 | ペルフルオロオクタンスルホン酸(PFOS) |  | mg/l
要監視項目 | ペルフルオロオクタンスルホン酸（PFOS)(直鎖体) |  | mg/l
要監視項目 | ペルフルオロオクタン酸（PFOA） |  | mg/l
要監視項目 | ペルフルオロオクタン酸（PFOA）（直鎖体） |  | mg/l
要監視項目 | PFOS及びPFOAの合算値 |  | mg/l
トリハロメタン生成能 | トリハロメタン生成能 |  | mg/l
トリハロメタン生成能 | クロロホルム生成能 |  | mg/l
トリハロメタン生成能 | ブロモジクロロメタン生成能 |  | mg/l
トリハロメタン生成能 | ジブロモクロロメタン生成能 |  | mg/l
トリハロメタン生成能 | ブロモホルム生成能 |  | mg/l
特殊項目 | フェノール類 |  | mg/l
特殊項目 | 銅 |  | mg/l
特殊項目 | 亜鉛 |  | mg/l
特殊項目 | 鉄_溶解性 |  | mg/l
特殊項目 | マンガン_溶解性 |  | mg/l
特殊項目 | クロム |  | mg/l
水生生物保全項目（環境基準） | 全亜鉛 |  | mg/l | 晴れ: 0.008; 曇り: 0.017; 晴れ: 0.009; 晴れ: 0.011; 快晴: 0.009; 晴れ: 0.011
水生生物保全項目（環境基準） | 1904:ノニルフェノール |  | mg/l | 晴れ: < 0.00006; 曇り: < 0.00006; 晴れ: < 0.00006; 晴れ: < 0.00006; 快晴: < 0.00006; 晴れ: < 0.00006
水生生物保全項目（環境基準） | 1905:ノニルフェノール異性体No.01 |  | mg/l
水生生物保全項目（環境基準） | 1906:ノニルフェノール異性体No.02 |  | mg/l
水生生物保全項目（環境基準） | 1907:ノニルフェノール異性体No.03 |  | mg/l
水生生物保全項目（環境基準） | 1908:ノニルフェノール異性体No.04 |  | mg/l
水生生物保全項目（環境基準） | 1909:ノニルフェノール異性体No.05 |  | mg/l
水生生物保全項目（環境基準） | 1910:ノニルフェノール異性体No.06 |  | mg/l
水生生物保全項目（環境基準） | 1911:ノニルフェノール異性体No.07 |  | mg/l
水生生物保全項目（環境基準） | 1912:ノニルフェノール異性体No.08 |  | mg/l
水生生物保全項目（環境基準） | 1913:ノニルフェノール異性体No.09 |  | mg/l
水生生物保全項目（環境基準） | 1914:ノニルフェノール異性体No.10 |  | mg/l
水生生物保全項目（環境基準） | 1915:ノニルフェノール異性体No.11 |  | mg/l
水生生物保全項目（環境基準） | 1916:ノニルフェノール異性体No.12 |  | mg/l
水生生物保全項目（環境基準） | 1917:ノニルフェノール異性体No.13 |  | mg/l
水生生物保全項目（環境基準） | 1940:LAS |  | mg/l | 晴れ: 0.0061; 曇り: 0.0027; 晴れ: 0.0035; 晴れ: 0.0048; 快晴: 0.013; 晴れ: 0.019
水生生物保全項目（環境基準） | 1941:C10-LAS |  | mg/l
水生生物保全項目（環境基準） | 1942:C11-LAS |  | mg/l
水生生物保全項目（環境基準） | 1943:C12-LAS |  | mg/l
水生生物保全項目（環境基準） | 1944:C13-LAS |  | mg/l
水生生物保全項目（環境基準） | 1945:C14-LAS |  | mg/l
水生生物保全項目（要監視） | クロロホルム（水生生物保全） |  | mg/l
水生生物保全項目（要監視） | フェノール |  | mg/l
水生生物保全項目（要監視） | ホルムアルデヒド |  | mg/l
水生生物保全項目（要監視） | 1970:４-t-オクチルフェノール |  | mg/l
水生生物保全項目（要監視） | 1971:アニリン |  | mg/l
水生生物保全項目（要監視） | 1972:２，４-ジクロロフェノール |  | mg/l
その他項目 | 透視度 |  | ｃｍ | 30 | > 30 | > 30 | > 30 | > 30 | > 30 | > 30 | > 30 | > 30 | > 30 | > 30 | > 30
その他項目 | アンモニア性窒素 |  | mg/L
その他項目 | 有機性窒素 |  | mg/L
その他項目 | オルトりん酸性りん |  | mg/L
その他項目 | TOC |  | mg/L
その他項目 | 塩化物イオン |  | mg/L
その他項目 | 陰イオン界面活性剤 |  | mg/L
その他項目 | クロロフィル-a |  | μg/L
その他項目 | 下層DO |  | mg/L
その他項目 | 大腸菌数 |  | MPN/100ml
備考

## 097_01_尾崎橋
年度 |  | 調査区分 | 地点ｺｰﾄﾞ | 水系名 | 水域名 | 測定地点名 | 類型 | 基準点 | 調査機関名 | 分析機関名 | 地点統一番号
2022 |  | 年間調査 | 01 |  | 西仁連川 | 尾崎橋 | B | 基準地点 | 茨城県 |  | 08-097-01
項目 |  |  | 単位 | 04月13日 | 05月25日 | 06月17日 | 07月29日 | 08月02日 | 09月12日 | 10月12日 | 11月09日 | 12月12日 | 01月24日 | 02月07日 | 03月02日
一般項目 | 採取時刻 |  |  | 13時20分 | 09時50分 | 08時52分 | 09時04分 | 10時45分 | 11時25分 | 13時20分 | 10時10分 | 09時06分 | 09時51分 | 08時38分 | 10時45分
| 採取位置 |  |  | 流心（中央） | 流心（中央） | 流心（中央） | 流心（中央） | 流心（中央） | 流心（中央） | 流心（中央） | 流心（中央） | 流心（中央） | 流心（中央） | 流心（中央） | 流心（中央）
| 採取水深 |  | m | 0.06 | 0.12 | 0.12 | 0.21 | 0.1 | 0.08 | 0.08 | 0.06 | 0.06 | 0.05 | 0.06 | 0.06
一般項目 | 天候コード |  |  | 晴れ | 晴れ | 曇り | 晴れ | 晴れ | 晴れ | 曇り | 晴れ | 晴れ | 曇り | 曇り | 晴れ
一般項目 | 流況コード |  |  | 通常の状況 | 通常の状況 | 通常の状況 | 通常の状況 | 通常の状況 | 通常の状況 | 通常の状況 | 通常の状況 | 通常の状況 | 通常の状況 | 通常の状況 | 通常の状況
一般項目 | 臭気コード |  |  | 無臭 | 無臭 | 無臭 | 無臭 | 無臭 | 無臭 | 無臭 | 無臭 | 無臭 | 無臭 | 無臭 | 無臭
一般項目 | 色相コード |  |  | 褐色・淡（明） | 褐色・淡（明） | 褐色・淡（明） | 褐色・中 | 褐色・淡（明） | 褐色・淡（明） | 無色 | 褐色・淡（明） | 褐色・淡（明） | 褐色・淡（明） | 褐色・淡（明） | 褐色・淡（明）
一般項目 | 気温 |  | ℃ | 27.5 | 23.8 | 25.8 | 30.0 | 35.3 | 30.5 | 19.8 | 18.8 | 11.2 | 5.1 | 8.4 | 16.9
一般項目 | 水温 |  | ℃ | 23.8 | 21.7 | 20.8 | 26.0 | 30.0 | 27.0 | 19.2 | 15.3 | 11.7 | 7.3 | 9.1 | 14.9
一般項目 | 流量 |  | m3/S | 0.60 | 2.64 | 1.12 | 6.66 | 0.80 | 0.55 | 0.71 | 1.08 | 0.96 | 0.95 | 0.95 | 0.98
一般項目 | 全水深 |  | m | 0.30 | 0.60 | 0.62 | 1.04 | 0.50 | 0.40 | 0.41 | 0.30 | 0.28 | 0.25 | 0.30 | 0.30
一般項目 | 透明度 |  | m
生活環境項目 | pH |  |  | 8.9 | 7.5 | 7.5 | 7.3 | 7.7 | 7.8 | 7.6 | 8.2 | 7.6 | 7.7 | 7.8 | 8.1
生活環境項目 | DO |  | mg/l | 11 | 7.6 | 8.0 | 8.0 | 9.3 | 8.1 | 8.4 | 11 | 10 | 11 | 11 | 13
生活環境項目 | BOD |  | mg/l | 3.2 | 1.9 | 1.7 | 2.2 | 0.9 | 1.2 | 1.3 | 1.3 | 0.5 | 1.5 | 1.8 | 3.5
生活環境項目 | COD |  | mg/l | 6.2 | 6.2 | 4.9 | 8.4 | 4.1 | 4.8 | 2.8 | 3.8 | 4.0 | 4.3 | 5.5 | 5.8
生活環境項目 | SS |  | mg/l | 13 | 18 | 8 | 53 | 4 | 8 | 8 | 4 | 5 | 6 | 6 | 6
生活環境項目 | 大腸菌群数 |  | MPN/100ml
生活環境項目 | n-ヘキサン抽出物質_油分等 |  | mg/l
生活環境項目 | 底層DO |  | mg/l
生活環境項目 | 大腸菌数 |  | CFU/100ml | 85 |  |  | 920 |  |  | 360 |  |  | 780
全窒素全燐 | 全窒素 |  | mg/l | 4.3 |  |  | 1.6 |  |  | 6.5 |  |  | 5.2
全窒素全燐 | 全燐 |  | mg/l | 0.18 |  |  | 0.12 |  |  | 0.056 |  |  | 0.12
健康項目 | カドミウム |  | mg/l
健康項目 | 全シアン |  | mg/l
健康項目 | 鉛 |  | mg/l
健康項目 | 六価クロム |  | mg/l
健康項目 | 砒素 |  | mg/l
健康項目 | 総水銀 |  | mg/l
健康項目 | アルキル水銀 |  | mg/l
健康項目 | PCB |  | mg/l
健康項目 | ジクロロメタン |  | mg/l
健康項目 | 四塩化炭素 |  | mg/l
健康項目 | 1,2-ジクロロエタン |  | mg/l
健康項目 | 1,1-ジクロロエチレン |  | mg/l
健康項目 | シス-1,2-ジクロロエチレン |  | mg/l
健康項目 | 1,1,1-トリクロロエタン |  | mg/l
健康項目 | 1,1,2-トリクロロエタン |  | mg/l
健康項目 | トリクロロエチレン |  | mg/l
健康項目 | テトラクロロエチレン |  | mg/l
健康項目 | 1,3-ジクロロプロペン |  | mg/l |  | < 0.0002
健康項目 | チウラム |  | mg/l |  | < 0.0006
健康項目 | シマジン |  | mg/l |  | < 0.0003
健康項目 | チオベンカルブ |  | mg/l |  | < 0.002
健康項目 | ベンゼン |  | mg/l
健康項目 | セレン |  | mg/l
健康項目 | 硝酸性窒素 |  | mg/l
健康項目 | 亜硝酸性窒素 |  | mg/l
健康項目 | 硝酸性窒素及び亜硝酸性窒素 |  | mg/l | 3.4 | [5 empty] | 5.8
健康項目 | ふっ素 |  | mg/l
健康項目 | ほう素 |  | mg/l
健康項目 | 1,4-ジオキサン |  | mg/l | < 0.005 | [5 empty] | < 0.005
要監視項目 | クロロホルム（要監視） |  | mg/l
要監視項目 | トランス-1,2-ジクロロエチレン |  | mg/l
要監視項目 | 1,2-ジクロロプロパン |  | mg/l
要監視項目 | p-ジクロロベンゼン |  | mg/l
要監視項目 | イソキサチオン |  | mg/l
要監視項目 | ダイアジノン |  | mg/l
要監視項目 | フェニトロチオン |  | mg/l
要監視項目 | イソプロチオラン |  | mg/l
要監視項目 | オキシン銅 |  | mg/l
要監視項目 | クロロタロニル |  | mg/l
要監視項目 | プロピザミド |  | mg/l
要監視項目 | EPN |  | mg/l
要監視項目 | ジクロルボス |  | mg/l
要監視項目 | フェノブカルブ |  | mg/l
要監視項目 | イプロベンホス |  | mg/l
要監視項目 | クロルニトロフェン |  | mg/l
要監視項目 | トルエン |  | mg/l
要監視項目 | キシレン |  | mg/l
要監視項目 | フタル酸ジエチルヘキシル |  | mg/l
要監視項目 | ニッケル |  | mg/l
要監視項目 | モリブデン |  | mg/l
要監視項目 | アンチモン |  | mg/l
要監視項目 | 塩化ビニルモノマー |  | mg/l
要監視項目 | エピクロロヒドリン |  | mg/l
要監視項目 | 全マンガン |  | mg/l
要監視項目 | ウラン |  | mg/l
要監視項目 | ペルフルオロオクタンスルホン酸(PFOS) |  | mg/l
要監視項目 | ペルフルオロオクタンスルホン酸（PFOS)(直鎖体) |  | mg/l
要監視項目 | ペルフルオロオクタン酸（PFOA） |  | mg/l
要監視項目 | ペルフルオロオクタン酸（PFOA）（直鎖体） |  | mg/l
要監視項目 | PFOS及びPFOAの合算値 |  | mg/l
トリハロメタン生成能 | トリハロメタン生成能 |  | mg/l
トリハロメタン生成能 | クロロホルム生成能 |  | mg/l
トリハロメタン生成能 | ブロモジクロロメタン生成能 |  | mg/l
トリハロメタン生成能 | ジブロモクロロメタン生成能 |  | mg/l
トリハロメタン生成能 | ブロモホルム生成能 |  | mg/l
特殊項目 | フェノール類 |  | mg/l
特殊項目 | 銅 |  | mg/l
特殊項目 | 亜鉛 |  | mg/l
特殊項目 | 鉄_溶解性 |  | mg/l
特殊項目 | マンガン_溶解性 |  | mg/l
特殊項目 | クロム |  | mg/l
水生生物保全項目（環境基準） | 全亜鉛 |  | mg/l | 0.008 |  | 0.006 |  | 0.005 |  | 0.004 |  | 0.008 |  | 0.006
水生生物保全項目（環境基準） | 1904:ノニルフェノール |  | mg/l | < 0.00006 |  | < 0.00006 |  | < 0.00006 |  | < 0.00006 |  | < 0.00006 |  | < 0.00006
水生生物保全項目（環境基準） | 1905:ノニルフェノール異性体No.01 |  | mg/l
水生生物保全項目（環境基準） | 1906:ノニルフェノール異性体No.02 |  | mg/l
水生生物保全項目（環境基準） | 1907:ノニルフェノール異性体No.03 |  | mg/l
水生生物保全項目（環境基準） | 1908:ノニルフェノール異性体No.04 |  | mg/l
水生生物保全項目（環境基準） | 1909:ノニルフェノール異性体No.05 |  | mg/l
水生生物保全項目（環境基準） | 1910:ノニルフェノール異性体No.06 |  | mg/l
水生生物保全項目（環境基準） | 1911:ノニルフェノール異性体No.07 |  | mg/l
水生生物保全項目（環境基準） | 1912:ノニルフェノール異性体No.08 |  | mg/l
水生生物保全項目（環境基準） | 1913:ノニルフェノール異性体No.09 |  | mg/l
水生生物保全項目（環境基準） | 1914:ノニルフェノール異性体No.10 |  | mg/l
水生生物保全項目（環境基準） | 1915:ノニルフェノール異性体No.11 |  | mg/l
水生生物保全項目（環境基準） | 1916:ノニルフェノール異性体No.12 |  | mg/l
水生生物保全項目（環境基準） | 1917:ノニルフェノール異性体No.13 |  | mg/l
水生生物保全項目（環境基準） | 1940:LAS |  | mg/l | 0.0047 |  | < 0.0006 |  | 0.0008 |  | 0.0046 |  | < 0.0006 |  | 0.0008
水生生物保全項目（環境基準） | 1941:C10-LAS |  | mg/l
水生生物保全項目（環境基準） | 1942:C11-LAS |  | mg/l
水生生物保全項目（環境基準） | 1943:C12-LAS |  | mg/l
水生生物保全項目（環境基準） | 1944:C13-LAS |  | mg/l
水生生物保全項目（環境基準） | 1945:C14-LAS |  | mg/l
水生生物保全項目（要監視） | クロロホルム（水生生物保全） |  | mg/l
水生生物保全項目（要監視） | フェノール |  | mg/l
水生生物保全項目（要監視） | ホルムアルデヒド |  | mg/l
水生生物保全項目（要監視） | 1970:４-t-オクチルフェノール |  | mg/l
水生生物保全項目（要監視） | 1971:アニリン |  | mg/l
水生生物保全項目（要監視） | 1972:２，４-ジクロロフェノール |  | mg/l
その他項目 | 透視度 |  | ｃｍ
その他項目 | アンモニア性窒素 |  | mg/L
その他項目 | 有機性窒素 |  | mg/L
その他項目 | オルトりん酸性りん |  | mg/L
その他項目 | TOC |  | mg/L
その他項目 | 塩化物イオン |  | mg/L
その他項目 | 陰イオン界面活性剤 |  | mg/L
その他項目 | クロロフィル-a |  | μg/L
その他項目 | 下層DO |  | mg/L
その他項目 | 大腸菌数 |  | MPN/100ml
備考

## 097_51_馬内橋
年度 |  | 調査区分 | 地点ｺｰﾄﾞ | 水系名 | 水域名 | 測定地点名 | 類型 | 基準点 | 調査機関名 | 分析機関名 | 地点統一番号
2022 |  | 年間調査 | 51 |  | 西仁連川 | 馬内橋 | B | 補助地点 | 茨城県 |  | 08-097-51
項目 |  |  | 単位 | 04月13日 | 06月09日 | 07月04日 | 08月02日 | 10月04日 | 12月08日 | 01月12日 | 02月15日
一般項目 | 採取時刻 |  |  | 09時35分 | 09時30分 | 08時05分 | 08時45分 | 08時55分 | 08時50分 | 08時30分 | 08時10分
| 採取位置 |  |  | 流心（中央） | 流心（中央） | 流心（中央） | 流心（中央） | 流心（中央） | 流心（中央） | 流心（中央） | 流心（中央）
| 採取水深 |  | m | 0.4 | 0.4 | 0.3 | 0.4 | 0.1 | 0.1 | 0.1 | 0.1
一般項目 | 天候コード |  |  | 晴れ | 曇り | 時々雨 | 晴れ | 晴れ | 快晴 | 快晴 | 晴れ
一般項目 | 流況コード |  |  | 通常の状況 | 通常の状況 | 憩流 | 憩流 | 憩流 | 通常の状況 | 通常の状況 | 通常の状況
一般項目 | 臭気コード |  |  | 無臭 | 無臭 | 土臭（中） | 土臭（中） | 無臭 | 無臭 | 無臭 | 無臭
一般項目 | 色相コード |  |  | 黄色・淡（明） | 黄色・淡（明） | 黄色・淡（明） | 黄褐色・淡（明） | 黄色・淡（明） | 黄色・淡（明） | 無色 | 無色
一般項目 | 気温 |  | ℃ | 20 | 18 | 25 | 31 | 23 | 4 | 0 | 1
一般項目 | 水温 |  | ℃ | 22.5 | 19 | 28.5 | 30 | 20.5 | 9.4 | 3 | 3.5
一般項目 | 流量 |  | m3/S | 1.28 | 2.48 | 0.01 | 0.01 | 1.2 | 1.05 | 0.69 | 0.91
一般項目 | 全水深 |  | m | 2.4 | 2.4 | 1.9 | 2.0 | 0.5 | 0.6 | 0.4 | 0.4
一般項目 | 透明度 |  | m
生活環境項目 | pH |  |  | 8.2 | 7.4 |  | 8.8 | 7.7 | 7.7 |  | 7.6
生活環境項目 | DO |  | mg/l | 11 | 7.8 |  | 14 | 7.6 | 10 |  | 11
生活環境項目 | BOD |  | mg/l | 3.0 | 1.5 |  | 5.7 | 1.8 | 1.2 |  | 1.7
生活環境項目 | COD |  | mg/l | 4.6 | 5.3 |  | 7.0 | 5.3 | 3.2 |  | 3.6
生活環境項目 | SS |  | mg/l | 5 | 9 |  | 9 | 28 | 8 |  | 4
生活環境項目 | 大腸菌群数 |  | MPN/100ml
生活環境項目 | n-ヘキサン抽出物質_油分等 |  | mg/l
生活環境項目 | 底層DO |  | mg/l
生活環境項目 | 大腸菌数 |  | CFU/100ml
全窒素全燐 | 全窒素 |  | mg/l
全窒素全燐 | 全燐 |  | mg/l
健康項目 | カドミウム |  | mg/l
健康項目 | 全シアン |  | mg/l
健康項目 | 鉛 |  | mg/l
健康項目 | 六価クロム |  | mg/l
健康項目 | 砒素 |  | mg/l
健康項目 | 総水銀 |  | mg/l
健康項目 | アルキル水銀 |  | mg/l
健康項目 | PCB |  | mg/l
健康項目 | ジクロロメタン |  | mg/l
健康項目 | 四塩化炭素 |  | mg/l
健康項目 | 1,2-ジクロロエタン |  | mg/l
健康項目 | 1,1-ジクロロエチレン |  | mg/l
健康項目 | シス-1,2-ジクロロエチレン |  | mg/l
健康項目 | 1,1,1-トリクロロエタン |  | mg/l
健康項目 | 1,1,2-トリクロロエタン |  | mg/l
健康項目 | トリクロロエチレン |  | mg/l
健康項目 | テトラクロロエチレン |  | mg/l
健康項目 | 1,3-ジクロロプロペン |  | mg/l
健康項目 | チウラム |  | mg/l
健康項目 | シマジン |  | mg/l
健康項目 | チオベンカルブ |  | mg/l
健康項目 | ベンゼン |  | mg/l
健康項目 | セレン |  | mg/l
健康項目 | 硝酸性窒素 |  | mg/l
健康項目 | 亜硝酸性窒素 |  | mg/l
健康項目 | 硝酸性窒素及び亜硝酸性窒素 |  | mg/l
健康項目 | ふっ素 |  | mg/l
健康項目 | ほう素 |  | mg/l
健康項目 | 1,4-ジオキサン |  | mg/l
要監視項目 | クロロホルム（要監視） |  | mg/l
要監視項目 | トランス-1,2-ジクロロエチレン |  | mg/l
要監視項目 | 1,2-ジクロロプロパン |  | mg/l
要監視項目 | p-ジクロロベンゼン |  | mg/l
要監視項目 | イソキサチオン |  | mg/l
要監視項目 | ダイアジノン |  | mg/l
要監視項目 | フェニトロチオン |  | mg/l
要監視項目 | イソプロチオラン |  | mg/l
要監視項目 | オキシン銅 |  | mg/l
要監視項目 | クロロタロニル |  | mg/l
要監視項目 | プロピザミド |  | mg/l
要監視項目 | EPN |  | mg/l
要監視項目 | ジクロルボス |  | mg/l
要監視項目 | フェノブカルブ |  | mg/l
要監視項目 | イプロベンホス |  | mg/l
要監視項目 | クロルニトロフェン |  | mg/l
要監視項目 | トルエン |  | mg/l
要監視項目 | キシレン |  | mg/l
要監視項目 | フタル酸ジエチルヘキシル |  | mg/l
要監視項目 | ニッケル |  | mg/l
要監視項目 | モリブデン |  | mg/l
要監視項目 | アンチモン |  | mg/l
要監視項目 | 塩化ビニルモノマー |  | mg/l
要監視項目 | エピクロロヒドリン |  | mg/l
要監視項目 | 全マンガン |  | mg/l
要監視項目 | ウラン |  | mg/l
要監視項目 | ペルフルオロオクタンスルホン酸(PFOS) |  | mg/l
要監視項目 | ペルフルオロオクタンスルホン酸（PFOS)(直鎖体) |  | mg/l
要監視項目 | ペルフルオロオクタン酸（PFOA） |  | mg/l
要監視項目 | ペルフルオロオクタン酸（PFOA）（直鎖体） |  | mg/l
要監視項目 | PFOS及びPFOAの合算値 |  | mg/l
トリハロメタン生成能 | トリハロメタン生成能 |  | mg/l
トリハロメタン生成能 | クロロホルム生成能 |  | mg/l
トリハロメタン生成能 | ブロモジクロロメタン生成能 |  | mg/l
トリハロメタン生成能 | ジブロモクロロメタン生成能 |  | mg/l
トリハロメタン生成能 | ブロモホルム生成能 |  | mg/l
特殊項目 | フェノール類 |  | mg/l
特殊項目 | 銅 |  | mg/l
特殊項目 | 亜鉛 |  | mg/l
特殊項目 | 鉄_溶解性 |  | mg/l
特殊項目 | マンガン_溶解性 |  | mg/l
特殊項目 | クロム |  | mg/l
水生生物保全項目（環境基準） | 全亜鉛 |  | mg/l | 時々雨: 0.004; 快晴: 0.006
水生生物保全項目（環境基準） | 1904:ノニルフェノール |  | mg/l | 時々雨: < 0.00006; 快晴: < 0.00006
水生生物保全項目（環境基準） | 1905:ノニルフェノール異性体No.01 |  | mg/l
水生生物保全項目（環境基準） | 1906:ノニルフェノール異性体No.02 |  | mg/l
水生生物保全項目（環境基準） | 1907:ノニルフェノール異性体No.03 |  | mg/l
水生生物保全項目（環境基準） | 1908:ノニルフェノール異性体No.04 |  | mg/l
水生生物保全項目（環境基準） | 1909:ノニルフェノール異性体No.05 |  | mg/l
水生生物保全項目（環境基準） | 1910:ノニルフェノール異性体No.06 |  | mg/l
水生生物保全項目（環境基準） | 1911:ノニルフェノール異性体No.07 |  | mg/l
水生生物保全項目（環境基準） | 1912:ノニルフェノール異性体No.08 |  | mg/l
水生生物保全項目（環境基準） | 1913:ノニルフェノール異性体No.09 |  | mg/l
水生生物保全項目（環境基準） | 1914:ノニルフェノール異性体No.10 |  | mg/l
水生生物保全項目（環境基準） | 1915:ノニルフェノール異性体No.11 |  | mg/l
水生生物保全項目（環境基準） | 1916:ノニルフェノール異性体No.12 |  | mg/l
水生生物保全項目（環境基準） | 1917:ノニルフェノール異性体No.13 |  | mg/l
水生生物保全項目（環境基準） | 1940:LAS |  | mg/l | 時々雨: 0.0025; 快晴: 0.0016
水生生物保全項目（環境基準） | 1941:C10-LAS |  | mg/l
水生生物保全項目（環境基準） | 1942:C11-LAS |  | mg/l
水生生物保全項目（環境基準） | 1943:C12-LAS |  | mg/l
水生生物保全項目（環境基準） | 1944:C13-LAS |  | mg/l
水生生物保全項目（環境基準） | 1945:C14-LAS |  | mg/l
水生生物保全項目（要監視） | クロロホルム（水生生物保全） |  | mg/l
水生生物保全項目（要監視） | フェノール |  | mg/l
水生生物保全項目（要監視） | ホルムアルデヒド |  | mg/l
水生生物保全項目（要監視） | 1970:４-t-オクチルフェノール |  | mg/l
水生生物保全項目（要監視） | 1971:アニリン |  | mg/l
水生生物保全項目（要監視） | 1972:２，４-ジクロロフェノール |  | mg/l
その他項目 | 透視度 |  | ｃｍ | > 30 | > 30 | > 30 | > 30 | > 30 | > 30 | > 30 | > 30
その他項目 | アンモニア性窒素 |  | mg/L
その他項目 | 有機性窒素 |  | mg/L
その他項目 | オルトりん酸性りん |  | mg/L
その他項目 | TOC |  | mg/L
その他項目 | 塩化物イオン |  | mg/L
その他項目 | 陰イオン界面活性剤 |  | mg/L
その他項目 | クロロフィル-a |  | μg/L
その他項目 | 下層DO |  | mg/L
その他項目 | 大腸菌数 |  | MPN/100ml
備考

## 098_01_片神辺橋
年度 |  | 調査区分 | 地点ｺｰﾄﾞ | 水系名 | 水域名 | 測定地点名 | 類型 | 基準点 | 調査機関名 | 分析機関名 | 地点統一番号
2022 |  | 年間調査 | 01 |  | 鵠戸川 | 片神辺橋 | B | 基準地点 | 茨城県 |  | 08-098-01
項目 |  |  | 単位 | 04月13日 | 05月18日 | 06月09日 | 07月04日 | 08月02日 | 09月05日 | 10月04日 | 11月09日 | 12月08日 | 01月12日 | 02月15日 | 03月06日
一般項目 | 採取時刻 |  |  | 12時05分 | 09時30分 | 11時25分 | 10時05分 | 10時10分 | 10時25分 | 10時35分 | 10時00分 | 10時40分 | 10時20分 | 10時00分 | 09時40分
| 採取位置 |  |  | 流心（中央） | 流心（中央） | 流心（中央） | 流心（中央） | 流心（中央） | 流心（中央） | 流心（中央） | 流心（中央） | 流心（中央） | 流心（中央） | 流心（中央） | 流心（中央）
| 採取水深 |  | m | 0.3 | 0.4 | 0.4 | 0.4 | 0.4 | 0.1 | 0.1 | 0.1 | 0.1 | 0.1 | 0.1 | 0.1
一般項目 | 天候コード |  |  | 晴れ | 薄曇り | 曇り | 曇り | 晴れ | 曇り | 晴れ | 快晴 | 快晴 | 晴れ | 晴れ | 曇り
一般項目 | 流況コード |  |  | 逆流 | 通常の状況 | 通常の状況 | 憩流 | 逆流 | 通常の状況 | 逆流 | 通常の状況 | 通常の状況 | 通常の状況 | 通常の状況 | 通常の状況
一般項目 | 臭気コード |  |  | 土臭（中） | 無臭 | 無臭 | 土臭（中） | 土臭（中） | 土臭（中） | 無臭 | 土臭（中） | 土臭（中） | 無臭 | 無臭 | 無臭
一般項目 | 色相コード |  |  | 黄色・淡（明） | 黄色・淡（明） | 黄色・淡（明） | 黄色・淡（明） | 黄色・淡（明） | 黄色・淡（明） | 黄色・淡（明） | 緑色・淡（明） | 黄色・淡（明） | 無色 | 黄色・淡（明） | 無色
一般項目 | 気温 |  | ℃ | 24 | 16.0 | 19 | 26 | 33 | 26 | 26 | 10 | 7 | 3 | 3 | 9
一般項目 | 水温 |  | ℃ | 23.5 | 17.5 | 20.5 | 27.5 | 31 | 19.5 | 19.5 | 14 | 14.5 | 6 | 3.5 | 11
一般項目 | 流量 |  | m3/S | 0.01 | 1.12 | 0.01 | 0.01 | 0.01 | 0.64 | 0.01 | 0.3 | 0.52 | 0.27 | 0.23 | 0.21
一般項目 | 全水深 |  | m | 1.74 | 2.1 | 2.0 | 2.2 | 2.1 | 0.6 | 0.7 | 0.4 | 0.4 | 0.3 | 0.2 | 0.3
一般項目 | 透明度 |  | m
生活環境項目 | pH |  |  | 7.9 | 7.3 | 7.4 | 7.5 | 8.0 | 7.5 | 7.9 | 8.0 | 7.7 | 7.6 | 7.7 | 7.7
生活環境項目 | DO |  | mg/l | 11 | 7.5 | 7.8 | 7.3 | 14 | 7.3 | 10 | 13 | 9.6 | 12 | 12 | 10
生活環境項目 | BOD |  | mg/l | 4.7 | 1.9 | 2.2 | 2.9 | 5.5 | 1.7 | 2.1 | 1.5 | 2.5 | 1.4 | 2.7 | 2.7
生活環境項目 | COD |  | mg/l | 6.8 | 5.2 | 7.2 | 7.8 | 8.5 | 4.5 | 4.5 | 2.9 | 8.9 | 2.8 | 4.5 | 4.4
生活環境項目 | SS |  | mg/l | 13 | 14 | 12 | 8 | 8 | 9 | 14 | 4 | 3 | 4 | 7 | 5
生活環境項目 | 大腸菌群数 |  | MPN/100ml
生活環境項目 | n-ヘキサン抽出物質_油分等 |  | mg/l
生活環境項目 | 底層DO |  | mg/l
生活環境項目 | 大腸菌数 |  | CFU/100ml | 46 | 92 | 50 | 46 | 4 | 780 | 960 | 590 | 240 | 720 | 2000 | 970
全窒素全燐 | 全窒素 |  | mg/l | 晴れ: 7.0; 曇り: 5.2; 晴れ: 2.8; 晴れ: 8.4; 快晴: 5.7; 晴れ: 6.5
全窒素全燐 | 全燐 |  | mg/l | 晴れ: 0.096; 曇り: 0.11; 晴れ: 0.10; 晴れ: 0.17; 快晴: 0.12; 晴れ: 0.14
健康項目 | カドミウム |  | mg/l
健康項目 | 全シアン |  | mg/l
健康項目 | 鉛 |  | mg/l
健康項目 | 六価クロム |  | mg/l
健康項目 | 砒素 |  | mg/l
健康項目 | 総水銀 |  | mg/l
健康項目 | アルキル水銀 |  | mg/l
健康項目 | PCB |  | mg/l
健康項目 | ジクロロメタン |  | mg/l
健康項目 | 四塩化炭素 |  | mg/l
健康項目 | 1,2-ジクロロエタン |  | mg/l
健康項目 | 1,1-ジクロロエチレン |  | mg/l
健康項目 | シス-1,2-ジクロロエチレン |  | mg/l
健康項目 | 1,1,1-トリクロロエタン |  | mg/l
健康項目 | 1,1,2-トリクロロエタン |  | mg/l
健康項目 | トリクロロエチレン |  | mg/l
健康項目 | テトラクロロエチレン |  | mg/l
健康項目 | 1,3-ジクロロプロペン |  | mg/l
健康項目 | チウラム |  | mg/l
健康項目 | シマジン |  | mg/l
健康項目 | チオベンカルブ |  | mg/l
健康項目 | ベンゼン |  | mg/l
健康項目 | セレン |  | mg/l
健康項目 | 硝酸性窒素 |  | mg/l
健康項目 | 亜硝酸性窒素 |  | mg/l
健康項目 | 硝酸性窒素及び亜硝酸性窒素 |  | mg/l | 6.4 | 4.3 | 4.8 | 4.1 | 1.8 | 5.5 | 8.1 | 9.3 | 5.2 | 8.0 | 6.3 | 6.3
健康項目 | ふっ素 |  | mg/l
健康項目 | ほう素 |  | mg/l
健康項目 | 1,4-ジオキサン |  | mg/l | 曇り: < 0.005; 晴れ: < 0.005
要監視項目 | クロロホルム（要監視） |  | mg/l
要監視項目 | トランス-1,2-ジクロロエチレン |  | mg/l
要監視項目 | 1,2-ジクロロプロパン |  | mg/l
要監視項目 | p-ジクロロベンゼン |  | mg/l
要監視項目 | イソキサチオン |  | mg/l
要監視項目 | ダイアジノン |  | mg/l
要監視項目 | フェニトロチオン |  | mg/l
要監視項目 | イソプロチオラン |  | mg/l
要監視項目 | オキシン銅 |  | mg/l
要監視項目 | クロロタロニル |  | mg/l
要監視項目 | プロピザミド |  | mg/l
要監視項目 | EPN |  | mg/l
要監視項目 | ジクロルボス |  | mg/l
要監視項目 | フェノブカルブ |  | mg/l
要監視項目 | イプロベンホス |  | mg/l
要監視項目 | クロルニトロフェン |  | mg/l
要監視項目 | トルエン |  | mg/l
要監視項目 | キシレン |  | mg/l
要監視項目 | フタル酸ジエチルヘキシル |  | mg/l
要監視項目 | ニッケル |  | mg/l
要監視項目 | モリブデン |  | mg/l
要監視項目 | アンチモン |  | mg/l
要監視項目 | 塩化ビニルモノマー |  | mg/l
要監視項目 | エピクロロヒドリン |  | mg/l
要監視項目 | 全マンガン |  | mg/l
要監視項目 | ウラン |  | mg/l
要監視項目 | ペルフルオロオクタンスルホン酸(PFOS) |  | mg/l
要監視項目 | ペルフルオロオクタンスルホン酸（PFOS)(直鎖体) |  | mg/l
要監視項目 | ペルフルオロオクタン酸（PFOA） |  | mg/l
要監視項目 | ペルフルオロオクタン酸（PFOA）（直鎖体） |  | mg/l
要監視項目 | PFOS及びPFOAの合算値 |  | mg/l
トリハロメタン生成能 | トリハロメタン生成能 |  | mg/l
トリハロメタン生成能 | クロロホルム生成能 |  | mg/l
トリハロメタン生成能 | ブロモジクロロメタン生成能 |  | mg/l
トリハロメタン生成能 | ジブロモクロロメタン生成能 |  | mg/l
トリハロメタン生成能 | ブロモホルム生成能 |  | mg/l
特殊項目 | フェノール類 |  | mg/l
特殊項目 | 銅 |  | mg/l
特殊項目 | 亜鉛 |  | mg/l
特殊項目 | 鉄_溶解性 |  | mg/l
特殊項目 | マンガン_溶解性 |  | mg/l
特殊項目 | クロム |  | mg/l
水生生物保全項目（環境基準） | 全亜鉛 |  | mg/l | 晴れ: 0.007; 曇り: 0.008; 晴れ: 0.005; 晴れ: 0.010; 快晴: 0.007; 晴れ: 0.013
水生生物保全項目（環境基準） | 1904:ノニルフェノール |  | mg/l | 晴れ: < 0.00006; 曇り: < 0.00006; 晴れ: < 0.00006; 晴れ: < 0.00006; 快晴: < 0.00006; 晴れ: < 0.00006
水生生物保全項目（環境基準） | 1905:ノニルフェノール異性体No.01 |  | mg/l
水生生物保全項目（環境基準） | 1906:ノニルフェノール異性体No.02 |  | mg/l
水生生物保全項目（環境基準） | 1907:ノニルフェノール異性体No.03 |  | mg/l
水生生物保全項目（環境基準） | 1908:ノニルフェノール異性体No.04 |  | mg/l
水生生物保全項目（環境基準） | 1909:ノニルフェノール異性体No.05 |  | mg/l
水生生物保全項目（環境基準） | 1910:ノニルフェノール異性体No.06 |  | mg/l
水生生物保全項目（環境基準） | 1911:ノニルフェノール異性体No.07 |  | mg/l
水生生物保全項目（環境基準） | 1912:ノニルフェノール異性体No.08 |  | mg/l
水生生物保全項目（環境基準） | 1913:ノニルフェノール異性体No.09 |  | mg/l
水生生物保全項目（環境基準） | 1914:ノニルフェノール異性体No.10 |  | mg/l
水生生物保全項目（環境基準） | 1915:ノニルフェノール異性体No.11 |  | mg/l
水生生物保全項目（環境基準） | 1916:ノニルフェノール異性体No.12 |  | mg/l
水生生物保全項目（環境基準） | 1917:ノニルフェノール異性体No.13 |  | mg/l
水生生物保全項目（環境基準） | 1940:LAS |  | mg/l | 晴れ: 0.0051; 曇り: 0.0026; 晴れ: 0.0027; 晴れ: 0.0022; 快晴: 0.0038; 晴れ: 0.015
水生生物保全項目（環境基準） | 1941:C10-LAS |  | mg/l
水生生物保全項目（環境基準） | 1942:C11-LAS |  | mg/l
水生生物保全項目（環境基準） | 1943:C12-LAS |  | mg/l
水生生物保全項目（環境基準） | 1944:C13-LAS |  | mg/l
水生生物保全項目（環境基準） | 1945:C14-LAS |  | mg/l
水生生物保全項目（要監視） | クロロホルム（水生生物保全） |  | mg/l
水生生物保全項目（要監視） | フェノール |  | mg/l
水生生物保全項目（要監視） | ホルムアルデヒド |  | mg/l
水生生物保全項目（要監視） | 1970:４-t-オクチルフェノール |  | mg/l
水生生物保全項目（要監視） | 1971:アニリン |  | mg/l
水生生物保全項目（要監視） | 1972:２，４-ジクロロフェノール |  | mg/l
その他項目 | 透視度 |  | ｃｍ | > 30 | > 30 | > 30 | > 30 | > 30 | > 30 | > 30 | > 30 | > 30 | > 30 | > 30 | > 30
その他項目 | アンモニア性窒素 |  | mg/L
その他項目 | 有機性窒素 |  | mg/L
その他項目 | オルトりん酸性りん |  | mg/L
その他項目 | TOC |  | mg/L
その他項目 | 塩化物イオン |  | mg/L
その他項目 | 陰イオン界面活性剤 |  | mg/L
その他項目 | クロロフィル-a |  | μg/L
その他項目 | 下層DO |  | mg/L
その他項目 | 大腸菌数 |  | MPN/100ml
備考

## 099_01_大和田橋
年度 |  | 調査区分 | 地点ｺｰﾄﾞ | 水系名 | 水域名 | 測定地点名 | 類型 | 基準点 | 調査機関名 | 分析機関名 | 地点統一番号
2022 |  | 年間調査 | 01 |  | 大川 | 大和田橋 | C | 基準地点 | 茨城県 |  | 08-099-01
項目 |  |  | 単位 | 04月13日 | 05月25日 | 06月17日 | 07月29日 | 08月02日 | 09月12日 | 10月12日 | 11月09日 | 12月12日 | 01月24日 | 02月07日 | 03月02日
一般項目 | 採取時刻 |  |  | 10時46分 | 13時01分 | 08時27分 | 09時30分 | 11時40分 | 12時44分 | 11時20分 | 10時37分 | 09時33分 | 10時24分 | 09時03分 | 10時10分
| 採取位置 |  |  | 流心（中央） | 流心（中央） | 流心（中央） | 流心（中央） | 流心（中央） | 流心（中央） | 流心（中央） | 流心（中央） | 流心（中央） | 流心（中央） | 流心（中央） | 流心（中央）
| 採取水深 |  | m | 0.05 | 0.03 | 0.07 | 0.07 | 0.07 | 0.18 | 0.2 | 0.1 | 0.09 | 0.07 | 0.06 | 0.06
一般項目 | 天候コード |  |  | 晴れ | 晴れ | 曇り | 晴れ | 晴れ | 晴れ | 曇り | 晴れ | 晴れ | 曇り | 曇り | 晴れ
一般項目 | 流況コード |  |  | 通常の状況 | 通常の状況 | 通常の状況 | 通常の状況 | 通常の状況 | 通常の状況 | 通常の状況 | 通常の状況 | 通常の状況 | 通常の状況 | 通常の状況 | 通常の状況
一般項目 | 臭気コード |  |  | 無臭 | 無臭 | 無臭 | 無臭 | 無臭 | 無臭 | 無臭 | 無臭 | 無臭 | 無臭 | 無臭 | 無臭
一般項目 | 色相コード |  |  | 褐色・淡（明） | 褐色・淡（明） | 褐色・淡（明） | 褐色・淡（明） | 褐色・淡（明） | 褐色・淡（明） | 褐色・淡（明） | 褐色・淡（明） | 褐色・淡（明） | 褐色・淡（明） | 褐色・淡（明） | 褐色・淡（明）
一般項目 | 気温 |  | ℃ | 25.2 | 26.8 | 24.5 | 30.0 | 36.1 | 29.5 | 21.1 | 18.8 | 9.5 | 5.8 | 8.5 | 18.1
一般項目 | 水温 |  | ℃ | 22.3 | 25.4 | 21.1 | 26.4 | 30.5 | 27.4 | 19.8 | 13.8 | 9.3 | 6.7 | 8.6 | 12.4
一般項目 | 流量 |  | m3/S | 0.39 | 0.10 | 0.30 | 0.21 | 0.19 | 0.74 | 0.40 | 0.52 | 0.39 | 0.35 | 0.24 | 0.20
一般項目 | 全水深 |  | m | 0.27 | 0.16 | 0.36 | 0.35 | 0.37 | 0.90 | 1.00 | 0.52 | 0.43 | 0.34 | 0.32 | 0.30
一般項目 | 透明度 |  | m
生活環境項目 | pH |  |  | 7.5 | 7.3 | 7.3 | 7.2 | 7.5 | 7.4 | 7.2 | 7.5 | 7.3 | 7.4 | 7.3 | 7.5
生活環境項目 | DO |  | mg/l | 9.0 | 7.4 | 6.8 | 7.9 | 8.7 | 6.8 | 8.1 | 9.4 | 8.6 | 9.6 | 8.8 | 9.0
生活環境項目 | BOD |  | mg/l | 2.2 | 1.8 | 1.5 | 1.5 | 1.1 | 1.1 | 1.4 | 1.1 | 1.0 | 1.9 | 2.4 | 5.5
生活環境項目 | COD |  | mg/l | 5.5 | 5.3 | 4.4 | 4.4 | 4.7 | 3.7 | 3.2 | 3.9 | 3.4 | 4.4 | 6.0 | 10
生活環境項目 | SS |  | mg/l | 20 | 11 | 9 | 15 | 9 | 10 | 19 | 5 | 4 | 4 | 6 | 15
生活環境項目 | 大腸菌群数 |  | MPN/100ml
生活環境項目 | n-ヘキサン抽出物質_油分等 |  | mg/l
生活環境項目 | 底層DO |  | mg/l
生活環境項目 | 大腸菌数 |  | CFU/100ml |  |  |  | 870 | [5 empty] | 580
全窒素全燐 | 全窒素 |  | mg/l | 4.3 |  |  | 1.8 |  |  | 5.3 |  |  | 3.3
全窒素全燐 | 全燐 |  | mg/l | 0.22 |  |  | 0.082 |  |  | 0.088 |  |  | 0.13
健康項目 | カドミウム |  | mg/l | < 0.0003 | [5 empty] | < 0.0003
健康項目 | 全シアン |  | mg/l | < 0.1 | [5 empty] | < 0.1
健康項目 | 鉛 |  | mg/l | < 0.001 | [5 empty] | < 0.001
健康項目 | 六価クロム |  | mg/l | < 0.005 | [5 empty] | < 0.005
健康項目 | 砒素 |  | mg/l | < 0.001 | [5 empty] | < 0.001
健康項目 | 総水銀 |  | mg/l | < 0.0005 | [5 empty] | < 0.0005
健康項目 | アルキル水銀 |  | mg/l
健康項目 | PCB |  | mg/l
健康項目 | ジクロロメタン |  | mg/l | < 0.002 | [5 empty] | < 0.002
健康項目 | 四塩化炭素 |  | mg/l | < 0.0002 | [5 empty] | < 0.0002
健康項目 | 1,2-ジクロロエタン |  | mg/l | < 0.0004 | [5 empty] | < 0.0004
健康項目 | 1,1-ジクロロエチレン |  | mg/l | < 0.01 | [5 empty] | < 0.01
健康項目 | シス-1,2-ジクロロエチレン |  | mg/l | < 0.004 | [5 empty] | < 0.004
健康項目 | 1,1,1-トリクロロエタン |  | mg/l | < 0.0005 | [5 empty] | < 0.0005
健康項目 | 1,1,2-トリクロロエタン |  | mg/l | < 0.0006 | [5 empty] | < 0.0006
健康項目 | トリクロロエチレン |  | mg/l | < 0.001 | [5 empty] | < 0.001
健康項目 | テトラクロロエチレン |  | mg/l | < 0.0005 | [5 empty] | < 0.0005
健康項目 | 1,3-ジクロロプロペン |  | mg/l
健康項目 | チウラム |  | mg/l
健康項目 | シマジン |  | mg/l
健康項目 | チオベンカルブ |  | mg/l
健康項目 | ベンゼン |  | mg/l | < 0.001 | [5 empty] | < 0.001
健康項目 | セレン |  | mg/l
健康項目 | 硝酸性窒素 |  | mg/l
健康項目 | 亜硝酸性窒素 |  | mg/l
健康項目 | 硝酸性窒素及び亜硝酸性窒素 |  | mg/l | 4.2 | [5 empty] | 4.7
健康項目 | ふっ素 |  | mg/l | < 0.08 | [5 empty] | < 0.08
健康項目 | ほう素 |  | mg/l | 0.03 | [5 empty] | 0.03
健康項目 | 1,4-ジオキサン |  | mg/l | < 0.005 | [5 empty] | < 0.005
要監視項目 | クロロホルム（要監視） |  | mg/l
要監視項目 | トランス-1,2-ジクロロエチレン |  | mg/l
要監視項目 | 1,2-ジクロロプロパン |  | mg/l
要監視項目 | p-ジクロロベンゼン |  | mg/l
要監視項目 | イソキサチオン |  | mg/l
要監視項目 | ダイアジノン |  | mg/l
要監視項目 | フェニトロチオン |  | mg/l
要監視項目 | イソプロチオラン |  | mg/l
要監視項目 | オキシン銅 |  | mg/l
要監視項目 | クロロタロニル |  | mg/l
要監視項目 | プロピザミド |  | mg/l
要監視項目 | EPN |  | mg/l
要監視項目 | ジクロルボス |  | mg/l
要監視項目 | フェノブカルブ |  | mg/l
要監視項目 | イプロベンホス |  | mg/l
要監視項目 | クロルニトロフェン |  | mg/l
要監視項目 | トルエン |  | mg/l
要監視項目 | キシレン |  | mg/l
要監視項目 | フタル酸ジエチルヘキシル |  | mg/l
要監視項目 | ニッケル |  | mg/l
要監視項目 | モリブデン |  | mg/l
要監視項目 | アンチモン |  | mg/l
要監視項目 | 塩化ビニルモノマー |  | mg/l
要監視項目 | エピクロロヒドリン |  | mg/l
要監視項目 | 全マンガン |  | mg/l
要監視項目 | ウラン |  | mg/l
要監視項目 | ペルフルオロオクタンスルホン酸(PFOS) |  | mg/l
要監視項目 | ペルフルオロオクタンスルホン酸（PFOS)(直鎖体) |  | mg/l
要監視項目 | ペルフルオロオクタン酸（PFOA） |  | mg/l
要監視項目 | ペルフルオロオクタン酸（PFOA）（直鎖体） |  | mg/l
要監視項目 | PFOS及びPFOAの合算値 |  | mg/l
トリハロメタン生成能 | トリハロメタン生成能 |  | mg/l
トリハロメタン生成能 | クロロホルム生成能 |  | mg/l
トリハロメタン生成能 | ブロモジクロロメタン生成能 |  | mg/l
トリハロメタン生成能 | ジブロモクロロメタン生成能 |  | mg/l
トリハロメタン生成能 | ブロモホルム生成能 |  | mg/l
特殊項目 | フェノール類 |  | mg/l | [6 empty] | < 0.01
特殊項目 | 銅 |  | mg/l | [6 empty] | < 0.01
特殊項目 | 亜鉛 |  | mg/l
特殊項目 | 鉄_溶解性 |  | mg/l
特殊項目 | マンガン_溶解性 |  | mg/l
特殊項目 | クロム |  | mg/l | [6 empty] | < 0.02
水生生物保全項目（環境基準） | 全亜鉛 |  | mg/l | 0.013 |  | 0.007 |  | 0.004 |  | 0.012 |  | 0.007 |  | 0.006
水生生物保全項目（環境基準） | 1904:ノニルフェノール |  | mg/l | < 0.00006 |  | < 0.00006 |  | < 0.00006 |  | < 0.00006 |  | 0.00015 |  | < 0.00006
水生生物保全項目（環境基準） | 1905:ノニルフェノール異性体No.01 |  | mg/l
水生生物保全項目（環境基準） | 1906:ノニルフェノール異性体No.02 |  | mg/l
水生生物保全項目（環境基準） | 1907:ノニルフェノール異性体No.03 |  | mg/l
水生生物保全項目（環境基準） | 1908:ノニルフェノール異性体No.04 |  | mg/l
水生生物保全項目（環境基準） | 1909:ノニルフェノール異性体No.05 |  | mg/l
水生生物保全項目（環境基準） | 1910:ノニルフェノール異性体No.06 |  | mg/l
水生生物保全項目（環境基準） | 1911:ノニルフェノール異性体No.07 |  | mg/l
水生生物保全項目（環境基準） | 1912:ノニルフェノール異性体No.08 |  | mg/l
水生生物保全項目（環境基準） | 1913:ノニルフェノール異性体No.09 |  | mg/l
水生生物保全項目（環境基準） | 1914:ノニルフェノール異性体No.10 |  | mg/l
水生生物保全項目（環境基準） | 1915:ノニルフェノール異性体No.11 |  | mg/l
水生生物保全項目（環境基準） | 1916:ノニルフェノール異性体No.12 |  | mg/l
水生生物保全項目（環境基準） | 1917:ノニルフェノール異性体No.13 |  | mg/l
水生生物保全項目（環境基準） | 1940:LAS |  | mg/l | 0.0078 |  | < 0.0006 |  | 0.0008 |  | 0.0060 |  | 0.0007 |  | < 0.0006
水生生物保全項目（環境基準） | 1941:C10-LAS |  | mg/l
水生生物保全項目（環境基準） | 1942:C11-LAS |  | mg/l
水生生物保全項目（環境基準） | 1943:C12-LAS |  | mg/l
水生生物保全項目（環境基準） | 1944:C13-LAS |  | mg/l
水生生物保全項目（環境基準） | 1945:C14-LAS |  | mg/l
水生生物保全項目（要監視） | クロロホルム（水生生物保全） |  | mg/l
水生生物保全項目（要監視） | フェノール |  | mg/l
水生生物保全項目（要監視） | ホルムアルデヒド |  | mg/l
水生生物保全項目（要監視） | 1970:４-t-オクチルフェノール |  | mg/l
水生生物保全項目（要監視） | 1971:アニリン |  | mg/l
水生生物保全項目（要監視） | 1972:２，４-ジクロロフェノール |  | mg/l
その他項目 | 透視度 |  | ｃｍ
その他項目 | アンモニア性窒素 |  | mg/L
その他項目 | 有機性窒素 |  | mg/L
その他項目 | オルトりん酸性りん |  | mg/L
その他項目 | TOC |  | mg/L
その他項目 | 塩化物イオン |  | mg/L
その他項目 | 陰イオン界面活性剤 |  | mg/L
その他項目 | クロロフィル-a |  | μg/L
その他項目 | 下層DO |  | mg/L
その他項目 | 大腸菌数 |  | MPN/100ml
備考

## 100_01_宮戸川橋
年度 |  | 調査区分 | 地点ｺｰﾄﾞ | 水系名 | 水域名 | 測定地点名 | 類型 | 基準点 | 調査機関名 | 分析機関名 | 地点統一番号
2022 |  | 年間調査 | 01 |  | 宮戸川 | 宮戸川橋 | C | 基準地点 | 茨城県 |  | 08-100-01
項目 |  |  | 単位 | 04月13日 | 05月18日 | 06月09日 | 07月07日 | 08月02日 | 09月05日 | 10月04日 | 11月09日 | 12月08日 | 01月12日 | 02月15日 | 03月06日
一般項目 | 採取時刻 |  |  | 13時10分 | 10時10分 | 12時00分 | 14時05分 | 10時50分 | 11時05分 | 11時10分 | 10時40分 | 11時30分 | 11時00分 | 10時45分 | 10時35分
| 採取位置 |  |  | 流心（中央） | 流心（中央） | 流心（中央） | 流心（中央） | 流心（中央） | 流心（中央） | 流心（中央） | 流心（中央） | 流心（中央） | 流心（中央） | 流心（中央） | 流心（中央）
| 採取水深 |  | m | 0.1 | 0.1 | 0.1 | 0.1 | 0.1 | 0.1 | 0.1 | 0.1 | 0.1 | 0.1 | 0.1 | 0.1
一般項目 | 天候コード |  |  | 晴れ | 薄曇り | 曇り | 曇り | 晴れ | 曇り | 晴れ | 快晴 | 快晴 | 晴れ | 晴れ | 曇り
一般項目 | 流況コード |  |  | 通常の状況 | 通常の状況 | 通常の状況 | 通常の状況 | 通常の状況 | 通常の状況 | 通常の状況 | 通常の状況 | 通常の状況 | 通常の状況 | 通常の状況 | 通常の状況
一般項目 | 臭気コード |  |  | 土臭（中） | 無臭 | 無臭 | 無臭 | 無臭 | 無臭 | 無臭 | 無臭 | 無臭 | 無臭 | 無臭 | 無臭
一般項目 | 色相コード |  |  | 黄色・淡（明） | 黄色・淡（明） | 黄色・淡（明） | 黄色・淡（明） | 無色 | 無色 | 無色 | 無色 | 無色 | 無色 | 無色 | 黄色・淡（明）
一般項目 | 気温 |  | ℃ | 27 | 17.0 | 19 | 30 | 34 | 28 | 27 | 12 | 9 | 6 | 5 | 10
一般項目 | 水温 |  | ℃ | 22.5 | 19.0 | 20 | 29.2 | 31 | 20.5 | 19 | 15 | 12 | 6 | 4 | 11.5
一般項目 | 流量 |  | m3/S | 1.08 | 1.36 | 2.44 | 0.47 | 1.05 | 1.50 | 1.29 | 0.58 | 0.82 | 0.64 | 0.56 | 0.42
一般項目 | 全水深 |  | m | 0.3 | 0.4 | 0.7 | 0.4 | 0.4 | 0.5 | 0.3 | 0.3 | 0.3 | 0.2 | 0.2 | 0.2
一般項目 | 透明度 |  | m
生活環境項目 | pH |  |  | 7.8 | 7.5 | 7.4 | 7.9 | 7.7 | 7.6 | 7.7 | 7.8 | 7.6 | 7.7 | 7.7 | 7.8
生活環境項目 | DO |  | mg/l | 9.2 | 8.7 | 8.1 | 9.0 | 7.3 | 7.2 | 7.7 | 10 | 9.9 | 11 | 12 | 9.3
生活環境項目 | BOD |  | mg/l | 2.6 | 1.7 | 1.6 | 1.0 | 1.8 | 1.5 | 1.4 | 1.2 | 1.6 | 1.3 | 2.1 | 3.5
生活環境項目 | COD |  | mg/l | 4.9 | 5.6 | 6.8 | 3.8 | 4.2 | 5.5 | 4.3 | 2.7 | 3.6 | 2.7 | 4.4 | 5.6
生活環境項目 | SS |  | mg/l | 22 | 22 | 32 | 6 | 14 | 21 | 19 | 2 | 6 | 2 | 3 | 11
生活環境項目 | 大腸菌群数 |  | MPN/100ml
生活環境項目 | n-ヘキサン抽出物質_油分等 |  | mg/l
生活環境項目 | 底層DO |  | mg/l
生活環境項目 | 大腸菌数 |  | CFU/100ml
全窒素全燐 | 全窒素 |  | mg/l | 晴れ: 3.6; 曇り: 2.5; 晴れ: 1.3; 晴れ: 3.9; 快晴: 2.8; 晴れ: 2.8
全窒素全燐 | 全燐 |  | mg/l | 晴れ: 0.16; 曇り: 0.15; 晴れ: 0.10; 晴れ: 0.17; 快晴: 0.086; 晴れ: 0.12
健康項目 | カドミウム |  | mg/l | 曇り: < 0.0003; 晴れ: < 0.0003
健康項目 | 全シアン |  | mg/l | 曇り: < 0.1; 晴れ: < 0.1
健康項目 | 鉛 |  | mg/l | 曇り: < 0.001; 晴れ: < 0.001
健康項目 | 六価クロム |  | mg/l | 曇り: < 0.005; 晴れ: < 0.005
健康項目 | 砒素 |  | mg/l | 曇り: < 0.001; 晴れ: < 0.001
健康項目 | 総水銀 |  | mg/l | 曇り: < 0.0005; 晴れ: < 0.0005
健康項目 | アルキル水銀 |  | mg/l
健康項目 | PCB |  | mg/l
健康項目 | ジクロロメタン |  | mg/l | 曇り: < 0.002; 晴れ: < 0.002
健康項目 | 四塩化炭素 |  | mg/l | 曇り: < 0.0002; 晴れ: < 0.0002
健康項目 | 1,2-ジクロロエタン |  | mg/l | 曇り: < 0.0004; 晴れ: < 0.0004
健康項目 | 1,1-ジクロロエチレン |  | mg/l | 曇り: < 0.01; 晴れ: < 0.01
健康項目 | シス-1,2-ジクロロエチレン |  | mg/l | 曇り: < 0.004; 晴れ: < 0.004
健康項目 | 1,1,1-トリクロロエタン |  | mg/l | 曇り: < 0.0005; 晴れ: < 0.0005
健康項目 | 1,1,2-トリクロロエタン |  | mg/l | 曇り: < 0.0006; 晴れ: < 0.0006
健康項目 | トリクロロエチレン |  | mg/l | 曇り: < 0.001; 晴れ: < 0.001
健康項目 | テトラクロロエチレン |  | mg/l | 曇り: < 0.0005; 晴れ: < 0.0005
健康項目 | 1,3-ジクロロプロペン |  | mg/l | 薄曇り: < 0.0002
健康項目 | チウラム |  | mg/l | 薄曇り: < 0.0006
健康項目 | シマジン |  | mg/l | 薄曇り: < 0.0003
健康項目 | チオベンカルブ |  | mg/l | 薄曇り: < 0.002
健康項目 | ベンゼン |  | mg/l | 曇り: < 0.001; 晴れ: < 0.001
健康項目 | セレン |  | mg/l
健康項目 | 硝酸性窒素 |  | mg/l
健康項目 | 亜硝酸性窒素 |  | mg/l
健康項目 | 硝酸性窒素及び亜硝酸性窒素 |  | mg/l | 曇り: 1.3; 晴れ: 2.6
健康項目 | ふっ素 |  | mg/l | 曇り: 0.13; 晴れ: < 0.08
健康項目 | ほう素 |  | mg/l | 曇り: 0.03; 晴れ: < 0.02
健康項目 | 1,4-ジオキサン |  | mg/l | 曇り: < 0.005; 晴れ: < 0.005
要監視項目 | クロロホルム（要監視） |  | mg/l | 曇り: < 0.006
要監視項目 | トランス-1,2-ジクロロエチレン |  | mg/l | 曇り: < 0.004
要監視項目 | 1,2-ジクロロプロパン |  | mg/l | 曇り: < 0.006
要監視項目 | p-ジクロロベンゼン |  | mg/l | 曇り: < 0.02
要監視項目 | イソキサチオン |  | mg/l | 曇り: < 0.0008
要監視項目 | ダイアジノン |  | mg/l | 曇り: < 0.0005
要監視項目 | フェニトロチオン |  | mg/l | 曇り: < 0.0003
要監視項目 | イソプロチオラン |  | mg/l | 曇り: < 0.004
要監視項目 | オキシン銅 |  | mg/l | 曇り: < 0.004
要監視項目 | クロロタロニル |  | mg/l | 曇り: < 0.005
要監視項目 | プロピザミド |  | mg/l | 曇り: < 0.0008
要監視項目 | EPN |  | mg/l | 曇り: < 0.0006
要監視項目 | ジクロルボス |  | mg/l | 曇り: < 0.0008
要監視項目 | フェノブカルブ |  | mg/l | 曇り: < 0.003
要監視項目 | イプロベンホス |  | mg/l | 曇り: < 0.0008
要監視項目 | クロルニトロフェン |  | mg/l | 曇り: < 0.0005
要監視項目 | トルエン |  | mg/l | 曇り: < 0.06
要監視項目 | キシレン |  | mg/l | 曇り: < 0.04
要監視項目 | フタル酸ジエチルヘキシル |  | mg/l | 曇り: < 0.006
要監視項目 | ニッケル |  | mg/l | 曇り: < 0.001
要監視項目 | モリブデン |  | mg/l | 曇り: < 0.007
要監視項目 | アンチモン |  | mg/l | 曇り: < 0.002
要監視項目 | 塩化ビニルモノマー |  | mg/l | 曇り: < 0.002
要監視項目 | エピクロロヒドリン |  | mg/l | 曇り: < 0.0004
要監視項目 | 全マンガン |  | mg/l | 曇り: < 0.02
要監視項目 | ウラン |  | mg/l | 曇り: < 0.0002
要監視項目 | ペルフルオロオクタンスルホン酸(PFOS) |  | mg/l | 曇り: 0.000003
要監視項目 | ペルフルオロオクタンスルホン酸（PFOS)(直鎖体) |  | mg/l
要監視項目 | ペルフルオロオクタン酸（PFOA） |  | mg/l | 曇り: 0.0000058
要監視項目 | ペルフルオロオクタン酸（PFOA）（直鎖体） |  | mg/l
要監視項目 | PFOS及びPFOAの合算値 |  | mg/l | 曇り: 0.0000089
トリハロメタン生成能 | トリハロメタン生成能 |  | mg/l
トリハロメタン生成能 | クロロホルム生成能 |  | mg/l
トリハロメタン生成能 | ブロモジクロロメタン生成能 |  | mg/l
トリハロメタン生成能 | ジブロモクロロメタン生成能 |  | mg/l
トリハロメタン生成能 | ブロモホルム生成能 |  | mg/l
特殊項目 | フェノール類 |  | mg/l | 薄曇り: < 0.01
特殊項目 | 銅 |  | mg/l | 薄曇り: < 0.01
特殊項目 | 亜鉛 |  | mg/l
特殊項目 | 鉄_溶解性 |  | mg/l
特殊項目 | マンガン_溶解性 |  | mg/l
特殊項目 | クロム |  | mg/l | 薄曇り: < 0.02
水生生物保全項目（環境基準） | 全亜鉛 |  | mg/l | 晴れ: 0.012; 曇り: 0.011; 晴れ: 0.012; 晴れ: 0.014; 快晴: 0.009; 晴れ: 0.010
水生生物保全項目（環境基準） | 1904:ノニルフェノール |  | mg/l | 晴れ: < 0.00006; 曇り: < 0.00006; 晴れ: < 0.00006; 晴れ: < 0.00006; 快晴: < 0.00006; 晴れ: < 0.00006
水生生物保全項目（環境基準） | 1905:ノニルフェノール異性体No.01 |  | mg/l
水生生物保全項目（環境基準） | 1906:ノニルフェノール異性体No.02 |  | mg/l
水生生物保全項目（環境基準） | 1907:ノニルフェノール異性体No.03 |  | mg/l
水生生物保全項目（環境基準） | 1908:ノニルフェノール異性体No.04 |  | mg/l
水生生物保全項目（環境基準） | 1909:ノニルフェノール異性体No.05 |  | mg/l
水生生物保全項目（環境基準） | 1910:ノニルフェノール異性体No.06 |  | mg/l
水生生物保全項目（環境基準） | 1911:ノニルフェノール異性体No.07 |  | mg/l
水生生物保全項目（環境基準） | 1912:ノニルフェノール異性体No.08 |  | mg/l
水生生物保全項目（環境基準） | 1913:ノニルフェノール異性体No.09 |  | mg/l
水生生物保全項目（環境基準） | 1914:ノニルフェノール異性体No.10 |  | mg/l
水生生物保全項目（環境基準） | 1915:ノニルフェノール異性体No.11 |  | mg/l
水生生物保全項目（環境基準） | 1916:ノニルフェノール異性体No.12 |  | mg/l
水生生物保全項目（環境基準） | 1917:ノニルフェノール異性体No.13 |  | mg/l
水生生物保全項目（環境基準） | 1940:LAS |  | mg/l | 晴れ: 0.0027; 曇り: 0.0024; 晴れ: 0.0016; 晴れ: 0.0014; 快晴: 0.0044; 晴れ: 0.0089
水生生物保全項目（環境基準） | 1941:C10-LAS |  | mg/l
水生生物保全項目（環境基準） | 1942:C11-LAS |  | mg/l
水生生物保全項目（環境基準） | 1943:C12-LAS |  | mg/l
水生生物保全項目（環境基準） | 1944:C13-LAS |  | mg/l
水生生物保全項目（環境基準） | 1945:C14-LAS |  | mg/l
水生生物保全項目（要監視） | クロロホルム（水生生物保全） |  | mg/l
水生生物保全項目（要監視） | フェノール |  | mg/l | 曇り: < 0.001
水生生物保全項目（要監視） | ホルムアルデヒド |  | mg/l | 曇り: < 0.003
水生生物保全項目（要監視） | 1970:４-t-オクチルフェノール |  | mg/l | 曇り: < 0.0001
水生生物保全項目（要監視） | 1971:アニリン |  | mg/l | 曇り: < 0.002
水生生物保全項目（要監視） | 1972:２，４-ジクロロフェノール |  | mg/l | 曇り: < 0.003
その他項目 | 透視度 |  | ｃｍ | > 30 | > 30 | > 30 | > 30 | > 30 | > 30 | > 30 | > 30 | > 30 | > 30 | > 30 | > 30
その他項目 | アンモニア性窒素 |  | mg/L
その他項目 | 有機性窒素 |  | mg/L
その他項目 | オルトりん酸性りん |  | mg/L
その他項目 | TOC |  | mg/L
その他項目 | 塩化物イオン |  | mg/L
その他項目 | 陰イオン界面活性剤 |  | mg/L
その他項目 | クロロフィル-a |  | μg/L
その他項目 | 下層DO |  | mg/L
その他項目 | 大腸菌数 |  | MPN/100ml
備考

## 100_51_水神橋
年度 |  | 調査区分 | 地点ｺｰﾄﾞ | 水系名 | 水域名 | 測定地点名 | 類型 | 基準点 | 調査機関名 | 分析機関名 | 地点統一番号
2022 |  | 年間調査 | 51 |  | 宮戸川 | 水神橋 | C | 補助地点 | 茨城県 |  | 08-100-51
項目 |  |  | 単位 | 04月13日 | 06月17日 | 07月29日 | 08月02日 | 10月12日 | 12月12日 | 01月24日 | 02月07日
一般項目 | 採取時刻 |  |  | 13時07分 | 09時25分 | 09時47分 | 12時10分 | 12時50分 | 10時09分 | 09時13分 | 09時22分
| 採取位置 |  |  | 流心（中央） | 流心（中央） | 流心（中央） | 流心（中央） | 流心（中央） | 流心（中央） | 流心（中央） | 流心（中央）
| 採取水深 |  | m | 0.15 | 0.25 | 0.25 | 0.24 | 0.19 | 0.14 | 0.14 | 0.12
一般項目 | 天候コード |  |  | 晴れ | 曇り | 晴れ | 曇り | 曇り | 晴れ | 曇り | 曇り
一般項目 | 流況コード |  |  | 通常の状況 | 通常の状況 | 通常の状況 | 通常の状況 | 通常の状況 | 通常の状況 | 通常の状況 | 通常の状況
一般項目 | 臭気コード |  |  | 無臭 | 無臭 | 無臭 | 無臭 | 無臭 | 無臭 | 無臭 | 無臭
一般項目 | 色相コード |  |  | 褐色・淡（明） | 褐色・淡（明） | 褐色・淡（明） | 褐色・淡（明） | 無色 | 無色 | 褐色・淡（明） | 褐色・淡（明）
一般項目 | 気温 |  | ℃ | 25.0 | 25.7 | 31.0 | 36.5 | 19.4 | 9.8 | 5.3 | 10.6
一般項目 | 水温 |  | ℃ | 23.7 | 20.3 | 27.0 | 30.0 | 19.7 | 11.6 | 8.2 | 9.9
一般項目 | 流量 |  | m3/S | 0.27 | 0.76 | 0.38 | 0.22 | 0.77 | 0.38 | 0.51 | 0.33
一般項目 | 全水深 |  | m | 0.76 | 1.25 | 1.26 | 1.21 | 0.95 | 0.72 | 0.68 | 0.62
一般項目 | 透明度 |  | m
生活環境項目 | pH |  |  | 8.5 | 7.2 |  | 7.3 | 7.2 | 7.4 |  | 7.4
生活環境項目 | DO |  | mg/l | 11 | 7.7 |  | 9.6 | 9.9 | 10 |  | 10
生活環境項目 | BOD |  | mg/l | 3.1 | 1.6 |  | 1.0 | 1.4 | 1.2 |  | 3.7
生活環境項目 | COD |  | mg/l | 5.2 | 4.1 |  | 4.3 | 2.3 | 2.8 |  | 7.0
生活環境項目 | SS |  | mg/l | 8 | 6 |  | 8 | 3 | 2 |  | 9
生活環境項目 | 大腸菌群数 |  | MPN/100ml
生活環境項目 | n-ヘキサン抽出物質_油分等 |  | mg/l
生活環境項目 | 底層DO |  | mg/l
生活環境項目 | 大腸菌数 |  | CFU/100ml |  |  | 570 |  |  |  | 1700
全窒素全燐 | 全窒素 |  | mg/l
全窒素全燐 | 全燐 |  | mg/l
健康項目 | カドミウム |  | mg/l
健康項目 | 全シアン |  | mg/l
健康項目 | 鉛 |  | mg/l
健康項目 | 六価クロム |  | mg/l
健康項目 | 砒素 |  | mg/l
健康項目 | 総水銀 |  | mg/l
健康項目 | アルキル水銀 |  | mg/l
健康項目 | PCB |  | mg/l
健康項目 | ジクロロメタン |  | mg/l
健康項目 | 四塩化炭素 |  | mg/l
健康項目 | 1,2-ジクロロエタン |  | mg/l
健康項目 | 1,1-ジクロロエチレン |  | mg/l
健康項目 | シス-1,2-ジクロロエチレン |  | mg/l
健康項目 | 1,1,1-トリクロロエタン |  | mg/l
健康項目 | 1,1,2-トリクロロエタン |  | mg/l
健康項目 | トリクロロエチレン |  | mg/l
健康項目 | テトラクロロエチレン |  | mg/l
健康項目 | 1,3-ジクロロプロペン |  | mg/l
健康項目 | チウラム |  | mg/l
健康項目 | シマジン |  | mg/l
健康項目 | チオベンカルブ |  | mg/l
健康項目 | ベンゼン |  | mg/l
健康項目 | セレン |  | mg/l
健康項目 | 硝酸性窒素 |  | mg/l
健康項目 | 亜硝酸性窒素 |  | mg/l
健康項目 | 硝酸性窒素及び亜硝酸性窒素 |  | mg/l
健康項目 | ふっ素 |  | mg/l
健康項目 | ほう素 |  | mg/l
健康項目 | 1,4-ジオキサン |  | mg/l
要監視項目 | クロロホルム（要監視） |  | mg/l
要監視項目 | トランス-1,2-ジクロロエチレン |  | mg/l
要監視項目 | 1,2-ジクロロプロパン |  | mg/l
要監視項目 | p-ジクロロベンゼン |  | mg/l
要監視項目 | イソキサチオン |  | mg/l
要監視項目 | ダイアジノン |  | mg/l
要監視項目 | フェニトロチオン |  | mg/l
要監視項目 | イソプロチオラン |  | mg/l
要監視項目 | オキシン銅 |  | mg/l
要監視項目 | クロロタロニル |  | mg/l
要監視項目 | プロピザミド |  | mg/l
要監視項目 | EPN |  | mg/l
要監視項目 | ジクロルボス |  | mg/l
要監視項目 | フェノブカルブ |  | mg/l
要監視項目 | イプロベンホス |  | mg/l
要監視項目 | クロルニトロフェン |  | mg/l
要監視項目 | トルエン |  | mg/l
要監視項目 | キシレン |  | mg/l
要監視項目 | フタル酸ジエチルヘキシル |  | mg/l
要監視項目 | ニッケル |  | mg/l
要監視項目 | モリブデン |  | mg/l
要監視項目 | アンチモン |  | mg/l
要監視項目 | 塩化ビニルモノマー |  | mg/l
要監視項目 | エピクロロヒドリン |  | mg/l
要監視項目 | 全マンガン |  | mg/l
要監視項目 | ウラン |  | mg/l
要監視項目 | ペルフルオロオクタンスルホン酸(PFOS) |  | mg/l
要監視項目 | ペルフルオロオクタンスルホン酸（PFOS)(直鎖体) |  | mg/l
要監視項目 | ペルフルオロオクタン酸（PFOA） |  | mg/l
要監視項目 | ペルフルオロオクタン酸（PFOA）（直鎖体） |  | mg/l
要監視項目 | PFOS及びPFOAの合算値 |  | mg/l
トリハロメタン生成能 | トリハロメタン生成能 |  | mg/l
トリハロメタン生成能 | クロロホルム生成能 |  | mg/l
トリハロメタン生成能 | ブロモジクロロメタン生成能 |  | mg/l
トリハロメタン生成能 | ジブロモクロロメタン生成能 |  | mg/l
トリハロメタン生成能 | ブロモホルム生成能 |  | mg/l
特殊項目 | フェノール類 |  | mg/l
特殊項目 | 銅 |  | mg/l
特殊項目 | 亜鉛 |  | mg/l
特殊項目 | 鉄_溶解性 |  | mg/l
特殊項目 | マンガン_溶解性 |  | mg/l
特殊項目 | クロム |  | mg/l
水生生物保全項目（環境基準） | 全亜鉛 |  | mg/l
水生生物保全項目（環境基準） | 1904:ノニルフェノール |  | mg/l
水生生物保全項目（環境基準） | 1905:ノニルフェノール異性体No.01 |  | mg/l
水生生物保全項目（環境基準） | 1906:ノニルフェノール異性体No.02 |  | mg/l
水生生物保全項目（環境基準） | 1907:ノニルフェノール異性体No.03 |  | mg/l
水生生物保全項目（環境基準） | 1908:ノニルフェノール異性体No.04 |  | mg/l
水生生物保全項目（環境基準） | 1909:ノニルフェノール異性体No.05 |  | mg/l
水生生物保全項目（環境基準） | 1910:ノニルフェノール異性体No.06 |  | mg/l
水生生物保全項目（環境基準） | 1911:ノニルフェノール異性体No.07 |  | mg/l
水生生物保全項目（環境基準） | 1912:ノニルフェノール異性体No.08 |  | mg/l
水生生物保全項目（環境基準） | 1913:ノニルフェノール異性体No.09 |  | mg/l
水生生物保全項目（環境基準） | 1914:ノニルフェノール異性体No.10 |  | mg/l
水生生物保全項目（環境基準） | 1915:ノニルフェノール異性体No.11 |  | mg/l
水生生物保全項目（環境基準） | 1916:ノニルフェノール異性体No.12 |  | mg/l
水生生物保全項目（環境基準） | 1917:ノニルフェノール異性体No.13 |  | mg/l
水生生物保全項目（環境基準） | 1940:LAS |  | mg/l
水生生物保全項目（環境基準） | 1941:C10-LAS |  | mg/l
水生生物保全項目（環境基準） | 1942:C11-LAS |  | mg/l
水生生物保全項目（環境基準） | 1943:C12-LAS |  | mg/l
水生生物保全項目（環境基準） | 1944:C13-LAS |  | mg/l
水生生物保全項目（環境基準） | 1945:C14-LAS |  | mg/l
水生生物保全項目（要監視） | クロロホルム（水生生物保全） |  | mg/l
水生生物保全項目（要監視） | フェノール |  | mg/l
水生生物保全項目（要監視） | ホルムアルデヒド |  | mg/l
水生生物保全項目（要監視） | 1970:４-t-オクチルフェノール |  | mg/l
水生生物保全項目（要監視） | 1971:アニリン |  | mg/l
水生生物保全項目（要監視） | 1972:２，４-ジクロロフェノール |  | mg/l
その他項目 | 透視度 |  | ｃｍ
その他項目 | アンモニア性窒素 |  | mg/L
その他項目 | 有機性窒素 |  | mg/L
その他項目 | オルトりん酸性りん |  | mg/L
その他項目 | TOC |  | mg/L
その他項目 | 塩化物イオン |  | mg/L
その他項目 | 陰イオン界面活性剤 |  | mg/L
その他項目 | クロロフィル-a |  | μg/L
その他項目 | 下層DO |  | mg/L
その他項目 | 大腸菌数 |  | MPN/100ml
備考

## 101_01_日下部橋
年度 |  | 調査区分 | 地点ｺｰﾄﾞ | 水系名 | 水域名 | 測定地点名 | 類型 | 基準点 | 調査機関名 | 分析機関名 | 地点統一番号
2022 |  | 年間調査 | 01 |  | 下大野水路 | 日下部橋 | D | 基準地点 | 茨城県 |  | 08-101-01
項目 |  |  | 単位 | 04月13日 | 05月25日 | 06月17日 | 07月07日 | 07月29日 | 09月12日 | 10月12日 | 11月09日 | 12月12日 | 02月07日
一般項目 | 採取時刻 |  |  | 09時32分 | 14時24分 | 10時26分 | 14時35分 | 10時20分 | 14時05分 | 11時35分 | 11時08分 | 10時57分 | 10時24分
| 採取位置 |  |  | 流心（中央） | 流心（中央） | 流心（中央） | 流心（中央） | 流心（中央） | 流心（中央） | 流心（中央） | 流心（中央） | 流心（中央） | 流心（中央）
| 採取水深 |  | m | 0.04 | 0.05 | 0.08 | 0.1 | 0.04 | 0.04 | 0.05 | 0.09 | 0.04 | 0.03
一般項目 | 天候コード |  |  | 晴れ | 晴れ | 曇り | 晴れ | 晴れ | 晴れ | 曇り | 晴れ | 晴れ | 曇り
一般項目 | 流況コード |  |  | 通常の状況 | 通常の状況 | 通常の状況 | 通常の状況 | 通常の状況 | 通常の状況 | 通常の状況 | 通常の状況 | 通常の状況 | 通常の状況
一般項目 | 臭気コード |  |  | 無臭 | 無臭 | 無臭 | 無臭 | 無臭 | 無臭 | 無臭 | 無臭 | 無臭 | 下水臭（微）
一般項目 | 色相コード |  |  | 褐色・淡（明） | 褐色・淡（明） | 褐色・淡（明） | 黄色・中 | 褐色・淡（明） | 褐色・淡（明） | 無色 | 褐色・淡（明） | 褐色・淡（明） | 灰茶色・中
一般項目 | 気温 |  | ℃ | 24.4 | 27.8 | 26.2 | 30 | 32.0 | 33.2 | 21.1 | 17.2 | 10.7 | 12.6
一般項目 | 水温 |  | ℃ | 21.2 | 25.2 | 21.7 | 29.1 | 29.0 | 28.8 | 21.2 | 16.4 | 13.3 | 13.0
一般項目 | 流量 |  | m3/S | 0.28 | 0.20 | 0.39 | 0.17 | 0.13 | 0.30 | 0.29 | 0.26 | 0.25 | 0.13
一般項目 | 全水深 |  | m | 0.18 | 0.26 | 0.38 | 0.3 | 0.18 | 0.20 | 0.27 | 0.43 | 0.18 | 0.14
一般項目 | 透明度 |  | m
生活環境項目 | pH |  |  | 8.0 | 7.5 | 7.8 |  | 8.4 | 9.6 | 6.6 | 7.5 | 7.3 | 7.2
生活環境項目 | DO |  | mg/l | 11 | 8.7 | 11 |  | 9.9 | 20 | 10 | 8.0 | 8.3 | 5.3
生活環境項目 | BOD |  | mg/l | 3.5 | 2.5 | 2.4 |  | 2.3 | 3.9 | 2.0 | 2.6 | 5.1 | 44
生活環境項目 | COD |  | mg/l | 7.8 | 6.3 | 5.9 |  | 5.4 | 5.8 | 3.8 | 6.5 | 7.1 | 47
生活環境項目 | SS |  | mg/l | 7 | 2 | 3 |  | 5 | < 1 | 1 | 2 | 7 | 86
生活環境項目 | 大腸菌群数 |  | MPN/100ml
生活環境項目 | n-ヘキサン抽出物質_油分等 |  | mg/l
生活環境項目 | 底層DO |  | mg/l
生活環境項目 | 大腸菌数 |  | CFU/100ml |  |  |  |  | 1600
全窒素全燐 | 全窒素 |  | mg/l | 5.5 |  |  |  | 2.5 |  | 4.3
全窒素全燐 | 全燐 |  | mg/l | 0.58 |  |  |  | 0.27 |  | 0.28
健康項目 | カドミウム |  | mg/l | < 0.0003 | [5 empty] | < 0.0003
健康項目 | 全シアン |  | mg/l | < 0.1 | [5 empty] | < 0.1
健康項目 | 鉛 |  | mg/l | < 0.001 | [5 empty] | < 0.001
健康項目 | 六価クロム |  | mg/l | < 0.005 | [5 empty] | < 0.005
健康項目 | 砒素 |  | mg/l | < 0.001 | [5 empty] | 0.002
健康項目 | 総水銀 |  | mg/l | < 0.0005 | [5 empty] | < 0.0005
健康項目 | アルキル水銀 |  | mg/l
健康項目 | PCB |  | mg/l
健康項目 | ジクロロメタン |  | mg/l | < 0.002 | [5 empty] | < 0.002
健康項目 | 四塩化炭素 |  | mg/l | < 0.0002 | [5 empty] | < 0.0002
健康項目 | 1,2-ジクロロエタン |  | mg/l | < 0.0004 | [5 empty] | < 0.0004
健康項目 | 1,1-ジクロロエチレン |  | mg/l | < 0.01 | [5 empty] | < 0.01
健康項目 | シス-1,2-ジクロロエチレン |  | mg/l | < 0.004 | [5 empty] | < 0.004
健康項目 | 1,1,1-トリクロロエタン |  | mg/l | < 0.0005 | [5 empty] | < 0.0005
健康項目 | 1,1,2-トリクロロエタン |  | mg/l | < 0.0006 | [5 empty] | < 0.0006
健康項目 | トリクロロエチレン |  | mg/l | < 0.001 | [5 empty] | < 0.001
健康項目 | テトラクロロエチレン |  | mg/l | < 0.0005 | [5 empty] | < 0.0005
健康項目 | 1,3-ジクロロプロペン |  | mg/l
健康項目 | チウラム |  | mg/l
健康項目 | シマジン |  | mg/l
健康項目 | チオベンカルブ |  | mg/l
健康項目 | ベンゼン |  | mg/l | < 0.001 | [5 empty] | < 0.001
健康項目 | セレン |  | mg/l
健康項目 | 硝酸性窒素 |  | mg/l
健康項目 | 亜硝酸性窒素 |  | mg/l
健康項目 | 硝酸性窒素及び亜硝酸性窒素 |  | mg/l | 3.8 | [5 empty] | 3.8
健康項目 | ふっ素 |  | mg/l | < 0.08 | [5 empty] | 0.11
健康項目 | ほう素 |  | mg/l | < 0.02 | [5 empty] | < 0.02
健康項目 | 1,4-ジオキサン |  | mg/l | < 0.005 | [5 empty] | < 0.005
要監視項目 | クロロホルム（要監視） |  | mg/l |  |  |  | < 0.006
要監視項目 | トランス-1,2-ジクロロエチレン |  | mg/l |  |  |  | < 0.004
要監視項目 | 1,2-ジクロロプロパン |  | mg/l |  |  |  | < 0.006
要監視項目 | p-ジクロロベンゼン |  | mg/l |  |  |  | < 0.02
要監視項目 | イソキサチオン |  | mg/l |  |  |  | < 0.0008
要監視項目 | ダイアジノン |  | mg/l |  |  |  | < 0.0005
要監視項目 | フェニトロチオン |  | mg/l |  |  |  | < 0.0003
要監視項目 | イソプロチオラン |  | mg/l |  |  |  | < 0.004
要監視項目 | オキシン銅 |  | mg/l |  |  |  | < 0.004
要監視項目 | クロロタロニル |  | mg/l |  |  |  | < 0.005
要監視項目 | プロピザミド |  | mg/l |  |  |  | < 0.0008
要監視項目 | EPN |  | mg/l |  |  |  | < 0.0006
要監視項目 | ジクロルボス |  | mg/l |  |  |  | < 0.0008
要監視項目 | フェノブカルブ |  | mg/l |  |  |  | < 0.003
要監視項目 | イプロベンホス |  | mg/l |  |  |  | < 0.0008
要監視項目 | クロルニトロフェン |  | mg/l |  |  |  | < 0.0005
要監視項目 | トルエン |  | mg/l |  |  |  | < 0.06
要監視項目 | キシレン |  | mg/l |  |  |  | < 0.04
要監視項目 | フタル酸ジエチルヘキシル |  | mg/l |  |  |  | < 0.006
要監視項目 | ニッケル |  | mg/l |  |  |  | < 0.001
要監視項目 | モリブデン |  | mg/l |  |  |  | < 0.007
要監視項目 | アンチモン |  | mg/l |  |  |  | < 0.002
要監視項目 | 塩化ビニルモノマー |  | mg/l |  |  |  | < 0.002
要監視項目 | エピクロロヒドリン |  | mg/l |  |  |  | < 0.0004
要監視項目 | 全マンガン |  | mg/l |  |  |  | < 0.02
要監視項目 | ウラン |  | mg/l |  |  |  | < 0.0002
要監視項目 | ペルフルオロオクタンスルホン酸(PFOS) |  | mg/l |  |  |  | 0.0000021
要監視項目 | ペルフルオロオクタンスルホン酸（PFOS)(直鎖体) |  | mg/l
要監視項目 | ペルフルオロオクタン酸（PFOA） |  | mg/l |  |  |  | 0.0000058
要監視項目 | ペルフルオロオクタン酸（PFOA）（直鎖体） |  | mg/l
要監視項目 | PFOS及びPFOAの合算値 |  | mg/l |  |  |  | 0.000008
トリハロメタン生成能 | トリハロメタン生成能 |  | mg/l
トリハロメタン生成能 | クロロホルム生成能 |  | mg/l
トリハロメタン生成能 | ブロモジクロロメタン生成能 |  | mg/l
トリハロメタン生成能 | ジブロモクロロメタン生成能 |  | mg/l
トリハロメタン生成能 | ブロモホルム生成能 |  | mg/l
特殊項目 | フェノール類 |  | mg/l | [6 empty] | < 0.01
特殊項目 | 銅 |  | mg/l | [6 empty] | < 0.01
特殊項目 | 亜鉛 |  | mg/l
特殊項目 | 鉄_溶解性 |  | mg/l
特殊項目 | マンガン_溶解性 |  | mg/l
特殊項目 | クロム |  | mg/l | [6 empty] | < 0.02
水生生物保全項目（環境基準） | 全亜鉛 |  | mg/l | 0.023 |  | 0.025 |  |  |  | 0.020 |  | 0.026 | 0.022
水生生物保全項目（環境基準） | 1904:ノニルフェノール |  | mg/l | 0.00006 |  | 0.00007 |  |  |  | 0.00007 |  | 0.00006 | < 0.00006
水生生物保全項目（環境基準） | 1905:ノニルフェノール異性体No.01 |  | mg/l
水生生物保全項目（環境基準） | 1906:ノニルフェノール異性体No.02 |  | mg/l
水生生物保全項目（環境基準） | 1907:ノニルフェノール異性体No.03 |  | mg/l
水生生物保全項目（環境基準） | 1908:ノニルフェノール異性体No.04 |  | mg/l
水生生物保全項目（環境基準） | 1909:ノニルフェノール異性体No.05 |  | mg/l
水生生物保全項目（環境基準） | 1910:ノニルフェノール異性体No.06 |  | mg/l
水生生物保全項目（環境基準） | 1911:ノニルフェノール異性体No.07 |  | mg/l
水生生物保全項目（環境基準） | 1912:ノニルフェノール異性体No.08 |  | mg/l
水生生物保全項目（環境基準） | 1913:ノニルフェノール異性体No.09 |  | mg/l
水生生物保全項目（環境基準） | 1914:ノニルフェノール異性体No.10 |  | mg/l
水生生物保全項目（環境基準） | 1915:ノニルフェノール異性体No.11 |  | mg/l
水生生物保全項目（環境基準） | 1916:ノニルフェノール異性体No.12 |  | mg/l
水生生物保全項目（環境基準） | 1917:ノニルフェノール異性体No.13 |  | mg/l
水生生物保全項目（環境基準） | 1940:LAS |  | mg/l | 0.0061 |  | < 0.0006 |  |  |  | 0.0035 |  | 0.0090 | 0.0069
水生生物保全項目（環境基準） | 1941:C10-LAS |  | mg/l
水生生物保全項目（環境基準） | 1942:C11-LAS |  | mg/l
水生生物保全項目（環境基準） | 1943:C12-LAS |  | mg/l
水生生物保全項目（環境基準） | 1944:C13-LAS |  | mg/l
水生生物保全項目（環境基準） | 1945:C14-LAS |  | mg/l
水生生物保全項目（要監視） | クロロホルム（水生生物保全） |  | mg/l
水生生物保全項目（要監視） | フェノール |  | mg/l |  |  |  | < 0.001
水生生物保全項目（要監視） | ホルムアルデヒド |  | mg/l |  |  |  | < 0.003
水生生物保全項目（要監視） | 1970:４-t-オクチルフェノール |  | mg/l |  |  |  | < 0.0001
水生生物保全項目（要監視） | 1971:アニリン |  | mg/l |  |  |  | < 0.002
水生生物保全項目（要監視） | 1972:２，４-ジクロロフェノール |  | mg/l |  |  |  | < 0.003
その他項目 | 透視度 |  | ｃｍ |  |  |  | > 30
その他項目 | アンモニア性窒素 |  | mg/L
その他項目 | 有機性窒素 |  | mg/L
その他項目 | オルトりん酸性りん |  | mg/L
その他項目 | TOC |  | mg/L
その他項目 | 塩化物イオン |  | mg/L
その他項目 | 陰イオン界面活性剤 |  | mg/L
その他項目 | クロロフィル-a |  | μg/L
その他項目 | 下層DO |  | mg/L
その他項目 | 大腸菌数 |  | MPN/100ml
備考

## 102_01_水海橋
年度 |  | 調査区分 | 地点ｺｰﾄﾞ | 水系名 | 水域名 | 測定地点名 | 類型 | 基準点 | 調査機関名 | 分析機関名 | 地点統一番号
2022 |  | 年間調査 | 01 |  | 磯川 | 水海橋 | D | 基準地点 | 茨城県 |  | 08-102-01
項目 |  |  | 単位 | 04月13日 | 05月25日 | 06月17日 | 07月07日 | 07月29日 | 08月02日 | 09月12日 | 10月12日 | 11月09日 | 12月12日 | 01月24日 | 02月07日 | 03月02日
一般項目 | 採取時刻 |  |  | 11時28分 | 14時34分 | 10時41分 | 14時40分 | 10時39分 | 13時20分 | 13時46分 | 13時02分 | 11時22分 | 11時07分 | 11時15分 | 10時36分 | 09時23分
| 採取位置 |  |  | 流心（中央） | 流心（中央） | 流心（中央） | 流心（中央） | 流心（中央） | 流心（中央） | 流心（中央） | 流心（中央） | 流心（中央） | 流心（中央） | 流心（中央） | 流心（中央） | 流心（中央）
| 採取水深 |  | m | 0.23 | 0.14 | 0.32 | 0.3 | 0.29 | 0.27 | 0.3 | 0.21 | 0.22 | 0.21 | 0.21 | 0.21 | 0.18
一般項目 | 天候コード |  |  | 晴れ | 晴れ | 曇り | 晴れ | 晴れ | 晴れ | 晴れ | 曇り | 晴れ | 晴れ | 曇り | 曇り | 晴れ
一般項目 | 流況コード |  |  | 通常の状況 | 通常の状況 | 通常の状況 | 通常の状況 | 通常の状況 | 通常の状況 | 通常の状況 | 通常の状況 | 通常の状況 | 通常の状況 | 通常の状況 | 通常の状況 | 通常の状況
一般項目 | 臭気コード |  |  | 無臭 | 無臭 | 無臭 | 無臭 | 無臭 | 無臭 | 無臭 | 無臭 | 無臭 | 無臭 | 無臭 | 無臭 | 無臭
一般項目 | 色相コード |  |  | 褐色・淡（明） | 褐色・淡（明） | 褐色・淡（明） | 黄色・淡（明） | 褐色・淡（明） | 褐色・淡（明） | 褐色・淡（明） | 褐色・淡（明） | 褐色・淡（明） | 褐色・淡（明） | 褐色・淡（明） | 褐色・淡（明） | 褐色・淡（明）
一般項目 | 気温 |  | ℃ | 27.4 | 27.8 | 27.6 | 30 | 32.5 | 37.5 | 31.5 | 21.2 | 17.2 | 10.8 | 6.8 | 12.5 | 14.2
一般項目 | 水温 |  | ℃ | 22.4 | 24.1 | 21.8 | 25.5 | 28.0 | 32.5 | 26.0 | 20.1 | 15.7 | 12.7 | 12.2 | 13.3 | 14.7
一般項目 | 流量 |  | m3/S | 0.09 | 1.46 | 0.14 | 0.01 | 3.33 | 1.51 | 0.12 | 0.42 | 0.09 | 0.09 | 0.09 | 0.36 | 0.26
一般項目 | 全水深 |  | m | 1.15 | 0.70 | 1.60 | 1.6 | 1.45 | 1.35 | 1.44 | 1.05 | 1.08 | 1.06 | 1.06 | 1.06 | 0.92
一般項目 | 透明度 |  | m
生活環境項目 | pH |  |  | 7.6 | 7.4 | 7.2 |  | 7.3 | 7.3 | 7.4 | 7.0 | 7.7 | 7.4 | 7.7 | 7.6 | 7.6
生活環境項目 | DO |  | mg/l | 6.7 | 6.5 | 5.2 |  | 6.1 | 6.6 | 5.9 | 7.7 | 6.6 | 7.2 | 5.7 | 5.9 | 4.0
生活環境項目 | BOD |  | mg/l | 1.9 | 3.3 | 1.8 |  | 2.3 | 1.3 | 1.4 | 1.6 | 1.2 | 1.4 | 3.6 | 6.3 | 7.5
生活環境項目 | COD |  | mg/l | 5.6 | 5.9 | 5.2 |  | 6.2 | 6.7 | 2.7 | 3.2 | 5.5 | 3.6 | 8.4 | 8.3 | 13
生活環境項目 | SS |  | mg/l | 5 | 20 | 5 |  | 5 | 4 | 3 | 5 | 4 | 4 | 5 | 7 | 7
生活環境項目 | 大腸菌群数 |  | MPN/100ml
生活環境項目 | n-ヘキサン抽出物質_油分等 |  | mg/l
生活環境項目 | 底層DO |  | mg/l
生活環境項目 | 大腸菌数 |  | CFU/100ml |  |  |  |  | 220 | [5 empty] | 530
全窒素全燐 | 全窒素 |  | mg/l | 4.2 |  |  |  | 1.7 |  |  | 3.8 |  |  | 4.2
全窒素全燐 | 全燐 |  | mg/l | 0.75 |  |  |  | 0.13 |  |  | 0.37 |  |  | 0.89
健康項目 | カドミウム |  | mg/l | < 0.0003 | [6 empty] | < 0.0003
健康項目 | 全シアン |  | mg/l | < 0.1 | [6 empty] | < 0.1
健康項目 | 鉛 |  | mg/l | 0.001 | [6 empty] | 0.001
健康項目 | 六価クロム |  | mg/l | < 0.005 | [6 empty] | < 0.005
健康項目 | 砒素 |  | mg/l | < 0.001 | [6 empty] | < 0.001
健康項目 | 総水銀 |  | mg/l | < 0.0005 | [6 empty] | < 0.0005
健康項目 | アルキル水銀 |  | mg/l
健康項目 | PCB |  | mg/l
健康項目 | ジクロロメタン |  | mg/l | < 0.002 | [6 empty] | < 0.002
健康項目 | 四塩化炭素 |  | mg/l | < 0.0002 | [6 empty] | < 0.0002
健康項目 | 1,2-ジクロロエタン |  | mg/l | < 0.0004 | [6 empty] | < 0.0004
健康項目 | 1,1-ジクロロエチレン |  | mg/l | < 0.01 | [6 empty] | < 0.01
健康項目 | シス-1,2-ジクロロエチレン |  | mg/l | < 0.004 | [6 empty] | < 0.004
健康項目 | 1,1,1-トリクロロエタン |  | mg/l | < 0.0005 | [6 empty] | < 0.0005
健康項目 | 1,1,2-トリクロロエタン |  | mg/l | < 0.0006 | [6 empty] | < 0.0006
健康項目 | トリクロロエチレン |  | mg/l | < 0.001 | [6 empty] | < 0.001
健康項目 | テトラクロロエチレン |  | mg/l | < 0.0005 | [6 empty] | < 0.0005
健康項目 | 1,3-ジクロロプロペン |  | mg/l
健康項目 | チウラム |  | mg/l
健康項目 | シマジン |  | mg/l
健康項目 | チオベンカルブ |  | mg/l
健康項目 | ベンゼン |  | mg/l | < 0.001 | [6 empty] | < 0.001
健康項目 | セレン |  | mg/l
健康項目 | 硝酸性窒素 |  | mg/l
健康項目 | 亜硝酸性窒素 |  | mg/l
健康項目 | 硝酸性窒素及び亜硝酸性窒素 |  | mg/l | 3.3 | [6 empty] | 3.2
健康項目 | ふっ素 |  | mg/l | < 0.08 | [6 empty] | < 0.08
健康項目 | ほう素 |  | mg/l | 0.10 | [6 empty] | 0.10
健康項目 | 1,4-ジオキサン |  | mg/l | < 0.005 | [6 empty] | < 0.005
要監視項目 | クロロホルム（要監視） |  | mg/l |  |  |  | < 0.006
要監視項目 | トランス-1,2-ジクロロエチレン |  | mg/l |  |  |  | < 0.004
要監視項目 | 1,2-ジクロロプロパン |  | mg/l |  |  |  | < 0.006
要監視項目 | p-ジクロロベンゼン |  | mg/l |  |  |  | < 0.02
要監視項目 | イソキサチオン |  | mg/l |  |  |  | < 0.0008
要監視項目 | ダイアジノン |  | mg/l |  |  |  | < 0.0005
要監視項目 | フェニトロチオン |  | mg/l |  |  |  | < 0.0003
要監視項目 | イソプロチオラン |  | mg/l |  |  |  | < 0.004
要監視項目 | オキシン銅 |  | mg/l |  |  |  | < 0.004
要監視項目 | クロロタロニル |  | mg/l |  |  |  | < 0.005
要監視項目 | プロピザミド |  | mg/l |  |  |  | < 0.0008
要監視項目 | EPN |  | mg/l |  |  |  | < 0.0006
要監視項目 | ジクロルボス |  | mg/l |  |  |  | < 0.0008
要監視項目 | フェノブカルブ |  | mg/l |  |  |  | < 0.003
要監視項目 | イプロベンホス |  | mg/l |  |  |  | < 0.0008
要監視項目 | クロルニトロフェン |  | mg/l |  |  |  | < 0.0005
要監視項目 | トルエン |  | mg/l |  |  |  | < 0.06
要監視項目 | キシレン |  | mg/l |  |  |  | < 0.04
要監視項目 | フタル酸ジエチルヘキシル |  | mg/l |  |  |  | < 0.006
要監視項目 | ニッケル |  | mg/l |  |  |  | < 0.001
要監視項目 | モリブデン |  | mg/l |  |  |  | < 0.007
要監視項目 | アンチモン |  | mg/l |  |  |  | < 0.002
要監視項目 | 塩化ビニルモノマー |  | mg/l |  |  |  | < 0.002
要監視項目 | エピクロロヒドリン |  | mg/l |  |  |  | < 0.0004
要監視項目 | 全マンガン |  | mg/l |  |  |  | 0.02
要監視項目 | ウラン |  | mg/l |  |  |  | < 0.0002
要監視項目 | ペルフルオロオクタンスルホン酸(PFOS) |  | mg/l |  |  |  | 0.0000039
要監視項目 | ペルフルオロオクタンスルホン酸（PFOS)(直鎖体) |  | mg/l
要監視項目 | ペルフルオロオクタン酸（PFOA） |  | mg/l |  |  |  | 0.0000064
要監視項目 | ペルフルオロオクタン酸（PFOA）（直鎖体） |  | mg/l
要監視項目 | PFOS及びPFOAの合算値 |  | mg/l |  |  |  | 0.00001
トリハロメタン生成能 | トリハロメタン生成能 |  | mg/l
トリハロメタン生成能 | クロロホルム生成能 |  | mg/l
トリハロメタン生成能 | ブロモジクロロメタン生成能 |  | mg/l
トリハロメタン生成能 | ジブロモクロロメタン生成能 |  | mg/l
トリハロメタン生成能 | ブロモホルム生成能 |  | mg/l
特殊項目 | フェノール類 |  | mg/l | [7 empty] | < 0.01
特殊項目 | 銅 |  | mg/l | [7 empty] | < 0.01
特殊項目 | 亜鉛 |  | mg/l
特殊項目 | 鉄_溶解性 |  | mg/l
特殊項目 | マンガン_溶解性 |  | mg/l
特殊項目 | クロム |  | mg/l | [7 empty] | < 0.02
水生生物保全項目（環境基準） | 全亜鉛 |  | mg/l | 0.006 |  | 0.003 |  |  | 0.004 |  | 0.007 |  | 0.006 |  | 0.008
水生生物保全項目（環境基準） | 1904:ノニルフェノール |  | mg/l | 0.00052 |  | 0.00099 |  |  | 0.00034 |  | 0.00016 |  | 0.00012 |  | 0.00090
水生生物保全項目（環境基準） | 1905:ノニルフェノール異性体No.01 |  | mg/l
水生生物保全項目（環境基準） | 1906:ノニルフェノール異性体No.02 |  | mg/l
水生生物保全項目（環境基準） | 1907:ノニルフェノール異性体No.03 |  | mg/l
水生生物保全項目（環境基準） | 1908:ノニルフェノール異性体No.04 |  | mg/l
水生生物保全項目（環境基準） | 1909:ノニルフェノール異性体No.05 |  | mg/l
水生生物保全項目（環境基準） | 1910:ノニルフェノール異性体No.06 |  | mg/l
水生生物保全項目（環境基準） | 1911:ノニルフェノール異性体No.07 |  | mg/l
水生生物保全項目（環境基準） | 1912:ノニルフェノール異性体No.08 |  | mg/l
水生生物保全項目（環境基準） | 1913:ノニルフェノール異性体No.09 |  | mg/l
水生生物保全項目（環境基準） | 1914:ノニルフェノール異性体No.10 |  | mg/l
水生生物保全項目（環境基準） | 1915:ノニルフェノール異性体No.11 |  | mg/l
水生生物保全項目（環境基準） | 1916:ノニルフェノール異性体No.12 |  | mg/l
水生生物保全項目（環境基準） | 1917:ノニルフェノール異性体No.13 |  | mg/l
水生生物保全項目（環境基準） | 1940:LAS |  | mg/l | < 0.0006 |  | < 0.0006 |  |  | < 0.0006 |  | 0.0025 |  | < 0.0006 |  | < 0.0006
水生生物保全項目（環境基準） | 1941:C10-LAS |  | mg/l
水生生物保全項目（環境基準） | 1942:C11-LAS |  | mg/l
水生生物保全項目（環境基準） | 1943:C12-LAS |  | mg/l
水生生物保全項目（環境基準） | 1944:C13-LAS |  | mg/l
水生生物保全項目（環境基準） | 1945:C14-LAS |  | mg/l
水生生物保全項目（要監視） | クロロホルム（水生生物保全） |  | mg/l
水生生物保全項目（要監視） | フェノール |  | mg/l |  |  |  | < 0.001
水生生物保全項目（要監視） | ホルムアルデヒド |  | mg/l |  |  |  | < 0.003
水生生物保全項目（要監視） | 1970:４-t-オクチルフェノール |  | mg/l |  |  |  | < 0.0001
水生生物保全項目（要監視） | 1971:アニリン |  | mg/l |  |  |  | < 0.002
水生生物保全項目（要監視） | 1972:２，４-ジクロロフェノール |  | mg/l |  |  |  | < 0.003
その他項目 | 透視度 |  | ｃｍ |  |  |  | > 30
その他項目 | アンモニア性窒素 |  | mg/L
その他項目 | 有機性窒素 |  | mg/L
その他項目 | オルトりん酸性りん |  | mg/L
その他項目 | TOC |  | mg/L
その他項目 | 塩化物イオン |  | mg/L
その他項目 | 陰イオン界面活性剤 |  | mg/L
その他項目 | クロロフィル-a |  | μg/L
その他項目 | 下層DO |  | mg/L
その他項目 | 大腸菌数 |  | MPN/100ml
備考

## 103_01_砂井橋
年度 |  | 調査区分 | 地点ｺｰﾄﾞ | 水系名 | 水域名 | 測定地点名 | 類型 | 基準点 | 調査機関名 | 分析機関名 | 地点統一番号
2022 |  | 年間調査 | 01 |  | 向堀川 | 砂井橋 | D | 基準地点 | 茨城県 |  | 08-103-01
項目 |  |  | 単位 | 04月13日 | 05月25日 | 06月17日 | 07月07日 | 07月29日 | 08月02日 | 09月12日 | 10月12日 | 11月09日 | 12月12日 | 01月24日 | 02月07日 | 03月02日
一般項目 | 採取時刻 |  |  | 13時47分 | 15時27分 | 11時18分 | 15時10分 | 11時01分 | 14時23分 | 13時19分 | 13時54分 | 11時44分 | 11時23分 | 11時45分 | 10時56分 | 09時00分
| 採取位置 |  |  | 流心（中央） | 流心（中央） | 流心（中央） | 流心（中央） | 流心（中央） | 流心（中央） | 流心（中央） | 流心（中央） | 流心（中央） | 流心（中央） | 流心（中央） | 流心（中央） | 流心（中央）
| 採取水深 |  | m | 0.11 | 0.1 | 0.12 | 0.1 | 0.14 | 0.09 | 0.1 | 0.1 | 0.1 | 0.11 | 0.08 | 0.09 | 0.07
一般項目 | 天候コード |  |  | 晴れ | 晴れ | 曇り | 晴れ | 晴れ | 晴れ | 晴れ | 曇り | 晴れ | 晴れ | 曇り | 曇り | 晴れ
一般項目 | 流況コード |  |  | 通常の状況 | 通常の状況 | 通常の状況 | 通常の状況 | 通常の状況 | 通常の状況 | 通常の状況 | 通常の状況 | 通常の状況 | 通常の状況 | 通常の状況 | 通常の状況 | 通常の状況
一般項目 | 臭気コード |  |  | 無臭 | 無臭 | 無臭 | 無臭 | 無臭 | 無臭 | 無臭 | 無臭 | 無臭 | 無臭 | 無臭 | 無臭 | 無臭
一般項目 | 色相コード |  |  | 褐色・淡（明） | 褐色・淡（明） | 褐色・淡（明） | 黄色・淡（明） | 褐色・中 | 褐色・淡（明） | 褐色・淡（明） | 褐色・淡（明） | 褐色・淡（明） | 褐色・淡（明） | 褐色・淡（明） | 褐色・淡（明） | 褐色・淡（明）
一般項目 | 気温 |  | ℃ | 27.4 | 28.2 | 25.4 | 30 | 33.0 | 37.3 | 32.4 | 19.5 | 19.8 | 11.6 | 7.5 | 13.0 | 13.0
一般項目 | 水温 |  | ℃ | 27.2 | 25.4 | 22.3 | 31.5 | 28.2 | 34.5 | 30.0 | 20.0 | 18.2 | 13.4 | 11.9 | 13.6 | 13.1
一般項目 | 流量 |  | m3/S | 0.44 | 0.76 | 2.21 | 0.01 | 1.22 | 0.40 | 0.65 | 1.22 | 0.64 | 0.94 | 0.38 | 0.46 | 0.28
一般項目 | 全水深 |  | m | 0.57 | 0.48 | 0.60 | 0.3 | 0.68 | 0.47 | 0.53 | 0.50 | 0.48 | 0.53 | 0.40 | 0.45 | 0.33
一般項目 | 透明度 |  | m
生活環境項目 | pH |  |  | 7.6 | 7.3 | 7.3 |  | 7.2 | 7.4 | 7.4 | 7.3 | 7.5 | 7.4 | 7.6 | 7.5 | 7.5
生活環境項目 | DO |  | mg/l | 7.0 | 5.4 | 6.0 |  | 7.3 | 7.2 | 5.7 | 7.3 | 8.1 | 8.3 | 8.1 | 7.6 | 6.5
生活環境項目 | BOD |  | mg/l | 3.9 | 3.5 | 1.2 |  | 3.8 | 2.9 | 3.5 | 2.1 | 13 | 2.8 | 9.4 | 7.3 | 6.1
生活環境項目 | COD |  | mg/l | 7.4 | 7.1 | 5.5 |  | 5.9 | 8.7 | 6.7 | 4.2 | 9.5 | 6.0 | 9.7 | 10 | 9.3
生活環境項目 | SS |  | mg/l | 18 | 18 | 21 |  | 22 | 17 | 9 | 6 | 7 | 5 | 21 | 22 | 14
生活環境項目 | 大腸菌群数 |  | MPN/100ml
生活環境項目 | n-ヘキサン抽出物質_油分等 |  | mg/l
生活環境項目 | 底層DO |  | mg/l
生活環境項目 | 大腸菌数 |  | CFU/100ml |  |  |  |  | 630 | [5 empty] | 630
全窒素全燐 | 全窒素 |  | mg/l | 3.8 |  |  |  | 1.8 |  |  | 2.8 |  |  | 4.1
全窒素全燐 | 全燐 |  | mg/l | 0.23 |  |  |  | 0.12 |  |  | 0.078 |  |  | 0.15
健康項目 | カドミウム |  | mg/l | < 0.0003 | [6 empty] | < 0.0003
健康項目 | 全シアン |  | mg/l | < 0.1 | [6 empty] | < 0.1
健康項目 | 鉛 |  | mg/l | < 0.001 | [6 empty] | < 0.001
健康項目 | 六価クロム |  | mg/l | < 0.005 | [6 empty] | < 0.005
健康項目 | 砒素 |  | mg/l | 0.001 | [6 empty] | < 0.001
健康項目 | 総水銀 |  | mg/l | < 0.0005 | [6 empty] | < 0.0005
健康項目 | アルキル水銀 |  | mg/l
健康項目 | PCB |  | mg/l
健康項目 | ジクロロメタン |  | mg/l | < 0.002 | [6 empty] | < 0.002
健康項目 | 四塩化炭素 |  | mg/l | < 0.0002 | [6 empty] | < 0.0002
健康項目 | 1,2-ジクロロエタン |  | mg/l | < 0.0004 | [6 empty] | < 0.0004
健康項目 | 1,1-ジクロロエチレン |  | mg/l | < 0.01 | [6 empty] | < 0.01
健康項目 | シス-1,2-ジクロロエチレン |  | mg/l | < 0.004 | [6 empty] | < 0.004
健康項目 | 1,1,1-トリクロロエタン |  | mg/l | < 0.0005 | [6 empty] | < 0.0005
健康項目 | 1,1,2-トリクロロエタン |  | mg/l | < 0.0006 | [6 empty] | < 0.0006
健康項目 | トリクロロエチレン |  | mg/l | < 0.001 | [6 empty] | < 0.001
健康項目 | テトラクロロエチレン |  | mg/l | 0.0006 | [6 empty] | 0.0006
健康項目 | 1,3-ジクロロプロペン |  | mg/l
健康項目 | チウラム |  | mg/l
健康項目 | シマジン |  | mg/l
健康項目 | チオベンカルブ |  | mg/l
健康項目 | ベンゼン |  | mg/l | < 0.001 | [6 empty] | < 0.001
健康項目 | セレン |  | mg/l | < 0.002 | [6 empty] | < 0.002
健康項目 | 硝酸性窒素 |  | mg/l
健康項目 | 亜硝酸性窒素 |  | mg/l
健康項目 | 硝酸性窒素及び亜硝酸性窒素 |  | mg/l
健康項目 | ふっ素 |  | mg/l | < 0.08 | [6 empty] | < 0.08
健康項目 | ほう素 |  | mg/l | 0.02 | [6 empty] | 0.02
健康項目 | 1,4-ジオキサン |  | mg/l | < 0.005 | [6 empty] | < 0.005
要監視項目 | クロロホルム（要監視） |  | mg/l |  |  |  | < 0.006
要監視項目 | トランス-1,2-ジクロロエチレン |  | mg/l |  |  |  | < 0.004
要監視項目 | 1,2-ジクロロプロパン |  | mg/l |  |  |  | < 0.006
要監視項目 | p-ジクロロベンゼン |  | mg/l |  |  |  | < 0.02
要監視項目 | イソキサチオン |  | mg/l |  |  |  | < 0.0008
要監視項目 | ダイアジノン |  | mg/l |  |  |  | < 0.0005
要監視項目 | フェニトロチオン |  | mg/l |  |  |  | < 0.0003
要監視項目 | イソプロチオラン |  | mg/l |  |  |  | < 0.004
要監視項目 | オキシン銅 |  | mg/l |  |  |  | < 0.004
要監視項目 | クロロタロニル |  | mg/l |  |  |  | < 0.005
要監視項目 | プロピザミド |  | mg/l |  |  |  | < 0.0008
要監視項目 | EPN |  | mg/l |  |  |  | < 0.0006
要監視項目 | ジクロルボス |  | mg/l |  |  |  | < 0.0008
要監視項目 | フェノブカルブ |  | mg/l |  |  |  | < 0.003
要監視項目 | イプロベンホス |  | mg/l |  |  |  | < 0.0008
要監視項目 | クロルニトロフェン |  | mg/l |  |  |  | < 0.0005
要監視項目 | トルエン |  | mg/l |  |  |  | < 0.06
要監視項目 | キシレン |  | mg/l |  |  |  | < 0.04
要監視項目 | フタル酸ジエチルヘキシル |  | mg/l |  |  |  | < 0.006
要監視項目 | ニッケル |  | mg/l |  |  |  | < 0.001
要監視項目 | モリブデン |  | mg/l |  |  |  | < 0.007
要監視項目 | アンチモン |  | mg/l |  |  |  | < 0.002
要監視項目 | 塩化ビニルモノマー |  | mg/l |  |  |  | < 0.002
要監視項目 | エピクロロヒドリン |  | mg/l |  |  |  | < 0.0004
要監視項目 | 全マンガン |  | mg/l |  |  |  | < 0.02
要監視項目 | ウラン |  | mg/l |  |  |  | < 0.0002
要監視項目 | ペルフルオロオクタンスルホン酸(PFOS) |  | mg/l |  |  |  | 0.0000043
要監視項目 | ペルフルオロオクタンスルホン酸（PFOS)(直鎖体) |  | mg/l
要監視項目 | ペルフルオロオクタン酸（PFOA） |  | mg/l |  |  |  | 0.0000049
要監視項目 | ペルフルオロオクタン酸（PFOA）（直鎖体） |  | mg/l
要監視項目 | PFOS及びPFOAの合算値 |  | mg/l |  |  |  | 0.0000092
トリハロメタン生成能 | トリハロメタン生成能 |  | mg/l
トリハロメタン生成能 | クロロホルム生成能 |  | mg/l
トリハロメタン生成能 | ブロモジクロロメタン生成能 |  | mg/l
トリハロメタン生成能 | ジブロモクロロメタン生成能 |  | mg/l
トリハロメタン生成能 | ブロモホルム生成能 |  | mg/l
特殊項目 | フェノール類 |  | mg/l | [7 empty] | < 0.01
特殊項目 | 銅 |  | mg/l | [7 empty] | < 0.01
特殊項目 | 亜鉛 |  | mg/l
特殊項目 | 鉄_溶解性 |  | mg/l
特殊項目 | マンガン_溶解性 |  | mg/l
特殊項目 | クロム |  | mg/l | [7 empty] | < 0.02
水生生物保全項目（環境基準） | 全亜鉛 |  | mg/l | 0.022 |  | 0.016 |  |  | 0.020 |  | 0.011 |  | 0.010 |  | 0.009
水生生物保全項目（環境基準） | 1904:ノニルフェノール |  | mg/l | < 0.00006 |  | < 0.00006 |  |  | < 0.00006 |  | < 0.00006 |  | < 0.00006 |  | < 0.00006
水生生物保全項目（環境基準） | 1905:ノニルフェノール異性体No.01 |  | mg/l
水生生物保全項目（環境基準） | 1906:ノニルフェノール異性体No.02 |  | mg/l
水生生物保全項目（環境基準） | 1907:ノニルフェノール異性体No.03 |  | mg/l
水生生物保全項目（環境基準） | 1908:ノニルフェノール異性体No.04 |  | mg/l
水生生物保全項目（環境基準） | 1909:ノニルフェノール異性体No.05 |  | mg/l
水生生物保全項目（環境基準） | 1910:ノニルフェノール異性体No.06 |  | mg/l
水生生物保全項目（環境基準） | 1911:ノニルフェノール異性体No.07 |  | mg/l
水生生物保全項目（環境基準） | 1912:ノニルフェノール異性体No.08 |  | mg/l
水生生物保全項目（環境基準） | 1913:ノニルフェノール異性体No.09 |  | mg/l
水生生物保全項目（環境基準） | 1914:ノニルフェノール異性体No.10 |  | mg/l
水生生物保全項目（環境基準） | 1915:ノニルフェノール異性体No.11 |  | mg/l
水生生物保全項目（環境基準） | 1916:ノニルフェノール異性体No.12 |  | mg/l
水生生物保全項目（環境基準） | 1917:ノニルフェノール異性体No.13 |  | mg/l
水生生物保全項目（環境基準） | 1940:LAS |  | mg/l | 0.0050 |  | < 0.0006 |  |  | 0.0007 |  | 0.0042 |  | 0.0018 |  | 0.0064
水生生物保全項目（環境基準） | 1941:C10-LAS |  | mg/l
水生生物保全項目（環境基準） | 1942:C11-LAS |  | mg/l
水生生物保全項目（環境基準） | 1943:C12-LAS |  | mg/l
水生生物保全項目（環境基準） | 1944:C13-LAS |  | mg/l
水生生物保全項目（環境基準） | 1945:C14-LAS |  | mg/l
水生生物保全項目（要監視） | クロロホルム（水生生物保全） |  | mg/l
水生生物保全項目（要監視） | フェノール |  | mg/l |  |  |  | < 0.001
水生生物保全項目（要監視） | ホルムアルデヒド |  | mg/l |  |  |  | < 0.003
水生生物保全項目（要監視） | 1970:４-t-オクチルフェノール |  | mg/l |  |  |  | < 0.0001
水生生物保全項目（要監視） | 1971:アニリン |  | mg/l |  |  |  | < 0.002
水生生物保全項目（要監視） | 1972:２，４-ジクロロフェノール |  | mg/l |  |  |  | < 0.003
その他項目 | 透視度 |  | ｃｍ |  |  |  | > 30
その他項目 | アンモニア性窒素 |  | mg/L
その他項目 | 有機性窒素 |  | mg/L
その他項目 | オルトりん酸性りん |  | mg/L
その他項目 | TOC |  | mg/L
その他項目 | 塩化物イオン |  | mg/L
その他項目 | 陰イオン界面活性剤 |  | mg/L
その他項目 | クロロフィル-a |  | μg/L
その他項目 | 下層DO |  | mg/L
その他項目 | 大腸菌数 |  | MPN/100ml
備考

## 215_01_舟渡橋
年度 |  | 調査区分 | 地点ｺｰﾄﾞ | 水系名 | 水域名 | 測定地点名 | 類型 | 基準点 | 調査機関名 | 分析機関名 | 地点統一番号
2022 |  | 年間調査 | 01 |  | 権現堂川 | 舟渡橋 |  | 類型指定無 | 茨城県 |  | 08-215-01
項目 |  |  | 単位 | 04月13日 | 06月09日 | 08月02日 | 10月04日 | 12月08日 | 02月15日
一般項目 | 採取時刻 |  |  | 14時00分 | 12時40分 | 11時10分 | 11時40分 | 12時20分 | 11時30分
| 採取位置 |  |  | 流心（中央） | 流心（中央） | 流心（中央） | 流心（中央） | 流心（中央） | 流心（中央）
| 採取水深 |  | m | 0.5 | 0.4 | 0.4 | 0.5 | 0.5 | 0.5
一般項目 | 天候コード |  |  | 晴れ | 薄曇り | 晴れ | 晴れ | 快晴 | 晴れ
一般項目 | 流況コード |  |  | 通常の状況 | 通常の状況 | 赤潮（またはアオコ等）が発生している | 通常の状況 | 通常の状況 | 通常の状況
一般項目 | 臭気コード |  |  | 海藻臭（中） | 無臭 | 海藻臭（中） | 海藻臭（中） | 無臭 | 無臭
一般項目 | 色相コード |  |  | 黄色・淡（明） | 黄緑色・淡（明） | 緑色・濃（暗） | 緑色・濃（暗） | 黄色・淡（明） | 黄色・淡（明）
一般項目 | 気温 |  | ℃ | 27 | 21 | 35 | 28 | 9 | 5
一般項目 | 水温 |  | ℃ | 23.5 | 22 | 37 | 20 | 14.1 | 6.5
一般項目 | 流量 |  | m3/S | 0.01 | 0.01 | 0.01 | 0.01 | 0.01 | 0.01
一般項目 | 全水深 |  | m | 8.0 | 2.4 | 2.0 | 3.1 | 7.2 | 6.8
一般項目 | 透明度 |  | m
生活環境項目 | pH |  |  | 9.4 | 9.2 | 10.5 | 9.6 | 9.2 | 8.9
生活環境項目 | DO |  | mg/l | 16 | 11 | 25 | 16 | 12 | 13
生活環境項目 | BOD |  | mg/l | 6.5 | 5.3 | 16 | 6.6 | 1.7 | 3.5
生活環境項目 | COD |  | mg/l | 9.1 | 9.1 | 63 | 18 | 5.9 | 5.7
生活環境項目 | SS |  | mg/l | 17 | 25 | 55 | 32 | 9 | 10
生活環境項目 | 大腸菌群数 |  | MPN/100ml
生活環境項目 | n-ヘキサン抽出物質_油分等 |  | mg/l
生活環境項目 | 底層DO |  | mg/l
生活環境項目 | 大腸菌数 |  | CFU/100ml
全窒素全燐 | 全窒素 |  | mg/l
全窒素全燐 | 全燐 |  | mg/l
健康項目 | カドミウム |  | mg/l
健康項目 | 全シアン |  | mg/l
健康項目 | 鉛 |  | mg/l
健康項目 | 六価クロム |  | mg/l
健康項目 | 砒素 |  | mg/l
健康項目 | 総水銀 |  | mg/l
健康項目 | アルキル水銀 |  | mg/l
健康項目 | PCB |  | mg/l
健康項目 | ジクロロメタン |  | mg/l
健康項目 | 四塩化炭素 |  | mg/l
健康項目 | 1,2-ジクロロエタン |  | mg/l
健康項目 | 1,1-ジクロロエチレン |  | mg/l
健康項目 | シス-1,2-ジクロロエチレン |  | mg/l
健康項目 | 1,1,1-トリクロロエタン |  | mg/l
健康項目 | 1,1,2-トリクロロエタン |  | mg/l
健康項目 | トリクロロエチレン |  | mg/l
健康項目 | テトラクロロエチレン |  | mg/l
健康項目 | 1,3-ジクロロプロペン |  | mg/l
健康項目 | チウラム |  | mg/l
健康項目 | シマジン |  | mg/l
健康項目 | チオベンカルブ |  | mg/l
健康項目 | ベンゼン |  | mg/l
健康項目 | セレン |  | mg/l
健康項目 | 硝酸性窒素 |  | mg/l
健康項目 | 亜硝酸性窒素 |  | mg/l
健康項目 | 硝酸性窒素及び亜硝酸性窒素 |  | mg/l
健康項目 | ふっ素 |  | mg/l
健康項目 | ほう素 |  | mg/l
健康項目 | 1,4-ジオキサン |  | mg/l
要監視項目 | クロロホルム（要監視） |  | mg/l
要監視項目 | トランス-1,2-ジクロロエチレン |  | mg/l
要監視項目 | 1,2-ジクロロプロパン |  | mg/l
要監視項目 | p-ジクロロベンゼン |  | mg/l
要監視項目 | イソキサチオン |  | mg/l
要監視項目 | ダイアジノン |  | mg/l
要監視項目 | フェニトロチオン |  | mg/l
要監視項目 | イソプロチオラン |  | mg/l
要監視項目 | オキシン銅 |  | mg/l
要監視項目 | クロロタロニル |  | mg/l
要監視項目 | プロピザミド |  | mg/l
要監視項目 | EPN |  | mg/l
要監視項目 | ジクロルボス |  | mg/l
要監視項目 | フェノブカルブ |  | mg/l
要監視項目 | イプロベンホス |  | mg/l
要監視項目 | クロルニトロフェン |  | mg/l
要監視項目 | トルエン |  | mg/l
要監視項目 | キシレン |  | mg/l
要監視項目 | フタル酸ジエチルヘキシル |  | mg/l
要監視項目 | ニッケル |  | mg/l
要監視項目 | モリブデン |  | mg/l
要監視項目 | アンチモン |  | mg/l
要監視項目 | 塩化ビニルモノマー |  | mg/l
要監視項目 | エピクロロヒドリン |  | mg/l
要監視項目 | 全マンガン |  | mg/l
要監視項目 | ウラン |  | mg/l
要監視項目 | ペルフルオロオクタンスルホン酸(PFOS) |  | mg/l
要監視項目 | ペルフルオロオクタンスルホン酸（PFOS)(直鎖体) |  | mg/l
要監視項目 | ペルフルオロオクタン酸（PFOA） |  | mg/l
要監視項目 | ペルフルオロオクタン酸（PFOA）（直鎖体） |  | mg/l
要監視項目 | PFOS及びPFOAの合算値 |  | mg/l
トリハロメタン生成能 | トリハロメタン生成能 |  | mg/l
トリハロメタン生成能 | クロロホルム生成能 |  | mg/l
トリハロメタン生成能 | ブロモジクロロメタン生成能 |  | mg/l
トリハロメタン生成能 | ジブロモクロロメタン生成能 |  | mg/l
トリハロメタン生成能 | ブロモホルム生成能 |  | mg/l
特殊項目 | フェノール類 |  | mg/l
特殊項目 | 銅 |  | mg/l
特殊項目 | 亜鉛 |  | mg/l
特殊項目 | 鉄_溶解性 |  | mg/l
特殊項目 | マンガン_溶解性 |  | mg/l
特殊項目 | クロム |  | mg/l
水生生物保全項目（環境基準） | 全亜鉛 |  | mg/l
水生生物保全項目（環境基準） | 1904:ノニルフェノール |  | mg/l
水生生物保全項目（環境基準） | 1905:ノニルフェノール異性体No.01 |  | mg/l
水生生物保全項目（環境基準） | 1906:ノニルフェノール異性体No.02 |  | mg/l
水生生物保全項目（環境基準） | 1907:ノニルフェノール異性体No.03 |  | mg/l
水生生物保全項目（環境基準） | 1908:ノニルフェノール異性体No.04 |  | mg/l
水生生物保全項目（環境基準） | 1909:ノニルフェノール異性体No.05 |  | mg/l
水生生物保全項目（環境基準） | 1910:ノニルフェノール異性体No.06 |  | mg/l
水生生物保全項目（環境基準） | 1911:ノニルフェノール異性体No.07 |  | mg/l
水生生物保全項目（環境基準） | 1912:ノニルフェノール異性体No.08 |  | mg/l
水生生物保全項目（環境基準） | 1913:ノニルフェノール異性体No.09 |  | mg/l
水生生物保全項目（環境基準） | 1914:ノニルフェノール異性体No.10 |  | mg/l
水生生物保全項目（環境基準） | 1915:ノニルフェノール異性体No.11 |  | mg/l
水生生物保全項目（環境基準） | 1916:ノニルフェノール異性体No.12 |  | mg/l
水生生物保全項目（環境基準） | 1917:ノニルフェノール異性体No.13 |  | mg/l
水生生物保全項目（環境基準） | 1940:LAS |  | mg/l
水生生物保全項目（環境基準） | 1941:C10-LAS |  | mg/l
水生生物保全項目（環境基準） | 1942:C11-LAS |  | mg/l
水生生物保全項目（環境基準） | 1943:C12-LAS |  | mg/l
水生生物保全項目（環境基準） | 1944:C13-LAS |  | mg/l
水生生物保全項目（環境基準） | 1945:C14-LAS |  | mg/l
水生生物保全項目（要監視） | クロロホルム（水生生物保全） |  | mg/l
水生生物保全項目（要監視） | フェノール |  | mg/l
水生生物保全項目（要監視） | ホルムアルデヒド |  | mg/l
水生生物保全項目（要監視） | 1970:４-t-オクチルフェノール |  | mg/l
水生生物保全項目（要監視） | 1971:アニリン |  | mg/l
水生生物保全項目（要監視） | 1972:２，４-ジクロロフェノール |  | mg/l
その他項目 | 透視度 |  | ｃｍ | > 30 | 29 | 10 | 28 | > 30 | > 30
その他項目 | アンモニア性窒素 |  | mg/L
その他項目 | 有機性窒素 |  | mg/L
その他項目 | オルトりん酸性りん |  | mg/L
その他項目 | TOC |  | mg/L
その他項目 | 塩化物イオン |  | mg/L
その他項目 | 陰イオン界面活性剤 |  | mg/L
その他項目 | クロロフィル-a |  | μg/L
その他項目 | 下層DO |  | mg/L
その他項目 | 大腸菌数 |  | MPN/100ml
備考