## 083_01_山方
年度 |  | 調査区分 | 地点ｺｰﾄﾞ | 水系名 | 水域名 | 測定地点名 | 類型 | 基準点 | 調査機関名 | 分析機関名 | 地点統一番号
2022 |  | 年間調査 | 01 |  | 久慈川 | 山方 | A | 基準地点 | 茨城県 |  | 08-083-01
項目 |  |  | 単位 | 04月13日 | 05月11日 | 06月01日 | 07月14日 | 08月10日 | 09月07日 | 10月12日 | 11月02日 | 12月07日 | 01月11日 | 02月08日 | 03月01日
一般項目 | 採取時刻 |  |  | 07時20分 | 07時40分 | 07時30分 | 08時00分 | 07時30分 | 07時30分 | 08時30分 | 08時00分 | 07時30分 | 08時00分 | 08時20分 | 07時58分
| 採取位置 |  |  | 流心（中央） | 流心（中央） | 流心（中央） | 流心（中央） | 流心（中央） | 流心（中央） | 流心（中央） | 流心（中央） | 流心（中央） | 流心（中央） | 流心（中央） | 流心（中央）
| 採取水深 |  | m | 0.16 | 0.17 | 0.17 | 0.14 | 0.16 | 0.15 | 0.21 | 0.15 | 0.19 | 0.13 | 0.12 | 0.12
一般項目 | 天候コード |  |  | 晴れ | 晴れ | 晴れ | 曇り | 晴れ | 曇り | 曇り | 晴れ | 晴れ | 晴れ | 晴れ | 晴れ
一般項目 | 流況コード
一般項目 | 臭気コード |  |  | 無臭 | 無臭 | 無臭 | 無臭 | 無臭 | 無臭 | 無臭 | 無臭 | 無臭 | 無臭 | 無臭 | 無臭
一般項目 | 色相コード |  |  | 白色・乳白色・淡（明） | 白色・乳白色・淡（明） | 白色・乳白色・淡（明） | 白色・乳白色・淡（明） | 黄色・淡（明） | 黄色・淡（明） | 黄色・淡（明） | 白色・乳白色・淡（明） | 白色・乳白色・淡（明） | 白色・乳白色・淡（明） | 白色・乳白色・淡（明） | 白色・乳白色・淡（明）
一般項目 | 気温 |  | ℃ | 18.7 | 16.8 | 20.3 | 27.7 | 30.0 | 27.7 | 16.8 | 14.5 | 2.6 | 0.6 | 7.5 | 7.0
一般項目 | 水温 |  | ℃ | 16.6 | 15.9 | 18.0 | 25.0 | 28.5 | 25.5 | 16.5 | 12.5 | 6.5 | 1.8 | 6.0 | 5.7
一般項目 | 流量 |  | m3/S | 12.24 | 13.48 | 18.37 | 7.86 | 16.61 | 11.01 | 23.47 | 9.58 | 17.92 | 7.27 | 6.16 | 6.4
一般項目 | 全水深 |  | m | 0.8 | 0.83 | 0.84 | 0.7 | 0.78 | 0.75 | 1.05 | 0.75 | 0.94 | 0.64 | 0.6 | 0.6
一般項目 | 透明度 |  | m
生活環境項目 | pH |  |  | 7.7 | 7.6 | 7.7 | 7.8 | 7.9 | 7.7 | 7.8 | 7.8 | 7.6 | 7.6 | 7.7 | 7.7
生活環境項目 | DO |  | mg/l | 8.9 | 9.8 | 9.2 | 7.9 | 7.9 | 7.5 | 9.6 | 10 | 11 | 12 | 12 | 12
生活環境項目 | BOD |  | mg/l | 0.9 | 1.1 | 1.2 | 1 | 1 | 0.7 | < 0.5 | 0.7 | 0.6 | 0.6 | 0.5 | 0.6
生活環境項目 | COD |  | mg/l | 2.7 | 2.7 | 2.6 | 2.6 | 2.6 | 2.6 | 2.9 | 1.8 | 2.5 | 1.4 | 1.4 | 2.2
生活環境項目 | SS |  | mg/l | 2 | 5 | 6 | 3 | 5 | 4 | 3 | < 1 | 4 | 1 | 1 | 1
生活環境項目 | 大腸菌群数 |  | MPN/100ml
生活環境項目 | n-ヘキサン抽出物質_油分等 |  | mg/l
生活環境項目 | 底層DO |  | mg/l
生活環境項目 | 大腸菌数 |  | CFU/100ml | 32 | 16 | 44 | 41 | 81 | 35 | 51 | 24 | 180 | 6 | 6 | 6
全窒素全燐 | 全窒素 |  | mg/l |  | 0.93 |  | 0.35 |  | 0.44 |  | 0.45 |  | 0.62 |  | 0.44
全窒素全燐 | 全燐 |  | mg/l |  | 0.047 |  | 0.039 |  | 0.039 |  | 0.009 |  | 0.032 |  | 0.027
健康項目 | カドミウム |  | mg/l |  |  |  | < 0.0003
健康項目 | 全シアン |  | mg/l |  |  |  | < 0.1
健康項目 | 鉛 |  | mg/l |  |  |  | < 0.001
健康項目 | 六価クロム |  | mg/l |  |  |  | < 0.005
健康項目 | 砒素 |  | mg/l |  |  |  | 0.001
健康項目 | 総水銀 |  | mg/l |  |  |  | < 0.0005
健康項目 | アルキル水銀 |  | mg/l
健康項目 | PCB |  | mg/l |  |  |  | < 0.0005
健康項目 | ジクロロメタン |  | mg/l |  |  |  | < 0.0002
健康項目 | 四塩化炭素 |  | mg/l |  |  |  | < 0.0002
健康項目 | 1,2-ジクロロエタン |  | mg/l |  |  |  | < 0.0002
健康項目 | 1,1-ジクロロエチレン |  | mg/l |  |  |  | < 0.0002
健康項目 | シス-1,2-ジクロロエチレン |  | mg/l |  |  |  | < 0.0002
健康項目 | 1,1,1-トリクロロエタン |  | mg/l |  |  |  | < 0.0002
健康項目 | 1,1,2-トリクロロエタン |  | mg/l |  |  |  | < 0.0002
健康項目 | トリクロロエチレン |  | mg/l |  |  |  | < 0.0002
健康項目 | テトラクロロエチレン |  | mg/l |  |  |  | < 0.0002
健康項目 | 1,3-ジクロロプロペン |  | mg/l |  |  |  | < 0.0002
健康項目 | チウラム |  | mg/l |  |  |  | < 0.0006
健康項目 | シマジン |  | mg/l |  |  |  | < 0.0003
健康項目 | チオベンカルブ |  | mg/l |  |  |  | < 0.0003
健康項目 | ベンゼン |  | mg/l |  |  |  | < 0.0002
健康項目 | セレン |  | mg/l |  |  |  | < 0.001
健康項目 | 硝酸性窒素 |  | mg/l |  |  |  | 0.23 |  |  |  | 0.24
健康項目 | 亜硝酸性窒素 |  | mg/l |  |  |  | 0.002 |  |  |  | < 0.002
健康項目 | 硝酸性窒素及び亜硝酸性窒素 |  | mg/l |  |  |  | 0.23 |  |  |  | 0.24
健康項目 | ふっ素 |  | mg/l |  |  |  | 0.11
健康項目 | ほう素 |  | mg/l |  |  |  | < 0.02
健康項目 | 1,4-ジオキサン |  | mg/l |  |  |  | < 0.005
要監視項目 | クロロホルム（要監視） |  | mg/l
要監視項目 | トランス-1,2-ジクロロエチレン |  | mg/l
要監視項目 | 1,2-ジクロロプロパン |  | mg/l
要監視項目 | p-ジクロロベンゼン |  | mg/l
要監視項目 | イソキサチオン |  | mg/l
要監視項目 | ダイアジノン |  | mg/l
要監視項目 | フェニトロチオン |  | mg/l
要監視項目 | イソプロチオラン |  | mg/l
要監視項目 | オキシン銅 |  | mg/l
要監視項目 | クロロタロニル |  | mg/l
要監視項目 | プロピザミド |  | mg/l
要監視項目 | EPN |  | mg/l |  |  |  | < 0.0006
要監視項目 | ジクロルボス |  | mg/l
要監視項目 | フェノブカルブ |  | mg/l
要監視項目 | イプロベンホス |  | mg/l
要監視項目 | クロルニトロフェン |  | mg/l
要監視項目 | トルエン |  | mg/l
要監視項目 | キシレン |  | mg/l
要監視項目 | フタル酸ジエチルヘキシル |  | mg/l
要監視項目 | ニッケル |  | mg/l
要監視項目 | モリブデン |  | mg/l
要監視項目 | アンチモン |  | mg/l
要監視項目 | 塩化ビニルモノマー |  | mg/l
要監視項目 | エピクロロヒドリン |  | mg/l
要監視項目 | 全マンガン |  | mg/l
要監視項目 | ウラン |  | mg/l
要監視項目 | ペルフルオロオクタンスルホン酸(PFOS) |  | mg/l
要監視項目 | ペルフルオロオクタンスルホン酸（PFOS)(直鎖体) |  | mg/l
要監視項目 | ペルフルオロオクタン酸（PFOA） |  | mg/l
要監視項目 | ペルフルオロオクタン酸（PFOA）（直鎖体） |  | mg/l
要監視項目 | PFOS及びPFOAの合算値 |  | mg/l
トリハロメタン生成能 | トリハロメタン生成能 |  | mg/l
トリハロメタン生成能 | クロロホルム生成能 |  | mg/l
トリハロメタン生成能 | ブロモジクロロメタン生成能 |  | mg/l
トリハロメタン生成能 | ジブロモクロロメタン生成能 |  | mg/l
トリハロメタン生成能 | ブロモホルム生成能 |  | mg/l
特殊項目 | フェノール類 |  | mg/l |  |  |  | < 0.005
特殊項目 | 銅 |  | mg/l |  |  |  | < 0.004
特殊項目 | 亜鉛 |  | mg/l
特殊項目 | 鉄_溶解性 |  | mg/l |  |  |  | 0.02
特殊項目 | マンガン_溶解性 |  | mg/l |  |  |  | < 0.02
特殊項目 | クロム |  | mg/l |  |  |  | < 0.005
水生生物保全項目（環境基準） | 全亜鉛 |  | mg/l | 0.002 | 0.003 | 0.002 | 0.001 | 0.001 | 0.002 | 0.001 | 0.001 | 0.002 | 0.001 | 0.001 | 0.001
水生生物保全項目（環境基準） | 1904:ノニルフェノール |  | mg/l |  | < 0.00006 |  |  | < 0.00006 |  |  | < 0.00006 |  |  | < 0.00006
水生生物保全項目（環境基準） | 1905:ノニルフェノール異性体No.01 |  | mg/l |  | < 0.0000009 |  |  | < 0.0000009 |  |  | < 0.0000009 |  |  | < 0.0000009
水生生物保全項目（環境基準） | 1906:ノニルフェノール異性体No.02 |  | mg/l |  | < 0.000003 |  |  | < 0.000003 |  |  | < 0.000003 |  |  | < 0.000003
水生生物保全項目（環境基準） | 1907:ノニルフェノール異性体No.03 |  | mg/l |  | < 0.000004 |  |  | < 0.000004 |  |  | < 0.000004 |  |  | < 0.000004
水生生物保全項目（環境基準） | 1908:ノニルフェノール異性体No.04 |  | mg/l |  | < 0.000003 |  |  | < 0.000003 |  |  | < 0.000003 |  |  | < 0.000003
水生生物保全項目（環境基準） | 1909:ノニルフェノール異性体No.05 |  | mg/l |  | < 0.000004 |  |  | < 0.000004 |  |  | < 0.000004 |  |  | < 0.000004
水生生物保全項目（環境基準） | 1910:ノニルフェノール異性体No.06 |  | mg/l |  | < 0.000007 |  |  | < 0.000007 |  |  | < 0.000007 |  |  | < 0.000007
水生生物保全項目（環境基準） | 1911:ノニルフェノール異性体No.07 |  | mg/l |  | < 0.000005 |  |  | < 0.000005 |  |  | < 0.000005 |  |  | < 0.000005
水生生物保全項目（環境基準） | 1912:ノニルフェノール異性体No.08 |  | mg/l |  | < 0.000003 |  |  | < 0.000003 |  |  | < 0.000003 |  |  | < 0.000003
水生生物保全項目（環境基準） | 1913:ノニルフェノール異性体No.09 |  | mg/l |  | 0.0000029 |  |  | 0.0000019 |  |  | 0.000002 |  |  | 0.0000018
水生生物保全項目（環境基準） | 1914:ノニルフェノール異性体No.10 |  | mg/l |  | < 0.000004 |  |  | < 0.000004 |  |  | 0.000004 |  |  | < 0.000004
水生生物保全項目（環境基準） | 1915:ノニルフェノール異性体No.11 |  | mg/l |  | < 0.000005 |  |  | < 0.000005 |  |  | < 0.000005 |  |  | < 0.000005
水生生物保全項目（環境基準） | 1916:ノニルフェノール異性体No.12 |  | mg/l |  | < 0.000005 |  |  | < 0.000005 |  |  | < 0.000005 |  |  | < 0.000005
水生生物保全項目（環境基準） | 1917:ノニルフェノール異性体No.13 |  | mg/l |  | < 0.000007 |  |  | < 0.000007 |  |  | < 0.000007 |  |  | < 0.000007
水生生物保全項目（環境基準） | 1940:LAS |  | mg/l |  | < 0.0006 |  |  | < 0.0006 |  |  | < 0.0006 |  |  | < 0.0006
水生生物保全項目（環境基準） | 1941:C10-LAS |  | mg/l |  | 0.00009 |  |  | 0.00001 |  |  | 0.00002 |  |  | 0.00010
水生生物保全項目（環境基準） | 1942:C11-LAS |  | mg/l |  | 0.00020 |  |  | 0.00001 |  |  | 0.00006 |  |  | 0.00017
水生生物保全項目（環境基準） | 1943:C12-LAS |  | mg/l |  | 0.00013 |  |  | < 0.00002 |  |  | 0.00004 |  |  | 0.00009
水生生物保全項目（環境基準） | 1944:C13-LAS |  | mg/l |  | 0.00005 |  |  | < 0.00002 |  |  | 0.00002 |  |  | 0.00003
水生生物保全項目（環境基準） | 1945:C14-LAS |  | mg/l |  | < 0.00004 |  |  | < 0.00004 |  |  | < 0.00004 |  |  | < 0.00004
水生生物保全項目（要監視） | クロロホルム（水生生物保全） |  | mg/l
水生生物保全項目（要監視） | フェノール |  | mg/l
水生生物保全項目（要監視） | ホルムアルデヒド |  | mg/l
水生生物保全項目（要監視） | 1970:４-t-オクチルフェノール |  | mg/l
水生生物保全項目（要監視） | 1971:アニリン |  | mg/l
水生生物保全項目（要監視） | 1972:２，４-ジクロロフェノール |  | mg/l
その他項目 | 透視度 |  | ｃｍ | > 100 | 90 | > 100 | > 100 | > 100 | > 100 | > 100 | > 100 | > 100 | > 100 | > 100 | > 100
その他項目 | アンモニア性窒素 |  | mg/L |  | 0.02 |  |  | < 0.01 |  |  | < 0.01 |  |  | 0.02
その他項目 | 有機性窒素 |  | mg/L
その他項目 | オルトりん酸性りん |  | mg/L
その他項目 | TOC |  | mg/L |  | 1.4 |  |  | 1.7 |  |  | 1 |  |  | 0.9
その他項目 | 塩化物イオン |  | mg/L
その他項目 | 陰イオン界面活性剤 |  | mg/L
その他項目 | クロロフィル-a |  | μg/L
その他項目 | 下層DO |  | mg/L
その他項目 | 大腸菌数 |  | MPN/100ml
備考

## 083_02_榊橋
年度 |  | 調査区分 | 地点ｺｰﾄﾞ | 水系名 | 水域名 | 測定地点名 | 類型 | 基準点 | 調査機関名 | 分析機関名 | 地点統一番号
2022 |  | 年間調査 | 02 |  | 久慈川 | 榊橋 | A | 基準地点 | 茨城県 |  | 08-083-02
項目 |  |  | 単位 | 04月13日 | 05月11日 | 06月01日 | 07月14日 | 08月10日 | 09月07日 | 10月12日 | 11月02日 | 12月07日 | 01月11日 | 02月08日 | 03月01日
一般項目 | 採取時刻 |  |  | 09時50分 | 10時10分 | 10時00分 | 11時30分 | 10時20分 | 10時15分 | 14時00分 | 11時00分 | 10時30分 | 11時15分 | 11時20分 | 11時15分
| 採取位置 |  |  | 流心（中央） | 流心（中央） | 流心（中央） | 流心（中央） | 流心（中央） | 流心（中央） | 流心（中央） | 流心（中央） | 流心（中央） | 流心（中央） | 流心（中央） | 流心（中央）
| 採取水深 |  | m | 0.28 | 0.3 | 0.31 | 0.31 | 0.25 | 0.31 | 0.36 | 0.32 | 0.34 | 0.26 | 0.25 | 0.29
一般項目 | 天候コード |  |  | 晴れ | 晴れ | 晴れ | 曇り | 晴れ | 曇り | 曇り | 晴れ | 晴れ | 晴れ | 晴れ | 晴れ
一般項目 | 流況コード
一般項目 | 臭気コード |  |  | 無臭 | 無臭 | 無臭 | 無臭 | 無臭 | 無臭 | 無臭 | 無臭 | 無臭 | 無臭 | 無臭 | 無臭
一般項目 | 色相コード |  |  | 白色・乳白色・淡（明） | 白色・乳白色・淡（明） | 黄色・淡（明） | 黄色・淡（明） | 黄色・淡（明） | 黄色・淡（明） | 黄色・淡（明） | 白色・乳白色・淡（明） | 白色・乳白色・淡（明） | 白色・乳白色・淡（明） | 白色・乳白色・淡（明） | 白色・乳白色・淡（明）
一般項目 | 気温 |  | ℃ | 25.2 | 21.0 | 26.5 | 26.5 | 35.0 | 28.6 | 19.5 | 19.1 | 8.4 | 9.8 | 9.8 | 15.2
一般項目 | 水温 |  | ℃ | 20.2 | 15.8 | 22.3 | 22.3 | 31.0 | 26.0 | 18.0 | 15.4 | 8.0 | 5.0 | 8.5 | 9.8
一般項目 | 流量 |  | m3/S
一般項目 | 全水深 |  | m | 1.38 | 1.5 | 1.54 | 1.54 | 1.25 | 1.55 | 1.8 | 1.6 | 1.68 | 1.3 | 1.26 | 1.44
一般項目 | 透明度 |  | m
生活環境項目 | pH |  |  | 7.5 | 7.5 | 7.7 | 7.7 | 7.8 | 7.7 | 7.7 | 7.8 | 7.6 | 7.6 | 7.7 | 7.7
生活環境項目 | DO |  | mg/l | 9.7 | 10 | 9.3 | 8.2 | 8 | 7.9 | 9.7 | 10 | 11 | 12 | 11 | 12
生活環境項目 | BOD |  | mg/l | 0.7 | 1.9 | 1.5 | 1.5 | 1.2 | 1.1 | 0.6 | 0.7 | 0.7 | 0.7 | 0.6 | 0.7
生活環境項目 | COD |  | mg/l | 3 | 3.1 | 3.9 | 4.2 | 3.3 | 3.5 | 3.1 | 1.9 | 3.6 | 2.8 | 1.6 | 2.1
生活環境項目 | SS |  | mg/l | 6 | 11 | 11 | 13 | 6 | 11 | 5 | 1 | 8 | 18 | 3 | 2
生活環境項目 | 大腸菌群数 |  | MPN/100ml
生活環境項目 | n-ヘキサン抽出物質_油分等 |  | mg/l
生活環境項目 | 底層DO |  | mg/l
生活環境項目 | 大腸菌数 |  | CFU/100ml | 13 | 41 | 58 | 56 | 41 | 35 | 46 | 38 | 150 | 10 | 59 | 9
全窒素全燐 | 全窒素 |  | mg/l | 0.83 | 1 | 0.9 | 0.58 | 0.36 | 0.59 | 0.94 | 0.43 | 1.1 | 0.81 | 0.7 | 0.61
全窒素全燐 | 全燐 |  | mg/l | 0.049 | 0.077 | 0.074 | 0.092 | 0.068 | 0.056 | 0.043 | 0.017 | 0.061 | 0.038 | 0.032 | 0.032
健康項目 | カドミウム |  | mg/l |  |  |  | < 0.0003
健康項目 | 全シアン |  | mg/l |  |  |  | < 0.1
健康項目 | 鉛 |  | mg/l |  |  |  | < 0.001
健康項目 | 六価クロム |  | mg/l |  |  |  | < 0.005
健康項目 | 砒素 |  | mg/l |  |  |  | 0.001
健康項目 | 総水銀 |  | mg/l |  |  |  | < 0.0005
健康項目 | アルキル水銀 |  | mg/l
健康項目 | PCB |  | mg/l |  |  |  | < 0.0005
健康項目 | ジクロロメタン |  | mg/l |  |  |  | < 0.0002
健康項目 | 四塩化炭素 |  | mg/l |  |  |  | < 0.0002
健康項目 | 1,2-ジクロロエタン |  | mg/l |  |  |  | < 0.0002
健康項目 | 1,1-ジクロロエチレン |  | mg/l |  |  |  | < 0.0002
健康項目 | シス-1,2-ジクロロエチレン |  | mg/l |  |  |  | < 0.0002
健康項目 | 1,1,1-トリクロロエタン |  | mg/l |  |  |  | < 0.0002
健康項目 | 1,1,2-トリクロロエタン |  | mg/l |  |  |  | < 0.0002
健康項目 | トリクロロエチレン |  | mg/l |  |  |  | < 0.0002
健康項目 | テトラクロロエチレン |  | mg/l |  |  |  | < 0.0002
健康項目 | 1,3-ジクロロプロペン |  | mg/l |  |  |  | < 0.0002
健康項目 | チウラム |  | mg/l |  |  |  | < 0.0006
健康項目 | シマジン |  | mg/l |  |  |  | < 0.0003
健康項目 | チオベンカルブ |  | mg/l |  |  |  | < 0.0003
健康項目 | ベンゼン |  | mg/l |  |  |  | < 0.0002
健康項目 | セレン |  | mg/l |  |  |  | < 0.001
健康項目 | 硝酸性窒素 |  | mg/l |  |  |  | 0.27 |  |  |  | 0.31
健康項目 | 亜硝酸性窒素 |  | mg/l |  |  |  | 0.005 |  |  |  | 0.002
健康項目 | 硝酸性窒素及び亜硝酸性窒素 |  | mg/l |  |  |  | 0.27 |  |  |  | 0.31
健康項目 | ふっ素 |  | mg/l |  |  |  | 0.13
健康項目 | ほう素 |  | mg/l |  |  |  | 0.02
健康項目 | 1,4-ジオキサン |  | mg/l |  |  |  | < 0.005
要監視項目 | クロロホルム（要監視） |  | mg/l
要監視項目 | トランス-1,2-ジクロロエチレン |  | mg/l
要監視項目 | 1,2-ジクロロプロパン |  | mg/l
要監視項目 | p-ジクロロベンゼン |  | mg/l
要監視項目 | イソキサチオン |  | mg/l
要監視項目 | ダイアジノン |  | mg/l
要監視項目 | フェニトロチオン |  | mg/l
要監視項目 | イソプロチオラン |  | mg/l
要監視項目 | オキシン銅 |  | mg/l
要監視項目 | クロロタロニル |  | mg/l
要監視項目 | プロピザミド |  | mg/l
要監視項目 | EPN |  | mg/l |  |  |  | < 0.0006
要監視項目 | ジクロルボス |  | mg/l
要監視項目 | フェノブカルブ |  | mg/l
要監視項目 | イプロベンホス |  | mg/l
要監視項目 | クロルニトロフェン |  | mg/l
要監視項目 | トルエン |  | mg/l
要監視項目 | キシレン |  | mg/l
要監視項目 | フタル酸ジエチルヘキシル |  | mg/l
要監視項目 | ニッケル |  | mg/l
要監視項目 | モリブデン |  | mg/l
要監視項目 | アンチモン |  | mg/l
要監視項目 | 塩化ビニルモノマー |  | mg/l
要監視項目 | エピクロロヒドリン |  | mg/l
要監視項目 | 全マンガン |  | mg/l
要監視項目 | ウラン |  | mg/l
要監視項目 | ペルフルオロオクタンスルホン酸(PFOS) |  | mg/l |  |  |  | 0.0000017
要監視項目 | ペルフルオロオクタンスルホン酸（PFOS)(直鎖体) |  | mg/l |  |  |  | 0.0000008
要監視項目 | ペルフルオロオクタン酸（PFOA） |  | mg/l |  |  |  | 0.0000027
要監視項目 | ペルフルオロオクタン酸（PFOA）（直鎖体） |  | mg/l |  |  |  | 0.0000024
要監視項目 | PFOS及びPFOAの合算値 |  | mg/l |  |  |  | 0.0000044
トリハロメタン生成能 | トリハロメタン生成能 |  | mg/l | 0.043 | 0.051 | 0.059 | 0.063 | 0.06 | 0.064 | 0.066 | 0.031 | 0.051 | 0.027 | 0.028 | 0.024
トリハロメタン生成能 | クロロホルム生成能 |  | mg/l | 0.034 | 0.043 | 0.050 | 0.048 | 0.047 | 0.052 | 0.057 | 0.022 | 0.045 | 0.018 | 0.020 | 0.017
トリハロメタン生成能 | ブロモジクロロメタン生成能 |  | mg/l | 0.0085 | 0.0082 | 0.0089 | 0.013 | 0.012 | 0.011 | 0.0089 | 0.0076 | 0.0065 | 0.0076 | 0.0073 | 0.0068
トリハロメタン生成能 | ジブロモクロロメタン生成能 |  | mg/l | 0.0011 | 0.0006 | 0.0004 | 0.0023 | 0.0017 | 0.0013 | 0.0005 | 0.0016 | 0.0003 | 0.0019 | 0.0014 | 0.0010
トリハロメタン生成能 | ブロモホルム生成能 |  | mg/l | < 0.0001 | < 0.0001 | < 0.0001 | < 0.0001 | < 0.0001 | < 0.0001 | < 0.0001 | < 0.0001 | < 0.0001 | < 0.0001 | < 0.0001 | < 0.0001
特殊項目 | フェノール類 |  | mg/l |  |  |  | < 0.005
特殊項目 | 銅 |  | mg/l |  |  |  | < 0.004
特殊項目 | 亜鉛 |  | mg/l
特殊項目 | 鉄_溶解性 |  | mg/l |  |  |  | 0.16
特殊項目 | マンガン_溶解性 |  | mg/l |  |  |  | < 0.02
特殊項目 | クロム |  | mg/l |  |  |  | < 0.005
水生生物保全項目（環境基準） | 全亜鉛 |  | mg/l | 0.002 | 0.003 | 0.003 | 0.002 | 0.002 | 0.003 | 0.002 | 0.001 | 0.002 | 0.002 | 0.001 | 0.001
水生生物保全項目（環境基準） | 1904:ノニルフェノール |  | mg/l |  | < 0.00006 |  |  | < 0.00006 |  |  | < 0.00006 |  |  | < 0.00006
水生生物保全項目（環境基準） | 1905:ノニルフェノール異性体No.01 |  | mg/l |  | < 0.0000009 |  |  | < 0.0000009 |  |  | < 0.0000009 |  |  | < 0.0000009
水生生物保全項目（環境基準） | 1906:ノニルフェノール異性体No.02 |  | mg/l |  | < 0.000003 |  |  | < 0.000003 |  |  | < 0.000003 |  |  | < 0.000003
水生生物保全項目（環境基準） | 1907:ノニルフェノール異性体No.03 |  | mg/l |  | < 0.000004 |  |  | < 0.000004 |  |  | < 0.000004 |  |  | < 0.000004
水生生物保全項目（環境基準） | 1908:ノニルフェノール異性体No.04 |  | mg/l |  | < 0.000003 |  |  | < 0.000003 |  |  | < 0.000003 |  |  | < 0.000003
水生生物保全項目（環境基準） | 1909:ノニルフェノール異性体No.05 |  | mg/l |  | < 0.000004 |  |  | < 0.000004 |  |  | < 0.000004 |  |  | < 0.000004
水生生物保全項目（環境基準） | 1910:ノニルフェノール異性体No.06 |  | mg/l |  | < 0.000007 |  |  | < 0.000007 |  |  | < 0.000007 |  |  | < 0.000007
水生生物保全項目（環境基準） | 1911:ノニルフェノール異性体No.07 |  | mg/l |  | < 0.000005 |  |  | < 0.000005 |  |  | < 0.000005 |  |  | < 0.000005
水生生物保全項目（環境基準） | 1912:ノニルフェノール異性体No.08 |  | mg/l |  | < 0.000003 |  |  | 0.000004 |  |  | 0.000004 |  |  | < 0.000003
水生生物保全項目（環境基準） | 1913:ノニルフェノール異性体No.09 |  | mg/l |  | < 0.0000006 |  |  | < 0.0000006 |  |  | 0.0000016 |  |  | 0.0000018
水生生物保全項目（環境基準） | 1914:ノニルフェノール異性体No.10 |  | mg/l |  | < 0.000004 |  |  | < 0.000004 |  |  | 0.000009 |  |  | < 0.000004
水生生物保全項目（環境基準） | 1915:ノニルフェノール異性体No.11 |  | mg/l |  | < 0.000005 |  |  | < 0.000005 |  |  | < 0.000005 |  |  | < 0.000005
水生生物保全項目（環境基準） | 1916:ノニルフェノール異性体No.12 |  | mg/l |  | < 0.000005 |  |  | < 0.000005 |  |  | < 0.000005 |  |  | < 0.000005
水生生物保全項目（環境基準） | 1917:ノニルフェノール異性体No.13 |  | mg/l |  | < 0.000007 |  |  | < 0.000007 |  |  | < 0.000007 |  |  | < 0.000007
水生生物保全項目（環境基準） | 1940:LAS |  | mg/l |  | < 0.0006 |  |  | < 0.0006 |  |  | < 0.0006 |  |  | < 0.0006
水生生物保全項目（環境基準） | 1941:C10-LAS |  | mg/l |  | 0.00006 |  |  | 0.00001 |  |  | 0.00001 |  |  | 0.00006
水生生物保全項目（環境基準） | 1942:C11-LAS |  | mg/l |  | 0.00011 |  |  | 0.00001 |  |  | 0.00002 |  |  | 0.00011
水生生物保全項目（環境基準） | 1943:C12-LAS |  | mg/l |  | 0.00005 |  |  | < 0.00002 |  |  | < 0.00002 |  |  | 0.00005
水生生物保全項目（環境基準） | 1944:C13-LAS |  | mg/l |  | < 0.00002 |  |  | < 0.00002 |  |  | < 0.00002 |  |  | < 0.00002
水生生物保全項目（環境基準） | 1945:C14-LAS |  | mg/l |  | < 0.00004 |  |  | < 0.00004 |  |  | < 0.00004 |  |  | < 0.00004
水生生物保全項目（要監視） | クロロホルム（水生生物保全） |  | mg/l
水生生物保全項目（要監視） | フェノール |  | mg/l
水生生物保全項目（要監視） | ホルムアルデヒド |  | mg/l
水生生物保全項目（要監視） | 1970:４-t-オクチルフェノール |  | mg/l
水生生物保全項目（要監視） | 1971:アニリン |  | mg/l
水生生物保全項目（要監視） | 1972:２，４-ジクロロフェノール |  | mg/l
その他項目 | 透視度 |  | ｃｍ | > 100 | 90 | 67 | 60 | 75 | 57 | > 100 | > 100 | 75 | > 100 | > 100 | > 100
その他項目 | アンモニア性窒素 |  | mg/L | 0.1 | 0.03 | 0.03 | 0.03 | 0.01 | 0.03 | 0.02 | < 0.01 | 0.04 | 0.01 | 0.01 | 0.03
その他項目 | 有機性窒素 |  | mg/L
その他項目 | オルトりん酸性りん |  | mg/L
その他項目 | TOC |  | mg/L | 1.9 | 1.7 | 2.1 | 2.3 | 2 | 1.8 | 2.2 | 1 | 2.1 | 1.3 | 1.2 | 1.2
その他項目 | 塩化物イオン |  | mg/L
その他項目 | 陰イオン界面活性剤 |  | mg/L |  |  |  | < 0.01 |  |  |  | < 0.01
その他項目 | クロロフィル-a |  | μg/L
その他項目 | 下層DO |  | mg/L
その他項目 | 大腸菌数 |  | MPN/100ml
備考

## 083_51_富岡橋
年度 |  | 調査区分 | 地点ｺｰﾄﾞ | 水系名 | 水域名 | 測定地点名 | 類型 | 基準点 | 調査機関名 | 分析機関名 | 地点統一番号
2022 |  | 年間調査 | 51 |  | 久慈川 | 富岡橋 | A | 補助地点 | 茨城県 |  | 08-083-51
項目 |  |  | 単位 | 04月13日 | 05月11日 | 06月01日 | 07月14日 | 08月10日 | 09月07日 | 10月12日 | 11月02日 | 12月07日 | 01月11日 | 02月08日 | 03月01日
一般項目 | 採取時刻 |  |  | 08時30分 | 08時40分 | 08時30分 | 09時25分 | 08時40分 | 08時30分 | 10時50分 | 09時20分 | 08時55分 | 09時32分 | 09時45分 | 09時20分
| 採取位置 |  |  | 流心（中央） | 流心（中央） | 流心（中央） | 流心（中央） | 流心（中央） | 流心（中央） | 流心（中央） | 流心（中央） | 流心（中央） | 流心（中央） | 流心（中央） | 流心（中央）
| 採取水深 |  | m | 0.18 | 0.18 | 0.19 | 0.15 | 0.14 | 0.17 | 0.26 | 0.2 | 0.24 | 0.18 | 0.14 | 0.18
一般項目 | 天候コード |  |  | 晴れ | 晴れ | 晴れ | 曇り | 晴れ | 曇り | 曇り | 晴れ | 晴れ | 晴れ | 晴れ | 晴れ
一般項目 | 流況コード
一般項目 | 臭気コード |  |  | 無臭 | 無臭 | 無臭 | 無臭 | 無臭 | 無臭 | 無臭 | 無臭 | 無臭 | 無臭 | 無臭 | 無臭
一般項目 | 色相コード |  |  | 無色 | 白色・乳白色・淡（明） | 白色・乳白色・淡（明） | 白色・乳白色・淡（明） | 黄色・淡（明） | 黄色・淡（明） | 黄色・淡（明） | 白色・乳白色・淡（明） | 白色・乳白色・淡（明） | 白色・乳白色・淡（明） | 白色・乳白色・淡（明） | 白色・乳白色・淡（明）
一般項目 | 気温 |  | ℃ | 20.1 | 19.0 | 21.3 | 25.0 | 32.0 | 28.4 | 21.2 | 15.1 | 3.2 | 5.1 | 9.7 | 11.8
一般項目 | 水温 |  | ℃ | 17.9 | 16.7 | 19.5 | 24.6 | 28.0 | 25.5 | 17.2 | 13.6 | 9.5 | 4.1 | 7.2 | 9.7
一般項目 | 流量 |  | m3/S | 9.4 | 13.29 | 12.87 | 3.82 | 4.23 | 11.17 | 23.04 | 8.37 | 19.24 | 4.75 | 3.51 | 3.21
一般項目 | 全水深 |  | m | 0.92 | 0.88 | 0.93 | 0.75 | 0.7 | 0.85 | 1.3 | 1 | 1.19 | 0.92 | 0.68 | 0.92
一般項目 | 透明度 |  | m
生活環境項目 | pH |  |  | 7.6 | 7.4 | 7.5 | 7.4 | 7.4 | 7.5 | 7.7 | 7.7 | 7.5 | 7.6 | 7.5 | 7.6
生活環境項目 | DO |  | mg/l | 9.1 | 9.7 | 9 | 7.7 | 8 | 7.7 | 9.6 | 10 | 11 | 12 | 11 | 12
生活環境項目 | BOD |  | mg/l | 0.8 | 1.3 | 1 | 1.2 | 0.8 | 0.6 | < 0.5 | 0.6 | 0.6 | 0.5 | 0.6 | 0.6
生活環境項目 | COD |  | mg/l | 2.4 | 2.2 | 2.3 | 2.4 | 2 | 3.6 | 2.6 | 1.7 | 3 | 1.3 | 1.3 | 1.7
生活環境項目 | SS |  | mg/l | 2 | 4 | 4 | 3 | 2 | 17 | 3 | < 1 | 8 | < 1 | 2 | 1
生活環境項目 | 大腸菌群数 |  | MPN/100ml
生活環境項目 | n-ヘキサン抽出物質_油分等 |  | mg/l
生活環境項目 | 底層DO |  | mg/l
生活環境項目 | 大腸菌数 |  | CFU/100ml |  | 17 |  |  | 13 |  |  | 6 |  |  | 1
全窒素全燐 | 全窒素 |  | mg/l |  | 0.99 |  | 0.42 |  | 0.52 |  | 0.64 |  | 0.62 |  | 0.44
全窒素全燐 | 全燐 |  | mg/l |  | 0.041 |  | 0.036 |  | 0.047 |  | 0.008 |  | 0.022 |  | 0.022
健康項目 | カドミウム |  | mg/l |  |  |  | < 0.0003
健康項目 | 全シアン |  | mg/l
健康項目 | 鉛 |  | mg/l
健康項目 | 六価クロム |  | mg/l
健康項目 | 砒素 |  | mg/l |  |  |  | 0.001
健康項目 | 総水銀 |  | mg/l
健康項目 | アルキル水銀 |  | mg/l
健康項目 | PCB |  | mg/l
健康項目 | ジクロロメタン |  | mg/l
健康項目 | 四塩化炭素 |  | mg/l
健康項目 | 1,2-ジクロロエタン |  | mg/l
健康項目 | 1,1-ジクロロエチレン |  | mg/l
健康項目 | シス-1,2-ジクロロエチレン |  | mg/l
健康項目 | 1,1,1-トリクロロエタン |  | mg/l
健康項目 | 1,1,2-トリクロロエタン |  | mg/l
健康項目 | トリクロロエチレン |  | mg/l
健康項目 | テトラクロロエチレン |  | mg/l
健康項目 | 1,3-ジクロロプロペン |  | mg/l
健康項目 | チウラム |  | mg/l
健康項目 | シマジン |  | mg/l
健康項目 | チオベンカルブ |  | mg/l
健康項目 | ベンゼン |  | mg/l
健康項目 | セレン |  | mg/l
健康項目 | 硝酸性窒素 |  | mg/l |  |  |  | 0.2
健康項目 | 亜硝酸性窒素 |  | mg/l |  |  |  | 0.002
健康項目 | 硝酸性窒素及び亜硝酸性窒素 |  | mg/l |  |  |  | 0.2
健康項目 | ふっ素 |  | mg/l |  |  |  | 0.1
健康項目 | ほう素 |  | mg/l |  |  |  | < 0.02
健康項目 | 1,4-ジオキサン |  | mg/l
要監視項目 | クロロホルム（要監視） |  | mg/l
要監視項目 | トランス-1,2-ジクロロエチレン |  | mg/l
要監視項目 | 1,2-ジクロロプロパン |  | mg/l
要監視項目 | p-ジクロロベンゼン |  | mg/l
要監視項目 | イソキサチオン |  | mg/l
要監視項目 | ダイアジノン |  | mg/l
要監視項目 | フェニトロチオン |  | mg/l
要監視項目 | イソプロチオラン |  | mg/l
要監視項目 | オキシン銅 |  | mg/l
要監視項目 | クロロタロニル |  | mg/l
要監視項目 | プロピザミド |  | mg/l
要監視項目 | EPN |  | mg/l
要監視項目 | ジクロルボス |  | mg/l
要監視項目 | フェノブカルブ |  | mg/l
要監視項目 | イプロベンホス |  | mg/l
要監視項目 | クロルニトロフェン |  | mg/l
要監視項目 | トルエン |  | mg/l
要監視項目 | キシレン |  | mg/l
要監視項目 | フタル酸ジエチルヘキシル |  | mg/l
要監視項目 | ニッケル |  | mg/l
要監視項目 | モリブデン |  | mg/l
要監視項目 | アンチモン |  | mg/l
要監視項目 | 塩化ビニルモノマー |  | mg/l
要監視項目 | エピクロロヒドリン |  | mg/l
要監視項目 | 全マンガン |  | mg/l
要監視項目 | ウラン |  | mg/l
要監視項目 | ペルフルオロオクタンスルホン酸(PFOS) |  | mg/l
要監視項目 | ペルフルオロオクタンスルホン酸（PFOS)(直鎖体) |  | mg/l
要監視項目 | ペルフルオロオクタン酸（PFOA） |  | mg/l
要監視項目 | ペルフルオロオクタン酸（PFOA）（直鎖体） |  | mg/l
要監視項目 | PFOS及びPFOAの合算値 |  | mg/l
トリハロメタン生成能 | トリハロメタン生成能 |  | mg/l | 0.039 | 0.037 | 0.043 | 0.036 | 0.046 | 0.04 | 0.056 | 0.025 | 0.04 | 0.02 | 0.019 | 0.021
トリハロメタン生成能 | クロロホルム生成能 |  | mg/l | 0.033 | 0.031 | 0.038 | 0.026 | 0.037 | 0.033 | 0.050 | 0.019 | 0.035 | 0.014 | 0.014 | 0.016
トリハロメタン生成能 | ブロモジクロロメタン生成能 |  | mg/l | 0.0061 | 0.0061 | 0.0057 | 0.0087 | 0.0086 | 0.0073 | 0.0064 | 0.0058 | 0.0048 | 0.0052 | 0.0049 | 0.0049
トリハロメタン生成能 | ジブロモクロロメタン生成能 |  | mg/l | 0.0003 | 0.0003 | 0.0001 | 0.0016 | 0.0009 | 0.0004 | 0.0001 | 0.0010 | < 0.0001 | 0.0010 | 0.0007 | 0.0002
トリハロメタン生成能 | ブロモホルム生成能 |  | mg/l | < 0.0001 | < 0.0001 | < 0.0001 | < 0.0001 | < 0.0001 | < 0.0001 | < 0.0001 | < 0.0001 | < 0.0001 | < 0.0001 | < 0.0001 | < 0.0001
特殊項目 | フェノール類 |  | mg/l
特殊項目 | 銅 |  | mg/l
特殊項目 | 亜鉛 |  | mg/l
特殊項目 | 鉄_溶解性 |  | mg/l
特殊項目 | マンガン_溶解性 |  | mg/l
特殊項目 | クロム |  | mg/l
水生生物保全項目（環境基準） | 全亜鉛 |  | mg/l |  | 0.001 |  |  | 0.001 |  |  | 0.001 |  |  | 0.001
水生生物保全項目（環境基準） | 1904:ノニルフェノール |  | mg/l
水生生物保全項目（環境基準） | 1905:ノニルフェノール異性体No.01 |  | mg/l
水生生物保全項目（環境基準） | 1906:ノニルフェノール異性体No.02 |  | mg/l
水生生物保全項目（環境基準） | 1907:ノニルフェノール異性体No.03 |  | mg/l
水生生物保全項目（環境基準） | 1908:ノニルフェノール異性体No.04 |  | mg/l
水生生物保全項目（環境基準） | 1909:ノニルフェノール異性体No.05 |  | mg/l
水生生物保全項目（環境基準） | 1910:ノニルフェノール異性体No.06 |  | mg/l
水生生物保全項目（環境基準） | 1911:ノニルフェノール異性体No.07 |  | mg/l
水生生物保全項目（環境基準） | 1912:ノニルフェノール異性体No.08 |  | mg/l
水生生物保全項目（環境基準） | 1913:ノニルフェノール異性体No.09 |  | mg/l
水生生物保全項目（環境基準） | 1914:ノニルフェノール異性体No.10 |  | mg/l
水生生物保全項目（環境基準） | 1915:ノニルフェノール異性体No.11 |  | mg/l
水生生物保全項目（環境基準） | 1916:ノニルフェノール異性体No.12 |  | mg/l
水生生物保全項目（環境基準） | 1917:ノニルフェノール異性体No.13 |  | mg/l
水生生物保全項目（環境基準） | 1940:LAS |  | mg/l
水生生物保全項目（環境基準） | 1941:C10-LAS |  | mg/l
水生生物保全項目（環境基準） | 1942:C11-LAS |  | mg/l
水生生物保全項目（環境基準） | 1943:C12-LAS |  | mg/l
水生生物保全項目（環境基準） | 1944:C13-LAS |  | mg/l
水生生物保全項目（環境基準） | 1945:C14-LAS |  | mg/l
水生生物保全項目（要監視） | クロロホルム（水生生物保全） |  | mg/l
水生生物保全項目（要監視） | フェノール |  | mg/l
水生生物保全項目（要監視） | ホルムアルデヒド |  | mg/l
水生生物保全項目（要監視） | 1970:４-t-オクチルフェノール |  | mg/l
水生生物保全項目（要監視） | 1971:アニリン |  | mg/l
水生生物保全項目（要監視） | 1972:２，４-ジクロロフェノール |  | mg/l
その他項目 | 透視度 |  | ｃｍ | > 100 | > 100 | > 100 | > 100 | > 100 | 73 | > 100 | > 100 | > 100 | > 100 | > 100 | > 100
その他項目 | アンモニア性窒素 |  | mg/L | 0.04 | 0.03 | 0.03 | 0.02 | < 0.01 | 0.01 | < 0.01 | < 0.01 | 0.02 | < 0.01 | < 0.01 | < 0.01
その他項目 | 有機性窒素 |  | mg/L
その他項目 | オルトりん酸性りん |  | mg/L
その他項目 | TOC |  | mg/L | 1.4 | 1.2 | 1.5 | 1.2 | 1.4 | 1.9 | 1.7 | 0.9 | 1.6 | 0.8 | 0.9 | 1
その他項目 | 塩化物イオン |  | mg/L
その他項目 | 陰イオン界面活性剤 |  | mg/L |  |  |  | < 0.01 |  |  |  | < 0.01
その他項目 | クロロフィル-a |  | μg/L
その他項目 | 下層DO |  | mg/L
その他項目 | 大腸菌数 |  | MPN/100ml
備考

## 084_01_大橋
年度 |  | 調査区分 | 地点ｺｰﾄﾞ | 水系名 | 水域名 | 測定地点名 | 類型 | 基準点 | 調査機関名 | 分析機関名 | 地点統一番号
2022 |  | 年間調査 | 01 |  | 茂宮川 | 大橋 | C | 基準地点 | 茨城県 |  | 08-084-01
項目 |  |  | 単位 | 04月18日 | 05月19日 | 06月13日 | 07月14日 | 08月04日 | 09月12日 | 10月05日 | 11月07日 | 12月01日 | 01月05日 | 02月06日 | 03月01日
一般項目 | 採取時刻 |  |  | 14時10分 | 05時30分 | 13時10分 | 11時50分 | 12時30分 | 10時30分 | 11時55分 | 12時05分 | 12時05分 | 13時40分 | 11時40分 | 12時00分
| 採取位置 |  |  | 流心（中央） | 流心（中央） | 流心（中央） | 流心（中央） | 流心（中央） | 流心（中央） | 流心（中央） | 流心（中央） | 流心（中央） | 流心（中央） | 流心（中央） | 流心（中央）
| 採取水深 |  | m | 0.1 | 0.1 | 0.1 | 0.1 | 0.1 | 0.1 | 0.1 | 0.1 | 0.1 | 0.1 | 0.1 | 0.1
一般項目 | 天候コード |  |  | 曇り | 晴れ | 薄曇り | 曇り | 曇り | 晴れ | 曇り | 晴れ | 曇り | 快晴 | 快晴 | 晴れ
一般項目 | 流況コード |  |  | 通常の状況 | 通常の状況 | 逆流 | 通常の状況 | 通常の状況 | 憩流 | ゴミ、浮遊物多し | 憩流 | 通常の状況 | 通常の状況 | 通常の状況 | 通常の状況
一般項目 | 臭気コード |  |  | 無臭 | 無臭 | 無臭 | 土臭（中） | 土臭（中） | 土臭（中） | 土臭（中） | 土臭（中） | 土臭（中） | 無臭 | 土臭（中） | 無臭
一般項目 | 色相コード |  |  | 灰黄色・淡（明） | 黄色・淡（明） | 黄色・淡（明） | 黄褐色・淡（明） | 黄色・淡（明） | 黄色・淡（明） | 黄色・淡（明） | 黄色・淡（明） | 黄色・淡（明） | 黄色・淡（明） | 黄色・淡（明） | 黄色・淡（明）
一般項目 | 気温 |  | ℃ | 15.6 | 13.0 | 22 | 23 | 24 | 28 | 20 | 20 | 8 | 9 | 9 | 17
一般項目 | 水温 |  | ℃ | 15.4 | 16.0 | 21.5 | 25 | 25.5 | 20.5 | 21 | 16.5 | 13.8 | 4.5 | 10 | 12
一般項目 | 流量 |  | m3/S | 0.23 | 1.28 | 0.01 | 0.87 | 0.7 | 0.19 | 0.38 | 0.01 | 0.01 | 1.06 | 0.19 | 0.29
一般項目 | 全水深 |  | m | 0.3 | 0.8 | 0.6 | 0.4 | 0.4 | 0.3 | 0.6 | 0.4 | 0.7 | 0.7 | 0.3 | 0.4
一般項目 | 透明度 |  | m
生活環境項目 | pH |  |  | 7.6 | 7.5 | 7.9 | 7.6 | 7.7 | 7.7 | 7.9 | 7.8 | 7.7 | 7.7 | 7.8 | 7.7
生活環境項目 | DO |  | mg/l | 9.2 | 8.4 | 8.3 | 6.8 | 6.7 | 6.7 | 7.3 | 9.7 | 8.6 | 11 | 10 | 8.9
生活環境項目 | BOD |  | mg/l | 2.8 | 1.5 | 1.8 | 1.6 | 0.9 | 2.2 | 1.9 | 1.8 | 1.6 | 2.1 | 2.4 | 1.6
生活環境項目 | COD |  | mg/l | 6.1 | 6.0 | 7.0 | 6.3 | 7.2 | 7.2 | 5.0 | 4.6 | 5.0 | 4.3 | 5.7 | 5.9
生活環境項目 | SS |  | mg/l | 23 | 24 | 26 | 31 | 36 | 34 | 20 | 16 | 10 | 7 | 16 | 15
生活環境項目 | 大腸菌群数 |  | MPN/100ml
生活環境項目 | n-ヘキサン抽出物質_油分等 |  | mg/l
生活環境項目 | 底層DO |  | mg/l
生活環境項目 | 大腸菌数 |  | CFU/100ml
全窒素全燐 | 全窒素 |  | mg/l
全窒素全燐 | 全燐 |  | mg/l
健康項目 | カドミウム |  | mg/l | 曇り: < 0.0003; 快晴: < 0.0003
健康項目 | 全シアン |  | mg/l | 曇り: < 0.1; 快晴: < 0.1
健康項目 | 鉛 |  | mg/l | 曇り: 0.002; 快晴: < 0.001
健康項目 | 六価クロム |  | mg/l | 曇り: < 0.005; 快晴: < 0.005
健康項目 | 砒素 |  | mg/l | 曇り: 0.001; 快晴: < 0.001
健康項目 | 総水銀 |  | mg/l | 曇り: < 0.0005; 快晴: < 0.0005
健康項目 | アルキル水銀 |  | mg/l
健康項目 | PCB |  | mg/l
健康項目 | ジクロロメタン |  | mg/l | 曇り: < 0.002; 快晴: < 0.002
健康項目 | 四塩化炭素 |  | mg/l | 曇り: < 0.0002; 快晴: < 0.0002
健康項目 | 1,2-ジクロロエタン |  | mg/l | 曇り: < 0.0004; 快晴: < 0.0004
健康項目 | 1,1-ジクロロエチレン |  | mg/l | 曇り: < 0.01; 快晴: < 0.01
健康項目 | シス-1,2-ジクロロエチレン |  | mg/l | 曇り: < 0.004; 快晴: < 0.004
健康項目 | 1,1,1-トリクロロエタン |  | mg/l | 曇り: < 0.0005; 快晴: < 0.0005
健康項目 | 1,1,2-トリクロロエタン |  | mg/l | 曇り: < 0.0006; 快晴: < 0.0006
健康項目 | トリクロロエチレン |  | mg/l | 曇り: < 0.001; 快晴: < 0.001
健康項目 | テトラクロロエチレン |  | mg/l | 曇り: < 0.0005; 快晴: < 0.0005
健康項目 | 1,3-ジクロロプロペン |  | mg/l
健康項目 | チウラム |  | mg/l
健康項目 | シマジン |  | mg/l
健康項目 | チオベンカルブ |  | mg/l
健康項目 | ベンゼン |  | mg/l | 曇り: < 0.001; 快晴: < 0.001
健康項目 | セレン |  | mg/l
健康項目 | 硝酸性窒素 |  | mg/l
健康項目 | 亜硝酸性窒素 |  | mg/l
健康項目 | 硝酸性窒素及び亜硝酸性窒素 |  | mg/l
健康項目 | ふっ素 |  | mg/l | 曇り: 0.28; 快晴: 0.12
健康項目 | ほう素 |  | mg/l | 曇り: 0.02; 快晴: 0.06
健康項目 | 1,4-ジオキサン |  | mg/l | 曇り: < 0.005; 快晴: < 0.005
要監視項目 | クロロホルム（要監視） |  | mg/l
要監視項目 | トランス-1,2-ジクロロエチレン |  | mg/l
要監視項目 | 1,2-ジクロロプロパン |  | mg/l
要監視項目 | p-ジクロロベンゼン |  | mg/l
要監視項目 | イソキサチオン |  | mg/l
要監視項目 | ダイアジノン |  | mg/l
要監視項目 | フェニトロチオン |  | mg/l
要監視項目 | イソプロチオラン |  | mg/l
要監視項目 | オキシン銅 |  | mg/l
要監視項目 | クロロタロニル |  | mg/l
要監視項目 | プロピザミド |  | mg/l
要監視項目 | EPN |  | mg/l
要監視項目 | ジクロルボス |  | mg/l
要監視項目 | フェノブカルブ |  | mg/l
要監視項目 | イプロベンホス |  | mg/l
要監視項目 | クロルニトロフェン |  | mg/l
要監視項目 | トルエン |  | mg/l
要監視項目 | キシレン |  | mg/l
要監視項目 | フタル酸ジエチルヘキシル |  | mg/l
要監視項目 | ニッケル |  | mg/l
要監視項目 | モリブデン |  | mg/l
要監視項目 | アンチモン |  | mg/l
要監視項目 | 塩化ビニルモノマー |  | mg/l
要監視項目 | エピクロロヒドリン |  | mg/l
要監視項目 | 全マンガン |  | mg/l
要監視項目 | ウラン |  | mg/l
要監視項目 | ペルフルオロオクタンスルホン酸(PFOS) |  | mg/l
要監視項目 | ペルフルオロオクタンスルホン酸（PFOS)(直鎖体) |  | mg/l
要監視項目 | ペルフルオロオクタン酸（PFOA） |  | mg/l
要監視項目 | ペルフルオロオクタン酸（PFOA）（直鎖体） |  | mg/l
要監視項目 | PFOS及びPFOAの合算値 |  | mg/l
トリハロメタン生成能 | トリハロメタン生成能 |  | mg/l
トリハロメタン生成能 | クロロホルム生成能 |  | mg/l
トリハロメタン生成能 | ブロモジクロロメタン生成能 |  | mg/l
トリハロメタン生成能 | ジブロモクロロメタン生成能 |  | mg/l
トリハロメタン生成能 | ブロモホルム生成能 |  | mg/l
特殊項目 | フェノール類 |  | mg/l | 晴れ: < 0.01
特殊項目 | 銅 |  | mg/l | 晴れ: < 0.01
特殊項目 | 亜鉛 |  | mg/l
特殊項目 | 鉄_溶解性 |  | mg/l
特殊項目 | マンガン_溶解性 |  | mg/l
特殊項目 | クロム |  | mg/l | 晴れ: < 0.02
水生生物保全項目（環境基準） | 全亜鉛 |  | mg/l | 曇り: 0.011; 薄曇り: 0.007; 曇り: 0.015; 曇り: 0.011; 曇り: 0.006; 快晴: 0.011
水生生物保全項目（環境基準） | 1904:ノニルフェノール |  | mg/l | 曇り: < 0.00006; 薄曇り: < 0.00006; 曇り: < 0.00006; 曇り: < 0.00006; 曇り: < 0.00006; 快晴: < 0.00006
水生生物保全項目（環境基準） | 1905:ノニルフェノール異性体No.01 |  | mg/l
水生生物保全項目（環境基準） | 1906:ノニルフェノール異性体No.02 |  | mg/l
水生生物保全項目（環境基準） | 1907:ノニルフェノール異性体No.03 |  | mg/l
水生生物保全項目（環境基準） | 1908:ノニルフェノール異性体No.04 |  | mg/l
水生生物保全項目（環境基準） | 1909:ノニルフェノール異性体No.05 |  | mg/l
水生生物保全項目（環境基準） | 1910:ノニルフェノール異性体No.06 |  | mg/l
水生生物保全項目（環境基準） | 1911:ノニルフェノール異性体No.07 |  | mg/l
水生生物保全項目（環境基準） | 1912:ノニルフェノール異性体No.08 |  | mg/l
水生生物保全項目（環境基準） | 1913:ノニルフェノール異性体No.09 |  | mg/l
水生生物保全項目（環境基準） | 1914:ノニルフェノール異性体No.10 |  | mg/l
水生生物保全項目（環境基準） | 1915:ノニルフェノール異性体No.11 |  | mg/l
水生生物保全項目（環境基準） | 1916:ノニルフェノール異性体No.12 |  | mg/l
水生生物保全項目（環境基準） | 1917:ノニルフェノール異性体No.13 |  | mg/l
水生生物保全項目（環境基準） | 1940:LAS |  | mg/l | 曇り: 0.0052; 薄曇り: 0.0025; 曇り: 0.0032; 曇り: < 0.0006; 曇り: 0.0009; 快晴: 0.0037
水生生物保全項目（環境基準） | 1941:C10-LAS |  | mg/l
水生生物保全項目（環境基準） | 1942:C11-LAS |  | mg/l
水生生物保全項目（環境基準） | 1943:C12-LAS |  | mg/l
水生生物保全項目（環境基準） | 1944:C13-LAS |  | mg/l
水生生物保全項目（環境基準） | 1945:C14-LAS |  | mg/l
水生生物保全項目（要監視） | クロロホルム（水生生物保全） |  | mg/l
水生生物保全項目（要監視） | フェノール |  | mg/l
水生生物保全項目（要監視） | ホルムアルデヒド |  | mg/l
水生生物保全項目（要監視） | 1970:４-t-オクチルフェノール |  | mg/l
水生生物保全項目（要監視） | 1971:アニリン |  | mg/l
水生生物保全項目（要監視） | 1972:２，４-ジクロロフェノール |  | mg/l
その他項目 | 透視度 |  | ｃｍ | 25 | > 30 | > 30 | > 30 | > 30 | 30 | > 30 | > 30 | > 30 | > 30 | > 30 | > 30
その他項目 | アンモニア性窒素 |  | mg/L
その他項目 | 有機性窒素 |  | mg/L
その他項目 | オルトりん酸性りん |  | mg/L
その他項目 | TOC |  | mg/L
その他項目 | 塩化物イオン |  | mg/L
その他項目 | 陰イオン界面活性剤 |  | mg/L
その他項目 | クロロフィル-a |  | μg/L
その他項目 | 下層DO |  | mg/L
その他項目 | 大腸菌数 |  | MPN/100ml
備考

## 085_01_新落合橋
年度 |  | 調査区分 | 地点ｺｰﾄﾞ | 水系名 | 水域名 | 測定地点名 | 類型 | 基準点 | 調査機関名 | 分析機関名 | 地点統一番号
2022 |  | 年間調査 | 01 |  | 里川 | 新落合橋 | A | 基準地点 | 茨城県 |  | 08-085-01
項目 |  |  | 単位 | 04月13日 | 05月11日 | 06月01日 | 07月14日 | 08月10日 | 09月07日 | 10月12日 | 11月02日 | 12月07日 | 01月11日 | 02月08日 | 03月01日
一般項目 | 採取時刻 |  |  | 08時10分 | 08時20分 | 08時20分 | 08時50分 | 08時20分 | 08時10分 | 09時00分 | 08時20分 | 08時40分 | 08時30分 | 07時00分 | 08時10分
| 採取位置 |  |  | 流心（中央） | 流心（中央） | 流心（中央） | 流心（中央） | 流心（中央） | 流心（中央） | 流心（中央） | 流心（中央） | 流心（中央） | 流心（中央） | 流心（中央） | 流心（中央）
| 採取水深 |  | m | 0.14 | 0.15 | 0.16 | 0.14 | 0.14 | 0.16 | 0.18 | 0.14 | 0.17 | 0.14 | 0.14 | 0.13
一般項目 | 天候コード |  |  | 晴れ | 晴れ | 晴れ | 曇り | 晴れ | 曇り | 曇り | 晴れ | 晴れ | 晴れ | 曇り | 晴れ
一般項目 | 流況コード
一般項目 | 臭気コード |  |  | 無臭 | 無臭 | 無臭 | 無臭 | 無臭 | 無臭 | 無臭 | 無臭 | 無臭 | 無臭 | 無臭 | 無臭
一般項目 | 色相コード |  |  | 白色・乳白色・淡（明） | 白色・乳白色・淡（明） | 黄色・淡（明） | 黄色・淡（明） | 黄色・淡（明） | 白色・乳白色・淡（明） | 黄色・淡（明） | 白色・乳白色・淡（明） | 黄色・淡（明） | 白色・乳白色・淡（明） | 白色・乳白色・淡（明） | 白色・乳白色・淡（明）
一般項目 | 気温 |  | ℃ | 21.2 | 18.6 | 21.1 | 23.1 | 34.2 | 28.6 | 19.7 | 16.5 | 6.8 | 2.2 | 6.2 | 8.2
一般項目 | 水温 |  | ℃ | 16.4 | 14.8 | 16.5 | 21.5 | 28.0 | 25.6 | 16.7 | 13.6 | 7.7 | 4.5 | 7.0 | 6.0
一般項目 | 流量 |  | m3/S | 2.76 | 3.07 | 3.47 | 3.47 | 1.92 | 3.49 | 4.77 | 3.17 | 5.22 | 2.57 | 2.36 | 2.01
一般項目 | 全水深 |  | m | 0.71 | 0.74 | 0.78 | 0.68 | 0.7 | 0.8 | 0.91 | 0.7 | 0.86 | 0.7 | 0.68 | 0.67
一般項目 | 透明度 |  | m
生活環境項目 | pH |  |  | 7.6 | 7.5 | 7.6 | 7.5 | 7.5 | 7.6 | 7.7 | 7.6 | 7.5 | 7.5 | 7.4 | 7.5
生活環境項目 | DO |  | mg/l | 9.8 | 10 | 9.3 | 8 | 7.7 | 8.1 | 9.5 | 10 | 11 | 13 | 11 | 12
生活環境項目 | BOD |  | mg/l | 0.6 | 1.5 | 1.4 | 2.1 | 1.1 | 1 | < 0.5 | 0.5 | 0.6 | 0.6 | 0.6 | 0.6
生活環境項目 | COD |  | mg/l | 3.3 | 4.2 | 5 | 5 | 4.7 | 4.5 | 3.5 | 2.1 | 3.2 | 1.5 | 1.9 | 2
生活環境項目 | SS |  | mg/l | 10 | 15 | 14 | 32 | 20 | 13 | 8 | 2 | 5 | 2 | 3 | 1
生活環境項目 | 大腸菌群数 |  | MPN/100ml
生活環境項目 | n-ヘキサン抽出物質_油分等 |  | mg/l
生活環境項目 | 底層DO |  | mg/l
生活環境項目 | 大腸菌数 |  | CFU/100ml | 48 | 71 | 79 | 86 | 70 | 150 | 92 | 94 | 150 | 120 | 130 | 43
全窒素全燐 | 全窒素 |  | mg/l |  | 1 |  | 0.79 |  | 0.7 |  | 0.86 |  | 0.84 |  | 0.61
全窒素全燐 | 全燐 |  | mg/l |  | 0.12 |  | 0.15 |  | 0.086 |  | 0.042 |  | 0.046 |  | 0.036
健康項目 | カドミウム |  | mg/l |  |  |  | < 0.0003
健康項目 | 全シアン |  | mg/l |  |  |  | < 0.1
健康項目 | 鉛 |  | mg/l |  |  |  | 0.001
健康項目 | 六価クロム |  | mg/l |  |  |  | < 0.005
健康項目 | 砒素 |  | mg/l |  |  |  | 0.001
健康項目 | 総水銀 |  | mg/l |  |  |  | < 0.0005
健康項目 | アルキル水銀 |  | mg/l
健康項目 | PCB |  | mg/l |  |  |  | < 0.0005
健康項目 | ジクロロメタン |  | mg/l |  |  |  | < 0.0002
健康項目 | 四塩化炭素 |  | mg/l |  |  |  | < 0.0002
健康項目 | 1,2-ジクロロエタン |  | mg/l |  |  |  | < 0.0002
健康項目 | 1,1-ジクロロエチレン |  | mg/l |  |  |  | < 0.0002
健康項目 | シス-1,2-ジクロロエチレン |  | mg/l |  |  |  | < 0.0002
健康項目 | 1,1,1-トリクロロエタン |  | mg/l |  |  |  | < 0.0002
健康項目 | 1,1,2-トリクロロエタン |  | mg/l |  |  |  | < 0.0002
健康項目 | トリクロロエチレン |  | mg/l |  |  |  | < 0.0002
健康項目 | テトラクロロエチレン |  | mg/l |  |  |  | < 0.0002
健康項目 | 1,3-ジクロロプロペン |  | mg/l |  |  |  | < 0.0002
健康項目 | チウラム |  | mg/l |  |  |  | < 0.0006
健康項目 | シマジン |  | mg/l |  |  |  | < 0.0003
健康項目 | チオベンカルブ |  | mg/l |  |  |  | < 0.0003
健康項目 | ベンゼン |  | mg/l |  |  |  | < 0.0002
健康項目 | セレン |  | mg/l |  |  |  | < 0.001
健康項目 | 硝酸性窒素 |  | mg/l |  |  |  | 0.28 |  |  |  | 0.56
健康項目 | 亜硝酸性窒素 |  | mg/l |  |  |  | 0.02 |  |  |  | 0.003
健康項目 | 硝酸性窒素及び亜硝酸性窒素 |  | mg/l |  |  |  | 0.3 |  |  |  | 0.56
健康項目 | ふっ素 |  | mg/l |  |  |  | 0.11
健康項目 | ほう素 |  | mg/l |  |  |  | < 0.02
健康項目 | 1,4-ジオキサン |  | mg/l |  |  |  | < 0.005
要監視項目 | クロロホルム（要監視） |  | mg/l
要監視項目 | トランス-1,2-ジクロロエチレン |  | mg/l
要監視項目 | 1,2-ジクロロプロパン |  | mg/l
要監視項目 | p-ジクロロベンゼン |  | mg/l
要監視項目 | イソキサチオン |  | mg/l
要監視項目 | ダイアジノン |  | mg/l
要監視項目 | フェニトロチオン |  | mg/l
要監視項目 | イソプロチオラン |  | mg/l
要監視項目 | オキシン銅 |  | mg/l
要監視項目 | クロロタロニル |  | mg/l
要監視項目 | プロピザミド |  | mg/l
要監視項目 | EPN |  | mg/l |  |  |  | < 0.0006
要監視項目 | ジクロルボス |  | mg/l
要監視項目 | フェノブカルブ |  | mg/l
要監視項目 | イプロベンホス |  | mg/l
要監視項目 | クロルニトロフェン |  | mg/l
要監視項目 | トルエン |  | mg/l
要監視項目 | キシレン |  | mg/l
要監視項目 | フタル酸ジエチルヘキシル |  | mg/l
要監視項目 | ニッケル |  | mg/l
要監視項目 | モリブデン |  | mg/l
要監視項目 | アンチモン |  | mg/l
要監視項目 | 塩化ビニルモノマー |  | mg/l
要監視項目 | エピクロロヒドリン |  | mg/l
要監視項目 | 全マンガン |  | mg/l
要監視項目 | ウラン |  | mg/l
要監視項目 | ペルフルオロオクタンスルホン酸(PFOS) |  | mg/l
要監視項目 | ペルフルオロオクタンスルホン酸（PFOS)(直鎖体) |  | mg/l
要監視項目 | ペルフルオロオクタン酸（PFOA） |  | mg/l
要監視項目 | ペルフルオロオクタン酸（PFOA）（直鎖体） |  | mg/l
要監視項目 | PFOS及びPFOAの合算値 |  | mg/l
トリハロメタン生成能 | トリハロメタン生成能 |  | mg/l
トリハロメタン生成能 | クロロホルム生成能 |  | mg/l
トリハロメタン生成能 | ブロモジクロロメタン生成能 |  | mg/l
トリハロメタン生成能 | ジブロモクロロメタン生成能 |  | mg/l
トリハロメタン生成能 | ブロモホルム生成能 |  | mg/l
特殊項目 | フェノール類 |  | mg/l |  |  |  | < 0.005
特殊項目 | 銅 |  | mg/l |  |  |  | < 0.004
特殊項目 | 亜鉛 |  | mg/l
特殊項目 | 鉄_溶解性 |  | mg/l |  |  |  | 0.18
特殊項目 | マンガン_溶解性 |  | mg/l |  |  |  | < 0.02
特殊項目 | クロム |  | mg/l |  |  |  | < 0.005
水生生物保全項目（環境基準） | 全亜鉛 |  | mg/l | 0.002 | 0.003 | 0.003 | 0.005 | 0.003 | 0.003 | 0.002 | 0.001 | 0.002 | 0.001 | 0.002 | 0.001
水生生物保全項目（環境基準） | 1904:ノニルフェノール |  | mg/l |  | < 0.00006 |  |  | < 0.00006 |  |  | < 0.00006 |  |  | < 0.00006
水生生物保全項目（環境基準） | 1905:ノニルフェノール異性体No.01 |  | mg/l |  | < 0.0000009 |  |  | < 0.0000009 |  |  | < 0.0000009 |  |  | < 0.0000009
水生生物保全項目（環境基準） | 1906:ノニルフェノール異性体No.02 |  | mg/l |  | < 0.000003 |  |  | < 0.000003 |  |  | < 0.000003 |  |  | < 0.000003
水生生物保全項目（環境基準） | 1907:ノニルフェノール異性体No.03 |  | mg/l |  | < 0.000004 |  |  | < 0.000004 |  |  | < 0.000004 |  |  | < 0.000004
水生生物保全項目（環境基準） | 1908:ノニルフェノール異性体No.04 |  | mg/l |  | 0.000005 |  |  | 0.000003 |  |  | < 0.000003 |  |  | < 0.000003
水生生物保全項目（環境基準） | 1909:ノニルフェノール異性体No.05 |  | mg/l |  | < 0.000004 |  |  | < 0.000004 |  |  | < 0.000004 |  |  | < 0.000004
水生生物保全項目（環境基準） | 1910:ノニルフェノール異性体No.06 |  | mg/l |  | < 0.000007 |  |  | < 0.000007 |  |  | < 0.000007 |  |  | < 0.000007
水生生物保全項目（環境基準） | 1911:ノニルフェノール異性体No.07 |  | mg/l |  | < 0.000005 |  |  | < 0.000005 |  |  | < 0.000005 |  |  | < 0.000005
水生生物保全項目（環境基準） | 1912:ノニルフェノール異性体No.08 |  | mg/l |  | < 0.000003 |  |  | < 0.000003 |  |  | 0.000003 |  |  | < 0.000003
水生生物保全項目（環境基準） | 1913:ノニルフェノール異性体No.09 |  | mg/l |  | < 0.0000006 |  |  | 0.0000011 |  |  | 0.0000027 |  |  | 0.0000017
水生生物保全項目（環境基準） | 1914:ノニルフェノール異性体No.10 |  | mg/l |  | < 0.000004 |  |  | < 0.000004 |  |  | < 0.000004 |  |  | < 0.000004
水生生物保全項目（環境基準） | 1915:ノニルフェノール異性体No.11 |  | mg/l |  | < 0.000005 |  |  | < 0.000005 |  |  | < 0.000005 |  |  | < 0.000005
水生生物保全項目（環境基準） | 1916:ノニルフェノール異性体No.12 |  | mg/l |  | < 0.000005 |  |  | < 0.000005 |  |  | < 0.000005 |  |  | < 0.000005
水生生物保全項目（環境基準） | 1917:ノニルフェノール異性体No.13 |  | mg/l |  | < 0.000007 |  |  | < 0.000007 |  |  | < 0.000007 |  |  | < 0.000007
水生生物保全項目（環境基準） | 1940:LAS |  | mg/l |  | < 0.0006 |  |  | < 0.0006 |  |  | < 0.0006 |  |  | < 0.0006
水生生物保全項目（環境基準） | 1941:C10-LAS |  | mg/l |  | 0.00010 |  |  | < 0.00001 |  |  | 0.00001 |  |  | 0.00004
水生生物保全項目（環境基準） | 1942:C11-LAS |  | mg/l |  | 0.00020 |  |  | < 0.00001 |  |  | 0.00002 |  |  | 0.00014
水生生物保全項目（環境基準） | 1943:C12-LAS |  | mg/l |  | 0.00011 |  |  | < 0.00002 |  |  | < 0.00002 |  |  | 0.00012
水生生物保全項目（環境基準） | 1944:C13-LAS |  | mg/l |  | 0.00003 |  |  | < 0.00002 |  |  | < 0.00002 |  |  | 0.00006
水生生物保全項目（環境基準） | 1945:C14-LAS |  | mg/l |  | < 0.00004 |  |  | < 0.00004 |  |  | < 0.00004 |  |  | < 0.00004
水生生物保全項目（要監視） | クロロホルム（水生生物保全） |  | mg/l
水生生物保全項目（要監視） | フェノール |  | mg/l
水生生物保全項目（要監視） | ホルムアルデヒド |  | mg/l
水生生物保全項目（要監視） | 1970:４-t-オクチルフェノール |  | mg/l
水生生物保全項目（要監視） | 1971:アニリン |  | mg/l
水生生物保全項目（要監視） | 1972:２，４-ジクロロフェノール |  | mg/l
その他項目 | 透視度 |  | ｃｍ | > 100 | 39 | 56.3 | 46 | 48.7 | 74 | > 100 | > 100 | 82.5 | > 100 | > 100 | > 100
その他項目 | アンモニア性窒素 |  | mg/L |  | 0.04 |  |  | 0.05 |  |  | 0.02 |  |  | 0.01
その他項目 | 有機性窒素 |  | mg/L
その他項目 | オルトりん酸性りん |  | mg/L
その他項目 | TOC |  | mg/L |  | 2.7 |  |  | 3 |  |  | 1.1 |  |  | 1.3
その他項目 | 塩化物イオン |  | mg/L
その他項目 | 陰イオン界面活性剤 |  | mg/L
その他項目 | クロロフィル-a |  | μg/L
その他項目 | 下層DO |  | mg/L
その他項目 | 大腸菌数 |  | MPN/100ml
備考

## 086_01_東橋
年度 |  | 調査区分 | 地点ｺｰﾄﾞ | 水系名 | 水域名 | 測定地点名 | 類型 | 基準点 | 調査機関名 | 分析機関名 | 地点統一番号
2022 |  | 年間調査 | 01 |  | 山田川 | 東橋 | A | 基準地点 | 茨城県 |  | 08-086-01
項目 |  |  | 単位 | 04月13日 | 05月11日 | 06月01日 | 07月14日 | 08月10日 | 09月07日 | 10月12日 | 11月02日 | 12月07日 | 01月11日 | 02月08日 | 03月01日
一般項目 | 採取時刻 |  |  | 09時10分 | 09時20分 | 09時10分 | 09時50分 | 09時30分 | 09時30分 | 10時20分 | 09時20分 | 09時45分 | 09時05分 | 08時00分 | 08時50分
| 採取位置 |  |  | 流心（中央） | 流心（中央） | 流心（中央） | 流心（中央） | 流心（中央） | 流心（中央） | 流心（中央） | 流心（中央） | 流心（中央） | 流心（中央） | 流心（中央） | 流心（中央）
| 採取水深 |  | m | 0.09 | 0.1 | 0.1 | 0.07 | 0.09 | 0.1 | 0.12 | 0.1 | 0.14 | 0.09 | 0.09 | 0.09
一般項目 | 天候コード |  |  | 晴れ | 晴れ | 晴れ | 曇り | 晴れ | 曇り | 曇り | 晴れ | 晴れ | 晴れ | 曇り | 晴れ
一般項目 | 流況コード
一般項目 | 臭気コード |  |  | 無臭 | 無臭 | 無臭 | 無臭 | 川藻臭（微） | 無臭 | 川藻臭（微） | 無臭 | 無臭 | 無臭 | 無臭 | 無臭
一般項目 | 色相コード |  |  | 白色・乳白色・淡（明） | 白色・乳白色・淡（明） | 黄色・淡（明） | 黄色・淡（明） | 白色・乳白色・淡（明） | 黄色・淡（明） | 黄色・淡（明） | 白色・乳白色・淡（明） | 黄色・淡（明） | 黄色・淡（明） | 黄色・淡（明） | 黄色・淡（明）
一般項目 | 気温 |  | ℃ | 22.9 | 19.8 | 23.5 | 25.5 | 35.0 | 28.4 | 20.7 | 18.2 | 8.9 | 5.1 | 8.5 | 11.4
一般項目 | 水温 |  | ℃ | 19.4 | 17.0 | 20.5 | 24.5 | 28.5 | 27.0 | 18.6 | 16.2 | 7.2 | 5.0 | 7.0 | 9.0
一般項目 | 流量 |  | m3/S | 0.61 | 2.01 | 2.17 | 0.85 | 0.77 | 1.05 | 1.71 | 0.84 | 2.37 | 0.35 | 0.12 | 0.11
一般項目 | 全水深 |  | m | 0.44 | 0.52 | 0.48 | 0.33 | 0.45 | 0.51 | 0.58 | 0.48 | 0.7 | 0.45 | 0.46 | 0.43
一般項目 | 透明度 |  | m
生活環境項目 | pH |  |  | 7.6 | 7.6 | 7.7 | 7.6 | 7.6 | 7.7 | 7.6 | 7.7 | 7.5 | 7.5 | 7.5 | 7.4
生活環境項目 | DO |  | mg/l | 9.5 | 10 | 9.1 | 7.9 | 7.7 | 7.9 | 9.5 | 9.9 | 11 | 12 | 10 | 11
生活環境項目 | BOD |  | mg/l | 0.7 | 2 | 1.6 | 1.9 | 1.1 | 1.2 | 0.6 | 0.9 | 0.8 | 0.9 | 1.2 | 1.2
生活環境項目 | COD |  | mg/l | 3.9 | 3.9 | 5.2 | 4.7 | 4.3 | 5 | 4.8 | 3.4 | 6.4 | 2.6 | 3.2 | 3.7
生活環境項目 | SS |  | mg/l | 6 | 13 | 14 | 21 | 15 | 6 | 6 | 3 | 14 | 3 | 5 | 8
生活環境項目 | 大腸菌群数 |  | MPN/100ml
生活環境項目 | n-ヘキサン抽出物質_油分等 |  | mg/l
生活環境項目 | 底層DO |  | mg/l
生活環境項目 | 大腸菌数 |  | CFU/100ml | 1000 | 42 | 48 | 240 | 140 | 420 | 89 | 720 | 220 | 25 | 13000 | 11000
全窒素全燐 | 全窒素 |  | mg/l |  | 1.1 |  | 0.61 |  | 0.7 |  | 0.88 |  | 0.92 |  | 0.75
全窒素全燐 | 全燐 |  | mg/l |  | 0.12 |  | 0.12 |  | 0.11 |  | 0.11 |  | 0.1 |  | 0.13
健康項目 | カドミウム |  | mg/l |  |  |  | < 0.0003
健康項目 | 全シアン |  | mg/l |  |  |  | < 0.1
健康項目 | 鉛 |  | mg/l |  |  |  | < 0.001
健康項目 | 六価クロム |  | mg/l |  |  |  | < 0.005
健康項目 | 砒素 |  | mg/l |  |  |  | 0.001
健康項目 | 総水銀 |  | mg/l |  |  |  | < 0.0005
健康項目 | アルキル水銀 |  | mg/l
健康項目 | PCB |  | mg/l |  |  |  | < 0.0005
健康項目 | ジクロロメタン |  | mg/l |  |  |  | < 0.0002
健康項目 | 四塩化炭素 |  | mg/l |  |  |  | < 0.0002
健康項目 | 1,2-ジクロロエタン |  | mg/l |  |  |  | < 0.0002
健康項目 | 1,1-ジクロロエチレン |  | mg/l |  |  |  | < 0.0002
健康項目 | シス-1,2-ジクロロエチレン |  | mg/l |  |  |  | < 0.0002
健康項目 | 1,1,1-トリクロロエタン |  | mg/l |  |  |  | < 0.0002
健康項目 | 1,1,2-トリクロロエタン |  | mg/l |  |  |  | < 0.0002
健康項目 | トリクロロエチレン |  | mg/l |  |  |  | < 0.0002
健康項目 | テトラクロロエチレン |  | mg/l |  |  |  | < 0.0002
健康項目 | 1,3-ジクロロプロペン |  | mg/l |  |  |  | < 0.0002
健康項目 | チウラム |  | mg/l |  |  |  | < 0.0006
健康項目 | シマジン |  | mg/l |  |  |  | < 0.0003
健康項目 | チオベンカルブ |  | mg/l |  |  |  | < 0.0003
健康項目 | ベンゼン |  | mg/l |  |  |  | < 0.0002
健康項目 | セレン |  | mg/l |  |  |  | < 0.001
健康項目 | 硝酸性窒素 |  | mg/l |  |  |  | 0.11 |  |  |  | 0.18
健康項目 | 亜硝酸性窒素 |  | mg/l |  |  |  | 0.006 |  |  |  | 0.005
健康項目 | 硝酸性窒素及び亜硝酸性窒素 |  | mg/l |  |  |  | 0.11 |  |  |  | 0.18
健康項目 | ふっ素 |  | mg/l |  |  |  | 0.15
健康項目 | ほう素 |  | mg/l |  |  |  | 0.02
健康項目 | 1,4-ジオキサン |  | mg/l |  |  |  | < 0.005
要監視項目 | クロロホルム（要監視） |  | mg/l
要監視項目 | トランス-1,2-ジクロロエチレン |  | mg/l
要監視項目 | 1,2-ジクロロプロパン |  | mg/l
要監視項目 | p-ジクロロベンゼン |  | mg/l
要監視項目 | イソキサチオン |  | mg/l
要監視項目 | ダイアジノン |  | mg/l
要監視項目 | フェニトロチオン |  | mg/l
要監視項目 | イソプロチオラン |  | mg/l
要監視項目 | オキシン銅 |  | mg/l
要監視項目 | クロロタロニル |  | mg/l
要監視項目 | プロピザミド |  | mg/l
要監視項目 | EPN |  | mg/l |  |  |  | < 0.0006
要監視項目 | ジクロルボス |  | mg/l
要監視項目 | フェノブカルブ |  | mg/l
要監視項目 | イプロベンホス |  | mg/l
要監視項目 | クロルニトロフェン |  | mg/l
要監視項目 | トルエン |  | mg/l
要監視項目 | キシレン |  | mg/l
要監視項目 | フタル酸ジエチルヘキシル |  | mg/l
要監視項目 | ニッケル |  | mg/l
要監視項目 | モリブデン |  | mg/l
要監視項目 | アンチモン |  | mg/l
要監視項目 | 塩化ビニルモノマー |  | mg/l
要監視項目 | エピクロロヒドリン |  | mg/l
要監視項目 | 全マンガン |  | mg/l
要監視項目 | ウラン |  | mg/l
要監視項目 | ペルフルオロオクタンスルホン酸(PFOS) |  | mg/l
要監視項目 | ペルフルオロオクタンスルホン酸（PFOS)(直鎖体) |  | mg/l
要監視項目 | ペルフルオロオクタン酸（PFOA） |  | mg/l
要監視項目 | ペルフルオロオクタン酸（PFOA）（直鎖体） |  | mg/l
要監視項目 | PFOS及びPFOAの合算値 |  | mg/l
トリハロメタン生成能 | トリハロメタン生成能 |  | mg/l
トリハロメタン生成能 | クロロホルム生成能 |  | mg/l
トリハロメタン生成能 | ブロモジクロロメタン生成能 |  | mg/l
トリハロメタン生成能 | ジブロモクロロメタン生成能 |  | mg/l
トリハロメタン生成能 | ブロモホルム生成能 |  | mg/l
特殊項目 | フェノール類 |  | mg/l |  |  |  | < 0.005
特殊項目 | 銅 |  | mg/l |  |  |  | < 0.004
特殊項目 | 亜鉛 |  | mg/l
特殊項目 | 鉄_溶解性 |  | mg/l |  |  |  | 0.22
特殊項目 | マンガン_溶解性 |  | mg/l |  |  |  | 0.03
特殊項目 | クロム |  | mg/l |  |  |  | < 0.005
水生生物保全項目（環境基準） | 全亜鉛 |  | mg/l | 0.001 | 0.002 | 0.002 | 0.003 | 0.002 | 0.002 | 0.002 | 0.001 | 0.003 | 0.002 | 0.002 | 0.002
水生生物保全項目（環境基準） | 1904:ノニルフェノール |  | mg/l |  | < 0.00006 |  |  | < 0.00006 |  |  | < 0.00006 |  |  | < 0.00006
水生生物保全項目（環境基準） | 1905:ノニルフェノール異性体No.01 |  | mg/l |  | < 0.0000009 |  |  | 0.0000024 |  |  | 0.0000012 |  |  | < 0.0000009
水生生物保全項目（環境基準） | 1906:ノニルフェノール異性体No.02 |  | mg/l |  | < 0.000003 |  |  | < 0.000003 |  |  | < 0.000003 |  |  | < 0.000003
水生生物保全項目（環境基準） | 1907:ノニルフェノール異性体No.03 |  | mg/l |  | < 0.000004 |  |  | < 0.000004 |  |  | < 0.000004 |  |  | < 0.000004
水生生物保全項目（環境基準） | 1908:ノニルフェノール異性体No.04 |  | mg/l |  | < 0.000003 |  |  | < 0.000003 |  |  | < 0.000003 |  |  | < 0.000003
水生生物保全項目（環境基準） | 1909:ノニルフェノール異性体No.05 |  | mg/l |  | < 0.000004 |  |  | < 0.000004 |  |  | < 0.000004 |  |  | < 0.000004
水生生物保全項目（環境基準） | 1910:ノニルフェノール異性体No.06 |  | mg/l |  | < 0.000007 |  |  | < 0.000007 |  |  | < 0.000007 |  |  | < 0.000007
水生生物保全項目（環境基準） | 1911:ノニルフェノール異性体No.07 |  | mg/l |  | < 0.000005 |  |  | < 0.000005 |  |  | < 0.000005 |  |  | < 0.000005
水生生物保全項目（環境基準） | 1912:ノニルフェノール異性体No.08 |  | mg/l |  | < 0.000003 |  |  | < 0.000003 |  |  | < 0.000003 |  |  | 0.000004
水生生物保全項目（環境基準） | 1913:ノニルフェノール異性体No.09 |  | mg/l |  | < 0.0000006 |  |  | 0.0000018 |  |  | 0.000002 |  |  | 0.0000019
水生生物保全項目（環境基準） | 1914:ノニルフェノール異性体No.10 |  | mg/l |  | < 0.000004 |  |  | < 0.000004 |  |  | < 0.000004 |  |  | < 0.000004
水生生物保全項目（環境基準） | 1915:ノニルフェノール異性体No.11 |  | mg/l |  | < 0.000005 |  |  | < 0.000005 |  |  | < 0.000005 |  |  | < 0.000005
水生生物保全項目（環境基準） | 1916:ノニルフェノール異性体No.12 |  | mg/l |  | < 0.000005 |  |  | < 0.000005 |  |  | < 0.000005 |  |  | < 0.000005
水生生物保全項目（環境基準） | 1917:ノニルフェノール異性体No.13 |  | mg/l |  | < 0.000007 |  |  | < 0.000007 |  |  | < 0.000007 |  |  | < 0.000007
水生生物保全項目（環境基準） | 1940:LAS |  | mg/l |  | < 0.0006 |  |  | < 0.0006 |  |  | < 0.0006 |  |  | < 0.0006
水生生物保全項目（環境基準） | 1941:C10-LAS |  | mg/l |  | 0.00010 |  |  | 0.00002 |  |  | 0.00005 |  |  | 0.00016
水生生物保全項目（環境基準） | 1942:C11-LAS |  | mg/l |  | 0.00020 |  |  | 0.00003 |  |  | 0.00007 |  |  | 0.00019
水生生物保全項目（環境基準） | 1943:C12-LAS |  | mg/l |  | 0.00009 |  |  | < 0.00002 |  |  | 0.00004 |  |  | 0.00006
水生生物保全項目（環境基準） | 1944:C13-LAS |  | mg/l |  | 0.00002 |  |  | < 0.00002 |  |  | 0.00002 |  |  | 0.00002
水生生物保全項目（環境基準） | 1945:C14-LAS |  | mg/l |  | < 0.00004 |  |  | < 0.00004 |  |  | < 0.00004 |  |  | < 0.00004
水生生物保全項目（要監視） | クロロホルム（水生生物保全） |  | mg/l
水生生物保全項目（要監視） | フェノール |  | mg/l
水生生物保全項目（要監視） | ホルムアルデヒド |  | mg/l
水生生物保全項目（要監視） | 1970:４-t-オクチルフェノール |  | mg/l
水生生物保全項目（要監視） | 1971:アニリン |  | mg/l
水生生物保全項目（要監視） | 1972:２，４-ジクロロフェノール |  | mg/l
その他項目 | 透視度 |  | ｃｍ | > 100 | 51 | 49.8 | 38 | 36.7 | 73 | > 100 | > 100 | 31 | > 100 | > 100 | > 100
その他項目 | アンモニア性窒素 |  | mg/L | 0.07 | 0.05 | 0.06 | 0.1 | 0.04 | 0.06 | 0.03 | 0.04 | 0.01 | 0.16 | 0.11 | 0.14
その他項目 | 有機性窒素 |  | mg/L
その他項目 | オルトりん酸性りん |  | mg/L
その他項目 | TOC |  | mg/L |  | 2.4 |  |  | 2.6 |  |  | 2 |  |  | 2
その他項目 | 塩化物イオン |  | mg/L
その他項目 | 陰イオン界面活性剤 |  | mg/L
その他項目 | クロロフィル-a |  | μg/L
その他項目 | 下層DO |  | mg/L
その他項目 | 大腸菌数 |  | MPN/100ml
備考

## 087_01_浅川橋
年度 |  | 調査区分 | 地点ｺｰﾄﾞ | 水系名 | 水域名 | 測定地点名 | 類型 | 基準点 | 調査機関名 | 分析機関名 | 地点統一番号
2022 |  | 年間調査 | 01 |  | 浅川 | 浅川橋 | B | 基準地点 | 茨城県 |  | 08-087-01
項目 |  |  | 単位 | 04月26日 | 05月09日 | 06月01日 | 07月04日 | 08月01日 | 09月07日 | 10月03日 | 11月08日 | 12月05日 | 01月05日 | 02月07日 | 03月08日
一般項目 | 採取時刻 |  |  | 09時20分 | 12時20分 | 13時40分 | 08時40分 | 13時50分 | 10時10分 | 12時30分 | 12時55分 | 12時10分 | 13時10分 | 12時30分 | 14時40分
| 採取位置 |  |  | 流心（中央） | 流心（中央） | 流心（中央） | 流心（中央） | 流心（中央） | 流心（中央） | 流心（中央） | 流心（中央） | 流心（中央） | 流心（中央） | 流心（中央） | 流心（中央）
| 採取水深 |  | m | 0.1 | 0.1 | 0.1 | 0.1 | 0.1 | 0.1 | 0.1 | 0.1 | 0.1 | 0.1 | 0.1 | 0.1
一般項目 | 天候コード |  |  | 曇り | 晴れ | 薄曇り | 晴れ | 晴れ | 晴れ | 薄曇り | 晴れ | 曇り | 晴れ | 曇り | 晴れ
一般項目 | 流況コード |  |  | 通常の状況 | 通常の状況 | 通常の状況 | 通常の状況 | 通常の状況 | 通常の状況 | 通常の状況 | 通常の状況 | 通常の状況 | 通常の状況 | 憩流 | 通常の状況
一般項目 | 臭気コード |  |  | 無臭 | 無臭 | 無臭 | 無臭 | 無臭 | 無臭 | 無臭 | 無臭 | 土臭（中） | 無臭 | 土臭（中） | 無臭
一般項目 | 色相コード |  |  | 灰黄色・中 | 黄色・淡（明） | 黄色・淡（明） | 黄色・淡（明） | 黄色・淡（明） | 黄色・淡（明） | 黄色・淡（明） | 灰黄色・淡（明） | 黄色・淡（明） | 黄色・淡（明） | 黄色・淡（明） | 緑色・淡（明）
一般項目 | 気温 |  | ℃ | 20 | 12.0 | 26 | 27 | 39 | 24 | 27 | 20 | 8 | 6.5 | 15 | 16
一般項目 | 水温 |  | ℃ | 17.1 | 12.0 | 23 | 26 | 33 | 21.5 | 20 | 12.5 | 10.2 | 5.5 | 9.5 | 15
一般項目 | 流量 |  | m3/S | 0.64 | 0.59 | 0.42 | 0.01 | 0.21 | 0.17 | 0.14 | 0.07 | 0.10 | 0.42 | 0.04 | 0.01
一般項目 | 全水深 |  | m | 0.5 | 0.5 | 0.3 | 0.4 | 0.2 | 0.2 | 0.3 | 0.2 | 0.2 | 0.5 | 0.3 | 0.4
一般項目 | 透明度 |  | m
生活環境項目 | pH |  |  | 7.6 | 7.6 | 7.8 | 7.6 | 7.7 | 7.8 | 8.0 | 8.1 | 7.8 | 7.9 | 8.0 | 7.9
生活環境項目 | DO |  | mg/l | 9.0 | 9.6 | 8.5 | 5.8 | 7.4 | 8.2 | 10 | 12 | 11 | 12 | 13 | 10
生活環境項目 | BOD |  | mg/l | 1.2 | 2.4 | 0.7 | 1.9 | 1.3 | 1.4 | 1.0 | 2.1 | 1.8 | 2.0 | 2.0 | 3.4
生活環境項目 | COD |  | mg/l | 5.4 | 6.4 | 6.1 | 8.0 | 5.6 | 5.0 | 3.9 | 4.9 | 3.3 | 3.9 | 4.5 | 5.8
生活環境項目 | SS |  | mg/l | 19 | 30 | 10 | 26 | 10 | 8 | 4 | 5 | 2 | 2 | 14 | 7
生活環境項目 | 大腸菌群数 |  | MPN/100ml
生活環境項目 | n-ヘキサン抽出物質_油分等 |  | mg/l
生活環境項目 | 底層DO |  | mg/l
生活環境項目 | 大腸菌数 |  | CFU/100ml | 88 | 160 | 40 | 200 | 100 | 190 | 55 | 100 | 100 | 130 | 54 | 64
全窒素全燐 | 全窒素 |  | mg/l
全窒素全燐 | 全燐 |  | mg/l
健康項目 | カドミウム |  | mg/l
健康項目 | 全シアン |  | mg/l
健康項目 | 鉛 |  | mg/l
健康項目 | 六価クロム |  | mg/l
健康項目 | 砒素 |  | mg/l
健康項目 | 総水銀 |  | mg/l
健康項目 | アルキル水銀 |  | mg/l
健康項目 | PCB |  | mg/l
健康項目 | ジクロロメタン |  | mg/l
健康項目 | 四塩化炭素 |  | mg/l
健康項目 | 1,2-ジクロロエタン |  | mg/l
健康項目 | 1,1-ジクロロエチレン |  | mg/l
健康項目 | シス-1,2-ジクロロエチレン |  | mg/l
健康項目 | 1,1,1-トリクロロエタン |  | mg/l
健康項目 | 1,1,2-トリクロロエタン |  | mg/l
健康項目 | トリクロロエチレン |  | mg/l
健康項目 | テトラクロロエチレン |  | mg/l
健康項目 | 1,3-ジクロロプロペン |  | mg/l |  | < 0.0002
健康項目 | チウラム |  | mg/l |  | < 0.0006
健康項目 | シマジン |  | mg/l |  | < 0.0003
健康項目 | チオベンカルブ |  | mg/l |  | < 0.002
健康項目 | ベンゼン |  | mg/l
健康項目 | セレン |  | mg/l
健康項目 | 硝酸性窒素 |  | mg/l
健康項目 | 亜硝酸性窒素 |  | mg/l
健康項目 | 硝酸性窒素及び亜硝酸性窒素 |  | mg/l
健康項目 | ふっ素 |  | mg/l
健康項目 | ほう素 |  | mg/l
健康項目 | 1,4-ジオキサン |  | mg/l |  |  |  | < 0.005 | [5 empty] | < 0.005
要監視項目 | クロロホルム（要監視） |  | mg/l
要監視項目 | トランス-1,2-ジクロロエチレン |  | mg/l
要監視項目 | 1,2-ジクロロプロパン |  | mg/l
要監視項目 | p-ジクロロベンゼン |  | mg/l
要監視項目 | イソキサチオン |  | mg/l
要監視項目 | ダイアジノン |  | mg/l
要監視項目 | フェニトロチオン |  | mg/l
要監視項目 | イソプロチオラン |  | mg/l
要監視項目 | オキシン銅 |  | mg/l
要監視項目 | クロロタロニル |  | mg/l
要監視項目 | プロピザミド |  | mg/l
要監視項目 | EPN |  | mg/l
要監視項目 | ジクロルボス |  | mg/l
要監視項目 | フェノブカルブ |  | mg/l
要監視項目 | イプロベンホス |  | mg/l
要監視項目 | クロルニトロフェン |  | mg/l
要監視項目 | トルエン |  | mg/l
要監視項目 | キシレン |  | mg/l
要監視項目 | フタル酸ジエチルヘキシル |  | mg/l
要監視項目 | ニッケル |  | mg/l
要監視項目 | モリブデン |  | mg/l
要監視項目 | アンチモン |  | mg/l
要監視項目 | 塩化ビニルモノマー |  | mg/l
要監視項目 | エピクロロヒドリン |  | mg/l
要監視項目 | 全マンガン |  | mg/l
要監視項目 | ウラン |  | mg/l
要監視項目 | ペルフルオロオクタンスルホン酸(PFOS) |  | mg/l
要監視項目 | ペルフルオロオクタンスルホン酸（PFOS)(直鎖体) |  | mg/l
要監視項目 | ペルフルオロオクタン酸（PFOA） |  | mg/l
要監視項目 | ペルフルオロオクタン酸（PFOA）（直鎖体） |  | mg/l
要監視項目 | PFOS及びPFOAの合算値 |  | mg/l
トリハロメタン生成能 | トリハロメタン生成能 |  | mg/l
トリハロメタン生成能 | クロロホルム生成能 |  | mg/l
トリハロメタン生成能 | ブロモジクロロメタン生成能 |  | mg/l
トリハロメタン生成能 | ジブロモクロロメタン生成能 |  | mg/l
トリハロメタン生成能 | ブロモホルム生成能 |  | mg/l
特殊項目 | フェノール類 |  | mg/l
特殊項目 | 銅 |  | mg/l
特殊項目 | 亜鉛 |  | mg/l
特殊項目 | 鉄_溶解性 |  | mg/l
特殊項目 | マンガン_溶解性 |  | mg/l
特殊項目 | クロム |  | mg/l
水生生物保全項目（環境基準） | 全亜鉛 |  | mg/l | 0.007 |  | 0.006 |  | 0.004 |  | 0.005 |  | 0.004 |  | 0.009
水生生物保全項目（環境基準） | 1904:ノニルフェノール |  | mg/l | < 0.00006 |  | < 0.00006 |  | < 0.00006 |  | < 0.00006 |  | < 0.00006 |  | < 0.00006
水生生物保全項目（環境基準） | 1905:ノニルフェノール異性体No.01 |  | mg/l
水生生物保全項目（環境基準） | 1906:ノニルフェノール異性体No.02 |  | mg/l
水生生物保全項目（環境基準） | 1907:ノニルフェノール異性体No.03 |  | mg/l
水生生物保全項目（環境基準） | 1908:ノニルフェノール異性体No.04 |  | mg/l
水生生物保全項目（環境基準） | 1909:ノニルフェノール異性体No.05 |  | mg/l
水生生物保全項目（環境基準） | 1910:ノニルフェノール異性体No.06 |  | mg/l
水生生物保全項目（環境基準） | 1911:ノニルフェノール異性体No.07 |  | mg/l
水生生物保全項目（環境基準） | 1912:ノニルフェノール異性体No.08 |  | mg/l
水生生物保全項目（環境基準） | 1913:ノニルフェノール異性体No.09 |  | mg/l
水生生物保全項目（環境基準） | 1914:ノニルフェノール異性体No.10 |  | mg/l
水生生物保全項目（環境基準） | 1915:ノニルフェノール異性体No.11 |  | mg/l
水生生物保全項目（環境基準） | 1916:ノニルフェノール異性体No.12 |  | mg/l
水生生物保全項目（環境基準） | 1917:ノニルフェノール異性体No.13 |  | mg/l
水生生物保全項目（環境基準） | 1940:LAS |  | mg/l | 0.0011 |  | 0.0018 |  | 0.0019 |  | 0.0008 |  | 0.0021 |  | 0.0048
水生生物保全項目（環境基準） | 1941:C10-LAS |  | mg/l
水生生物保全項目（環境基準） | 1942:C11-LAS |  | mg/l
水生生物保全項目（環境基準） | 1943:C12-LAS |  | mg/l
水生生物保全項目（環境基準） | 1944:C13-LAS |  | mg/l
水生生物保全項目（環境基準） | 1945:C14-LAS |  | mg/l
水生生物保全項目（要監視） | クロロホルム（水生生物保全） |  | mg/l
水生生物保全項目（要監視） | フェノール |  | mg/l
水生生物保全項目（要監視） | ホルムアルデヒド |  | mg/l
水生生物保全項目（要監視） | 1970:４-t-オクチルフェノール |  | mg/l
水生生物保全項目（要監視） | 1971:アニリン |  | mg/l
水生生物保全項目（要監視） | 1972:２，４-ジクロロフェノール |  | mg/l
その他項目 | 透視度 |  | ｃｍ | 29 | 30 | > 30 | > 30 | > 30 | > 30 | > 30 | > 30 | > 30 | > 30 | > 30 | > 30
その他項目 | アンモニア性窒素 |  | mg/L
その他項目 | 有機性窒素 |  | mg/L
その他項目 | オルトりん酸性りん |  | mg/L
その他項目 | TOC |  | mg/L
その他項目 | 塩化物イオン |  | mg/L
その他項目 | 陰イオン界面活性剤 |  | mg/L
その他項目 | クロロフィル-a |  | μg/L
その他項目 | 下層DO |  | mg/L
その他項目 | 大腸菌数 |  | MPN/100ml
備考

## 088_01_下玉川橋
年度 |  | 調査区分 | 地点ｺｰﾄﾞ | 水系名 | 水域名 | 測定地点名 | 類型 | 基準点 | 調査機関名 | 分析機関名 | 地点統一番号
2022 |  | 年間調査 | 01 |  | 玉川 | 下玉川橋 | B | 基準地点 | 茨城県 |  | 08-088-01
項目 |  |  | 単位 | 04月20日 | 05月09日 | 06月01日 | 07月04日 | 08月01日 | 09月07日 | 10月03日 | 11月08日 | 12月05日 | 01月05日 | 02月07日 | 03月08日
一般項目 | 採取時刻 |  |  | 14時30分 | 13時00分 | 14時20分 | 09時00分 | 14時40分 | 10時36分 | 13時00分 | 12時33分 | 12時45分 | 13時40分 | 13時00分 | 13時50分
| 採取位置 |  |  | 流心（中央） | 流心（中央） | 流心（中央） | 流心（中央） | 流心（中央） | 流心（中央） | 流心（中央） | 流心（中央） | 流心（中央） | 流心（中央） | 流心（中央） | 流心（中央）
| 採取水深 |  | m | 0.1 | 0.1 | 0.1 | 0.1 | 0.1 | 0.1 | 0.1 | 0.1 | 0.1 | 0.1 | 0.1 | 0.1
一般項目 | 天候コード |  |  | 曇り | 晴れ | 薄曇り | 晴れ | 晴れ | 晴れ | 薄曇り | 晴れ | 曇り | 晴れ | 薄曇り | 晴れ
一般項目 | 流況コード |  |  | 通常の状況 | 通常の状況 | 通常の状況 | 通常の状況 | 逆流 | 通常の状況 | 通常の状況 | 通常の状況 | 通常の状況 | 通常の状況 | 通常の状況 | 通常の状況
一般項目 | 臭気コード |  |  | 無臭 | 無臭 | 無臭 | 無臭 | 土臭（中） | 無臭 | 無臭 | 無臭 | 無臭 | 無臭 | 無臭 | 無臭
一般項目 | 色相コード |  |  | 灰黄色・淡（明） | 黄緑色・淡（明） | 黄色・淡（明） | 黄緑色・淡（明） | 黄色・淡（明） | 黄色・淡（明） | 黄色・淡（明） | 黄色・淡（明） | 黄色・淡（明） | 無色 | 黄色・淡（明） | 黄色・淡（明）
一般項目 | 気温 |  | ℃ | 13.8 | 12.0 | 26 | 26 | 37 | 24 | 26 | 20 | 8 | 6.5 | 15 | 18.5
一般項目 | 水温 |  | ℃ | 14.1 | 11.0 | 24.5 | 25 | 32.5 | 22 | 20.5 | 12.5 | 9.4 | 5.5 | 11 | 16
一般項目 | 流量 |  | m3/S | 2.31 | 0.23 | 1.40 | 0.01 | 0.01 | 0.01 | 0.01 | 0.01 | 0.56 | 0.25 | 0.66 | 0.23
一般項目 | 全水深 |  | m | 0.8 | 0.4 | 0.7 | 0.6 | 0.6 | 0.4 | 0.5 | 0.4 | 0.5 | 0.4 | 0.5 | 0.4
一般項目 | 透明度 |  | m
生活環境項目 | pH |  |  | 7.6 | 7.5 | 7.9 | 7.7 | 8.0 | 8.1 | 8.7 | 8.7 | 8.0 | 7.9 | 8.4 | 8.9
生活環境項目 | DO |  | mg/l | 10 | 9.6 | 9.0 | 8.0 | 8.2 | 10 | 11 | 14 | 12 | 13 | 14 | 12
生活環境項目 | BOD |  | mg/l | 3.4 | 3.1 | 1.6 | 0.8 | 1.4 | 1.2 | 1.0 | 2.1 | 2.2 | 2.2 | 2.0 | 5.0
生活環境項目 | COD |  | mg/l | 7.7 | 7.4 | 6.5 | 7.0 | 7.1 | 5.7 | 5.3 | 4.9 | 3.8 | 3.9 | 5.0 | 7.5
生活環境項目 | SS |  | mg/l | 29 | 33 | 15 | 21 | 25 | 7 | 3 | 5 | 4 | 2 | 6 | 6
生活環境項目 | 大腸菌群数 |  | MPN/100ml
生活環境項目 | n-ヘキサン抽出物質_油分等 |  | mg/l
生活環境項目 | 底層DO |  | mg/l
生活環境項目 | 大腸菌数 |  | CFU/100ml | 200 | 210 | 470 | 210 | 65 | 160 | 40 | 790 | 80 | 50 | 1100 | 10
全窒素全燐 | 全窒素 |  | mg/l
全窒素全燐 | 全燐 |  | mg/l
健康項目 | カドミウム |  | mg/l
健康項目 | 全シアン |  | mg/l
健康項目 | 鉛 |  | mg/l
健康項目 | 六価クロム |  | mg/l
健康項目 | 砒素 |  | mg/l
健康項目 | 総水銀 |  | mg/l
健康項目 | アルキル水銀 |  | mg/l
健康項目 | PCB |  | mg/l
健康項目 | ジクロロメタン |  | mg/l
健康項目 | 四塩化炭素 |  | mg/l
健康項目 | 1,2-ジクロロエタン |  | mg/l
健康項目 | 1,1-ジクロロエチレン |  | mg/l
健康項目 | シス-1,2-ジクロロエチレン |  | mg/l
健康項目 | 1,1,1-トリクロロエタン |  | mg/l
健康項目 | 1,1,2-トリクロロエタン |  | mg/l
健康項目 | トリクロロエチレン |  | mg/l
健康項目 | テトラクロロエチレン |  | mg/l
健康項目 | 1,3-ジクロロプロペン |  | mg/l |  | < 0.0002
健康項目 | チウラム |  | mg/l |  | < 0.0006
健康項目 | シマジン |  | mg/l |  | < 0.0003
健康項目 | チオベンカルブ |  | mg/l |  | < 0.002
健康項目 | ベンゼン |  | mg/l
健康項目 | セレン |  | mg/l
健康項目 | 硝酸性窒素 |  | mg/l
健康項目 | 亜硝酸性窒素 |  | mg/l
健康項目 | 硝酸性窒素及び亜硝酸性窒素 |  | mg/l
健康項目 | ふっ素 |  | mg/l
健康項目 | ほう素 |  | mg/l
健康項目 | 1,4-ジオキサン |  | mg/l |  |  |  | < 0.005 | [5 empty] | < 0.005
要監視項目 | クロロホルム（要監視） |  | mg/l
要監視項目 | トランス-1,2-ジクロロエチレン |  | mg/l
要監視項目 | 1,2-ジクロロプロパン |  | mg/l
要監視項目 | p-ジクロロベンゼン |  | mg/l
要監視項目 | イソキサチオン |  | mg/l
要監視項目 | ダイアジノン |  | mg/l
要監視項目 | フェニトロチオン |  | mg/l
要監視項目 | イソプロチオラン |  | mg/l
要監視項目 | オキシン銅 |  | mg/l
要監視項目 | クロロタロニル |  | mg/l
要監視項目 | プロピザミド |  | mg/l
要監視項目 | EPN |  | mg/l
要監視項目 | ジクロルボス |  | mg/l
要監視項目 | フェノブカルブ |  | mg/l
要監視項目 | イプロベンホス |  | mg/l
要監視項目 | クロルニトロフェン |  | mg/l
要監視項目 | トルエン |  | mg/l
要監視項目 | キシレン |  | mg/l
要監視項目 | フタル酸ジエチルヘキシル |  | mg/l
要監視項目 | ニッケル |  | mg/l
要監視項目 | モリブデン |  | mg/l
要監視項目 | アンチモン |  | mg/l
要監視項目 | 塩化ビニルモノマー |  | mg/l
要監視項目 | エピクロロヒドリン |  | mg/l
要監視項目 | 全マンガン |  | mg/l
要監視項目 | ウラン |  | mg/l
要監視項目 | ペルフルオロオクタンスルホン酸(PFOS) |  | mg/l
要監視項目 | ペルフルオロオクタンスルホン酸（PFOS)(直鎖体) |  | mg/l
要監視項目 | ペルフルオロオクタン酸（PFOA） |  | mg/l
要監視項目 | ペルフルオロオクタン酸（PFOA）（直鎖体） |  | mg/l
要監視項目 | PFOS及びPFOAの合算値 |  | mg/l
トリハロメタン生成能 | トリハロメタン生成能 |  | mg/l
トリハロメタン生成能 | クロロホルム生成能 |  | mg/l
トリハロメタン生成能 | ブロモジクロロメタン生成能 |  | mg/l
トリハロメタン生成能 | ジブロモクロロメタン生成能 |  | mg/l
トリハロメタン生成能 | ブロモホルム生成能 |  | mg/l
特殊項目 | フェノール類 |  | mg/l
特殊項目 | 銅 |  | mg/l
特殊項目 | 亜鉛 |  | mg/l
特殊項目 | 鉄_溶解性 |  | mg/l
特殊項目 | マンガン_溶解性 |  | mg/l
特殊項目 | クロム |  | mg/l
水生生物保全項目（環境基準） | 全亜鉛 |  | mg/l | 0.010 |  | 0.007 |  | 0.005 |  | 0.005 |  | 0.006 |  | 0.007
水生生物保全項目（環境基準） | 1904:ノニルフェノール |  | mg/l | < 0.00006 |  | < 0.00006 |  | < 0.00006 |  | < 0.00006 |  | < 0.00006 |  | < 0.00006
水生生物保全項目（環境基準） | 1905:ノニルフェノール異性体No.01 |  | mg/l
水生生物保全項目（環境基準） | 1906:ノニルフェノール異性体No.02 |  | mg/l
水生生物保全項目（環境基準） | 1907:ノニルフェノール異性体No.03 |  | mg/l
水生生物保全項目（環境基準） | 1908:ノニルフェノール異性体No.04 |  | mg/l
水生生物保全項目（環境基準） | 1909:ノニルフェノール異性体No.05 |  | mg/l
水生生物保全項目（環境基準） | 1910:ノニルフェノール異性体No.06 |  | mg/l
水生生物保全項目（環境基準） | 1911:ノニルフェノール異性体No.07 |  | mg/l
水生生物保全項目（環境基準） | 1912:ノニルフェノール異性体No.08 |  | mg/l
水生生物保全項目（環境基準） | 1913:ノニルフェノール異性体No.09 |  | mg/l
水生生物保全項目（環境基準） | 1914:ノニルフェノール異性体No.10 |  | mg/l
水生生物保全項目（環境基準） | 1915:ノニルフェノール異性体No.11 |  | mg/l
水生生物保全項目（環境基準） | 1916:ノニルフェノール異性体No.12 |  | mg/l
水生生物保全項目（環境基準） | 1917:ノニルフェノール異性体No.13 |  | mg/l
水生生物保全項目（環境基準） | 1940:LAS |  | mg/l | 0.0070 |  | 0.0022 |  | 0.0009 |  | 0.0008 |  | 0.0013 |  | 0.0009
水生生物保全項目（環境基準） | 1941:C10-LAS |  | mg/l
水生生物保全項目（環境基準） | 1942:C11-LAS |  | mg/l
水生生物保全項目（環境基準） | 1943:C12-LAS |  | mg/l
水生生物保全項目（環境基準） | 1944:C13-LAS |  | mg/l
水生生物保全項目（環境基準） | 1945:C14-LAS |  | mg/l
水生生物保全項目（要監視） | クロロホルム（水生生物保全） |  | mg/l
水生生物保全項目（要監視） | フェノール |  | mg/l
水生生物保全項目（要監視） | ホルムアルデヒド |  | mg/l
水生生物保全項目（要監視） | 1970:４-t-オクチルフェノール |  | mg/l
水生生物保全項目（要監視） | 1971:アニリン |  | mg/l
水生生物保全項目（要監視） | 1972:２，４-ジクロロフェノール |  | mg/l
その他項目 | 透視度 |  | ｃｍ | > 30 | > 30 | > 30 | > 30 | > 30 | > 30 | > 30 | > 30 | > 30 | > 30 | > 30 | > 30
その他項目 | アンモニア性窒素 |  | mg/L
その他項目 | 有機性窒素 |  | mg/L
その他項目 | オルトりん酸性りん |  | mg/L
その他項目 | TOC |  | mg/L
その他項目 | 塩化物イオン |  | mg/L
その他項目 | 陰イオン界面活性剤 |  | mg/L
その他項目 | クロロフィル-a |  | μg/L
その他項目 | 下層DO |  | mg/L
その他項目 | 大腸菌数 |  | MPN/100ml
備考

## 089_01_小磯橋
年度 |  | 調査区分 | 地点ｺｰﾄﾞ | 水系名 | 水域名 | 測定地点名 | 類型 | 基準点 | 調査機関名 | 分析機関名 | 地点統一番号
2022 |  | 年間調査 | 01 |  | 滝川 | 小磯橋 | B | 基準地点 | 茨城県 |  | 08-089-01
項目 |  |  | 単位 | 04月20日 | 05月09日 | 06月01日 | 07月04日 | 08月01日 | 09月07日 | 10月03日 | 11月08日 | 12月05日 | 01月05日 | 02月07日 | 03月08日
一般項目 | 採取時刻 |  |  | 11時25分 | 10時00分 | 10時00分 | 06時00分 | 10時00分 | 07時48分 | 09時00分 | 10時00分 | 09時50分 | 11時30分 | 08時50分 | 10時00分
| 採取位置 |  |  | 流心（中央） | 流心（中央） | 流心（中央） | 流心（中央） | 流心（中央） | 流心（中央） | 流心（中央） | 流心（中央） | 流心（中央） | 流心（中央） | 流心（中央） | 流心（中央）
| 採取水深 |  | m | 0.1 | 0.1 | 0.1 | 0.1 | 0.1 | 0.1 | 0.1 | 0.1 | 0.1 | 0.1 | 0.1 | 0.1
一般項目 | 天候コード |  |  | 曇り | 晴れ | 晴れ | 晴れ | 晴れ | 晴れ | 薄曇り | 晴れ | 曇り | 晴れ | 薄曇り | 晴れ
一般項目 | 流況コード |  |  | 通常の状況 | 通常の状況 | 通常の状況 | 通常の状況 | 流量大（大雨、雪どけのため） | 通常の状況 | 通常の状況 | 通常の状況 | 通常の状況 | 通常の状況 | 通常の状況 | 通常の状況
一般項目 | 臭気コード |  |  | 無臭 | 無臭 | 無臭 | 無臭 | 土臭（中） | 無臭 | 無臭 | 無臭 | 無臭 | 無臭 | 無臭 | 無臭
一般項目 | 色相コード |  |  | 灰黄色・淡（明） | 黄色・淡（明） | 無色 | 無色 | 茶褐色・淡（明） | 黄色・淡（明） | 無色 | 無色 | 無色 | 無色 | 無色 | 無色
一般項目 | 気温 |  | ℃ | 12.3 | 14.0 | 22 | 24 | 33 | 25 | 21 | 14 | 8 | 7.5 | 6 | 10
一般項目 | 水温 |  | ℃ | 12.6 | 13.5 | 17.5 | 23 | 30 | 24 | 20.5 | 11 | 8.5 | 5.7 | 3.5 | 9.5
一般項目 | 流量 |  | m3/S | 2.24 | 0.81 | 0.40 | 1.14 | 0.76 | 0.43 | 0.4 | 0.05 | 0.48 | 0.99 | 0.2 | 0.25
一般項目 | 全水深 |  | m | 0.4 | 0.5 | 0.3 | 0.4 | 0.4 | 0.3 | 0.4 | 0.2 | 0.4 | 0.3 | 0.2 | 0.3
一般項目 | 透明度 |  | m
生活環境項目 | pH |  |  | 7.8 | 7.7 | 8.0 | 7.9 | 7.9 | 7.9 | 8.5 | 8.3 | 7.9 | 8.0 | 8.0 | 8.5
生活環境項目 | DO |  | mg/l | 11 | 10 | 9.7 | 8.0 | 8.1 | 8.8 | 10 | 13 | 12 | 13 | 14 | 12
生活環境項目 | BOD |  | mg/l | 1.4 | 2.8 | 1.1 | 1.0 | 1.6 | 1.0 | 0.9 | 1.7 | 1.4 | 5.7 | 0.8 | 3.1
生活環境項目 | COD |  | mg/l | 4.3 | 4.8 | 3.8 | 5.2 | 11 | 4.5 | 3.7 | 3.5 | 2.6 | 5.7 | 2.3 | 5.2
生活環境項目 | SS |  | mg/l | 3 | 4 | 1 | 2 | 16 | 2 | < 1 | < 1 | < 1 | 2 | < 1 | 1
生活環境項目 | 大腸菌群数 |  | MPN/100ml
生活環境項目 | n-ヘキサン抽出物質_油分等 |  | mg/l
生活環境項目 | 底層DO |  | mg/l
生活環境項目 | 大腸菌数 |  | CFU/100ml | 180 | 240 | 110 | 320 | 900 | 1200 | 240 | 200 | 200 | 60 | 150 | 25
全窒素全燐 | 全窒素 |  | mg/l
全窒素全燐 | 全燐 |  | mg/l
健康項目 | カドミウム |  | mg/l
健康項目 | 全シアン |  | mg/l
健康項目 | 鉛 |  | mg/l
健康項目 | 六価クロム |  | mg/l
健康項目 | 砒素 |  | mg/l
健康項目 | 総水銀 |  | mg/l
健康項目 | アルキル水銀 |  | mg/l
健康項目 | PCB |  | mg/l
健康項目 | ジクロロメタン |  | mg/l
健康項目 | 四塩化炭素 |  | mg/l
健康項目 | 1,2-ジクロロエタン |  | mg/l
健康項目 | 1,1-ジクロロエチレン |  | mg/l
健康項目 | シス-1,2-ジクロロエチレン |  | mg/l
健康項目 | 1,1,1-トリクロロエタン |  | mg/l
健康項目 | 1,1,2-トリクロロエタン |  | mg/l
健康項目 | トリクロロエチレン |  | mg/l
健康項目 | テトラクロロエチレン |  | mg/l
健康項目 | 1,3-ジクロロプロペン |  | mg/l |  | < 0.0002
健康項目 | チウラム |  | mg/l |  | < 0.0006
健康項目 | シマジン |  | mg/l |  | < 0.0003
健康項目 | チオベンカルブ |  | mg/l |  | < 0.002
健康項目 | ベンゼン |  | mg/l
健康項目 | セレン |  | mg/l
健康項目 | 硝酸性窒素 |  | mg/l
健康項目 | 亜硝酸性窒素 |  | mg/l
健康項目 | 硝酸性窒素及び亜硝酸性窒素 |  | mg/l
健康項目 | ふっ素 |  | mg/l
健康項目 | ほう素 |  | mg/l
健康項目 | 1,4-ジオキサン |  | mg/l |  |  |  | < 0.005 | [5 empty] | < 0.005
要監視項目 | クロロホルム（要監視） |  | mg/l
要監視項目 | トランス-1,2-ジクロロエチレン |  | mg/l
要監視項目 | 1,2-ジクロロプロパン |  | mg/l
要監視項目 | p-ジクロロベンゼン |  | mg/l
要監視項目 | イソキサチオン |  | mg/l
要監視項目 | ダイアジノン |  | mg/l
要監視項目 | フェニトロチオン |  | mg/l
要監視項目 | イソプロチオラン |  | mg/l
要監視項目 | オキシン銅 |  | mg/l
要監視項目 | クロロタロニル |  | mg/l
要監視項目 | プロピザミド |  | mg/l
要監視項目 | EPN |  | mg/l
要監視項目 | ジクロルボス |  | mg/l
要監視項目 | フェノブカルブ |  | mg/l
要監視項目 | イプロベンホス |  | mg/l
要監視項目 | クロルニトロフェン |  | mg/l
要監視項目 | トルエン |  | mg/l
要監視項目 | キシレン |  | mg/l
要監視項目 | フタル酸ジエチルヘキシル |  | mg/l
要監視項目 | ニッケル |  | mg/l
要監視項目 | モリブデン |  | mg/l
要監視項目 | アンチモン |  | mg/l
要監視項目 | 塩化ビニルモノマー |  | mg/l
要監視項目 | エピクロロヒドリン |  | mg/l
要監視項目 | 全マンガン |  | mg/l
要監視項目 | ウラン |  | mg/l
要監視項目 | ペルフルオロオクタンスルホン酸(PFOS) |  | mg/l
要監視項目 | ペルフルオロオクタンスルホン酸（PFOS)(直鎖体) |  | mg/l
要監視項目 | ペルフルオロオクタン酸（PFOA） |  | mg/l
要監視項目 | ペルフルオロオクタン酸（PFOA）（直鎖体） |  | mg/l
要監視項目 | PFOS及びPFOAの合算値 |  | mg/l
トリハロメタン生成能 | トリハロメタン生成能 |  | mg/l
トリハロメタン生成能 | クロロホルム生成能 |  | mg/l
トリハロメタン生成能 | ブロモジクロロメタン生成能 |  | mg/l
トリハロメタン生成能 | ジブロモクロロメタン生成能 |  | mg/l
トリハロメタン生成能 | ブロモホルム生成能 |  | mg/l
特殊項目 | フェノール類 |  | mg/l
特殊項目 | 銅 |  | mg/l
特殊項目 | 亜鉛 |  | mg/l
特殊項目 | 鉄_溶解性 |  | mg/l
特殊項目 | マンガン_溶解性 |  | mg/l
特殊項目 | クロム |  | mg/l
水生生物保全項目（環境基準） | 全亜鉛 |  | mg/l | 0.004 |  | 0.003 |  | 0.009 |  | 0.003 |  | 0.007 |  | 0.001
水生生物保全項目（環境基準） | 1904:ノニルフェノール |  | mg/l | < 0.00006 |  | < 0.00006 |  | < 0.00006 |  | < 0.00006 |  | < 0.00006 |  | < 0.00006
水生生物保全項目（環境基準） | 1905:ノニルフェノール異性体No.01 |  | mg/l
水生生物保全項目（環境基準） | 1906:ノニルフェノール異性体No.02 |  | mg/l
水生生物保全項目（環境基準） | 1907:ノニルフェノール異性体No.03 |  | mg/l
水生生物保全項目（環境基準） | 1908:ノニルフェノール異性体No.04 |  | mg/l
水生生物保全項目（環境基準） | 1909:ノニルフェノール異性体No.05 |  | mg/l
水生生物保全項目（環境基準） | 1910:ノニルフェノール異性体No.06 |  | mg/l
水生生物保全項目（環境基準） | 1911:ノニルフェノール異性体No.07 |  | mg/l
水生生物保全項目（環境基準） | 1912:ノニルフェノール異性体No.08 |  | mg/l
水生生物保全項目（環境基準） | 1913:ノニルフェノール異性体No.09 |  | mg/l
水生生物保全項目（環境基準） | 1914:ノニルフェノール異性体No.10 |  | mg/l
水生生物保全項目（環境基準） | 1915:ノニルフェノール異性体No.11 |  | mg/l
水生生物保全項目（環境基準） | 1916:ノニルフェノール異性体No.12 |  | mg/l
水生生物保全項目（環境基準） | 1917:ノニルフェノール異性体No.13 |  | mg/l
水生生物保全項目（環境基準） | 1940:LAS |  | mg/l | 0.0064 |  | 0.0014 |  | 0.0014 |  | 0.0026 |  | 0.0012 |  | 0.0012
水生生物保全項目（環境基準） | 1941:C10-LAS |  | mg/l
水生生物保全項目（環境基準） | 1942:C11-LAS |  | mg/l
水生生物保全項目（環境基準） | 1943:C12-LAS |  | mg/l
水生生物保全項目（環境基準） | 1944:C13-LAS |  | mg/l
水生生物保全項目（環境基準） | 1945:C14-LAS |  | mg/l
水生生物保全項目（要監視） | クロロホルム（水生生物保全） |  | mg/l
水生生物保全項目（要監視） | フェノール |  | mg/l
水生生物保全項目（要監視） | ホルムアルデヒド |  | mg/l
水生生物保全項目（要監視） | 1970:４-t-オクチルフェノール |  | mg/l
水生生物保全項目（要監視） | 1971:アニリン |  | mg/l
水生生物保全項目（要監視） | 1972:２，４-ジクロロフェノール |  | mg/l
その他項目 | 透視度 |  | ｃｍ | > 30 | > 30 | > 30 | > 30 | > 30 | > 30 | > 30 | > 30 | > 30 | > 30 | > 30 | > 30
その他項目 | アンモニア性窒素 |  | mg/L
その他項目 | 有機性窒素 |  | mg/L
その他項目 | オルトりん酸性りん |  | mg/L
その他項目 | TOC |  | mg/L
その他項目 | 塩化物イオン |  | mg/L
その他項目 | 陰イオン界面活性剤 |  | mg/L
その他項目 | クロロフィル-a |  | μg/L
その他項目 | 下層DO |  | mg/L
その他項目 | 大腸菌数 |  | MPN/100ml
備考

## 090_01_押川橋
年度 |  | 調査区分 | 地点ｺｰﾄﾞ | 水系名 | 水域名 | 測定地点名 | 類型 | 基準点 | 調査機関名 | 分析機関名 | 地点統一番号
2022 |  | 年間調査 | 01 |  | 押川 | 押川橋 | A | 基準地点 | 茨城県 |  | 08-090-01
項目 |  |  | 単位 | 04月20日 | 05月09日 | 06月01日 | 07月04日 | 08月01日 | 09月07日 | 10月03日 | 11月08日 | 12月05日 | 01月05日 | 02月07日 | 03月08日
一般項目 | 採取時刻 |  |  | 12時00分 | 10時40分 | 10時40分 | 07時10分 | 10時30分 | 07時30分 | 09時40分 | 09時40分 | 10時20分 | 10時40分 | 09時20分 | 10時40分
| 採取位置 |  |  | 流心（中央） | 流心（中央） | 流心（中央） | 流心（中央） | 流心（中央） | 流心（中央） | 流心（中央） | 流心（中央） | 流心（中央） | 流心（中央） | 流心（中央） | 流心（中央）
| 採取水深 |  | m | 0.1 | 0.1 | 0.1 | 0.1 | 0.1 | 0.1 | 0.1 | 0.1 | 0.1 | 0.1 | 0.1 | 0.1
一般項目 | 天候コード |  |  | 曇り | 晴れ | 薄曇り | 晴れ | 晴れ | 晴れ | 薄曇り | 晴れ | 曇り | 晴れ | 曇り | 晴れ
一般項目 | 流況コード |  |  | 通常の状況 | 通常の状況 | 通常の状況 | 通常の状況 | 通常の状況 | 通常の状況 | 通常の状況 | 通常の状況 | 通常の状況 | 通常の状況 | 通常の状況 | 通常の状況
一般項目 | 臭気コード |  |  | 無臭 | 無臭 | 無臭 | 無臭 | 無臭 | 無臭 | 無臭 | 無臭 | 無臭 | 無臭 | 無臭 | 無臭
一般項目 | 色相コード |  |  | 黄色・淡（明） | 灰黄色・淡（明） | 無色 | 無色 | 無色 | 黄色・淡（明） | 無色 | 無色 | 無色 | 無色 | 無色 | 無色
一般項目 | 気温 |  | ℃ | 13.9 | 13.5 | 23 | 25 | 35 | 25 | 23 | 12.5 | 7 | 6 | 6 | 13.5
一般項目 | 水温 |  | ℃ | 13.1 | 13.0 | 20.5 | 24 | 29.5 | 24 | 20.5 | 11 | 8.6 | 5.3 | 6.5 | 12.5
一般項目 | 流量 |  | m3/S | 1.64 | 0.70 | 2.07 | 1.53 | 1.56 | 0.85 | 2.33 | 1.21 | 0.87 | 0.59 | 0.69 | 0.82
一般項目 | 全水深 |  | m | 0.4 | 0.5 | 0.5 | 0.5 | 0.3 | 0.5 | 0.5 | 0.3 | 0.4 | 0.5 | 0.3 | 0.6
一般項目 | 透明度 |  | m
生活環境項目 | pH |  |  | 7.9 | 7.8 | 8.0 | 7.8 | 8.0 | 7.8 | 7.8 | 8.0 | 7.8 | 7.7 | 7.9 | 7.9
生活環境項目 | DO |  | mg/l | 10 | 10 | 9.7 | 8.5 | 8.8 | 8.4 | 9.2 | 12 | 12 | 12 | 13 | 11
生活環境項目 | BOD |  | mg/l | 0.9 | 1.6 | 0.9 | 0.6 | 1.3 | 0.9 | 0.5 | 2.3 | 1.3 | 10 | 0.7 | 2.4
生活環境項目 | COD |  | mg/l | 3.8 | 3.4 | 2.6 | 4.5 | 5.7 | 3.0 | 2.4 | 2.7 | 1.6 | 8.9 | 1.3 | 2.7
生活環境項目 | SS |  | mg/l | 7 | 5 | 4 | 9 | 16 | 4 | < 1 | 1 | < 1 | 2 | < 1 | 1
生活環境項目 | 大腸菌群数 |  | MPN/100ml
生活環境項目 | n-ヘキサン抽出物質_油分等 |  | mg/l
生活環境項目 | 底層DO |  | mg/l
生活環境項目 | 大腸菌数 |  | CFU/100ml | 150 | 120 | 100 | 100 | 3300 | 280 | 86 | 48 | 280 | 130 | 22 | 18
全窒素全燐 | 全窒素 |  | mg/l
全窒素全燐 | 全燐 |  | mg/l
健康項目 | カドミウム |  | mg/l
健康項目 | 全シアン |  | mg/l
健康項目 | 鉛 |  | mg/l
健康項目 | 六価クロム |  | mg/l
健康項目 | 砒素 |  | mg/l
健康項目 | 総水銀 |  | mg/l
健康項目 | アルキル水銀 |  | mg/l
健康項目 | PCB |  | mg/l
健康項目 | ジクロロメタン |  | mg/l
健康項目 | 四塩化炭素 |  | mg/l
健康項目 | 1,2-ジクロロエタン |  | mg/l
健康項目 | 1,1-ジクロロエチレン |  | mg/l
健康項目 | シス-1,2-ジクロロエチレン |  | mg/l
健康項目 | 1,1,1-トリクロロエタン |  | mg/l
健康項目 | 1,1,2-トリクロロエタン |  | mg/l
健康項目 | トリクロロエチレン |  | mg/l
健康項目 | テトラクロロエチレン |  | mg/l
健康項目 | 1,3-ジクロロプロペン |  | mg/l |  | < 0.0002
健康項目 | チウラム |  | mg/l |  | < 0.0006
健康項目 | シマジン |  | mg/l |  | < 0.0003
健康項目 | チオベンカルブ |  | mg/l |  | < 0.002
健康項目 | ベンゼン |  | mg/l
健康項目 | セレン |  | mg/l
健康項目 | 硝酸性窒素 |  | mg/l
健康項目 | 亜硝酸性窒素 |  | mg/l
健康項目 | 硝酸性窒素及び亜硝酸性窒素 |  | mg/l
健康項目 | ふっ素 |  | mg/l
健康項目 | ほう素 |  | mg/l
健康項目 | 1,4-ジオキサン |  | mg/l |  |  |  | < 0.005 | [5 empty] | < 0.005
要監視項目 | クロロホルム（要監視） |  | mg/l
要監視項目 | トランス-1,2-ジクロロエチレン |  | mg/l
要監視項目 | 1,2-ジクロロプロパン |  | mg/l
要監視項目 | p-ジクロロベンゼン |  | mg/l
要監視項目 | イソキサチオン |  | mg/l
要監視項目 | ダイアジノン |  | mg/l
要監視項目 | フェニトロチオン |  | mg/l
要監視項目 | イソプロチオラン |  | mg/l
要監視項目 | オキシン銅 |  | mg/l
要監視項目 | クロロタロニル |  | mg/l
要監視項目 | プロピザミド |  | mg/l
要監視項目 | EPN |  | mg/l
要監視項目 | ジクロルボス |  | mg/l
要監視項目 | フェノブカルブ |  | mg/l
要監視項目 | イプロベンホス |  | mg/l
要監視項目 | クロルニトロフェン |  | mg/l
要監視項目 | トルエン |  | mg/l
要監視項目 | キシレン |  | mg/l
要監視項目 | フタル酸ジエチルヘキシル |  | mg/l
要監視項目 | ニッケル |  | mg/l
要監視項目 | モリブデン |  | mg/l
要監視項目 | アンチモン |  | mg/l
要監視項目 | 塩化ビニルモノマー |  | mg/l
要監視項目 | エピクロロヒドリン |  | mg/l
要監視項目 | 全マンガン |  | mg/l
要監視項目 | ウラン |  | mg/l
要監視項目 | ペルフルオロオクタンスルホン酸(PFOS) |  | mg/l
要監視項目 | ペルフルオロオクタンスルホン酸（PFOS)(直鎖体) |  | mg/l
要監視項目 | ペルフルオロオクタン酸（PFOA） |  | mg/l
要監視項目 | ペルフルオロオクタン酸（PFOA）（直鎖体） |  | mg/l
要監視項目 | PFOS及びPFOAの合算値 |  | mg/l
トリハロメタン生成能 | トリハロメタン生成能 |  | mg/l
トリハロメタン生成能 | クロロホルム生成能 |  | mg/l
トリハロメタン生成能 | ブロモジクロロメタン生成能 |  | mg/l
トリハロメタン生成能 | ジブロモクロロメタン生成能 |  | mg/l
トリハロメタン生成能 | ブロモホルム生成能 |  | mg/l
特殊項目 | フェノール類 |  | mg/l
特殊項目 | 銅 |  | mg/l
特殊項目 | 亜鉛 |  | mg/l
特殊項目 | 鉄_溶解性 |  | mg/l
特殊項目 | マンガン_溶解性 |  | mg/l
特殊項目 | クロム |  | mg/l
水生生物保全項目（環境基準） | 全亜鉛 |  | mg/l | 0.004 |  | 0.006 |  | 0.005 |  | 0.002 |  | 0.006 |  | 0.002
水生生物保全項目（環境基準） | 1904:ノニルフェノール |  | mg/l | < 0.00006 |  | < 0.00006 |  | < 0.00006 |  | < 0.00006 |  | < 0.00006 |  | < 0.00006
水生生物保全項目（環境基準） | 1905:ノニルフェノール異性体No.01 |  | mg/l
水生生物保全項目（環境基準） | 1906:ノニルフェノール異性体No.02 |  | mg/l
水生生物保全項目（環境基準） | 1907:ノニルフェノール異性体No.03 |  | mg/l
水生生物保全項目（環境基準） | 1908:ノニルフェノール異性体No.04 |  | mg/l
水生生物保全項目（環境基準） | 1909:ノニルフェノール異性体No.05 |  | mg/l
水生生物保全項目（環境基準） | 1910:ノニルフェノール異性体No.06 |  | mg/l
水生生物保全項目（環境基準） | 1911:ノニルフェノール異性体No.07 |  | mg/l
水生生物保全項目（環境基準） | 1912:ノニルフェノール異性体No.08 |  | mg/l
水生生物保全項目（環境基準） | 1913:ノニルフェノール異性体No.09 |  | mg/l
水生生物保全項目（環境基準） | 1914:ノニルフェノール異性体No.10 |  | mg/l
水生生物保全項目（環境基準） | 1915:ノニルフェノール異性体No.11 |  | mg/l
水生生物保全項目（環境基準） | 1916:ノニルフェノール異性体No.12 |  | mg/l
水生生物保全項目（環境基準） | 1917:ノニルフェノール異性体No.13 |  | mg/l
水生生物保全項目（環境基準） | 1940:LAS |  | mg/l | 0.0073 |  | 0.0016 |  | 0.0013 |  | 0.0008 |  | 0.0008 |  | 0.0007
水生生物保全項目（環境基準） | 1941:C10-LAS |  | mg/l
水生生物保全項目（環境基準） | 1942:C11-LAS |  | mg/l
水生生物保全項目（環境基準） | 1943:C12-LAS |  | mg/l
水生生物保全項目（環境基準） | 1944:C13-LAS |  | mg/l
水生生物保全項目（環境基準） | 1945:C14-LAS |  | mg/l
水生生物保全項目（要監視） | クロロホルム（水生生物保全） |  | mg/l
水生生物保全項目（要監視） | フェノール |  | mg/l
水生生物保全項目（要監視） | ホルムアルデヒド |  | mg/l
水生生物保全項目（要監視） | 1970:４-t-オクチルフェノール |  | mg/l
水生生物保全項目（要監視） | 1971:アニリン |  | mg/l
水生生物保全項目（要監視） | 1972:２，４-ジクロロフェノール |  | mg/l
その他項目 | 透視度 |  | ｃｍ | > 30 | > 30 | > 30 | > 30 | > 30 | > 30 | > 30 | > 30 | > 30 | > 30 | > 30 | > 30
その他項目 | アンモニア性窒素 |  | mg/L
その他項目 | 有機性窒素 |  | mg/L
その他項目 | オルトりん酸性りん |  | mg/L
その他項目 | TOC |  | mg/L
その他項目 | 塩化物イオン |  | mg/L
その他項目 | 陰イオン界面活性剤 |  | mg/L
その他項目 | クロロフィル-a |  | μg/L
その他項目 | 下層DO |  | mg/L
その他項目 | 大腸菌数 |  | MPN/100ml
備考

## 091_01_万年橋
年度 |  | 調査区分 | 地点ｺｰﾄﾞ | 水系名 | 水域名 | 測定地点名 | 類型 | 基準点 | 調査機関名 | 分析機関名 | 地点統一番号
2022 |  | 年間調査 | 01 |  | 八溝川 | 万年橋 | A | 基準地点 | 茨城県 |  | 08-091-01
項目 |  |  | 単位 | 04月20日 | 05月09日 | 06月01日 | 07月04日 | 08月01日 | 09月07日 | 10月03日 | 11月08日 | 12月05日 | 01月05日 | 02月07日 | 03月08日
一般項目 | 採取時刻 |  |  | 12時25分 | 11時15分 | 11時30分 | 07時30分 | 11時00分 | 07時00分 | 10時30分 | 09時00分 | 10時55分 | 09時50分 | 10時00分 | 11時00分
| 採取位置 |  |  | 流心（中央） | 流心（中央） | 流心（中央） | 流心（中央） | 流心（中央） | 流心（中央） | 流心（中央） | 流心（中央） | 流心（中央） | 流心（中央） | 流心（中央） | 流心（中央）
| 採取水深 |  | m | 0.1 | 0.1 | 0.1 | 0.1 | 0.1 | 0.1 | 0.1 | 0.1 | 0.1 | 0.1 | 0.1 | 0.1
一般項目 | 天候コード |  |  | 曇り | 晴れ | 薄曇り | 晴れ | 晴れ | 晴れ | 薄曇り | 晴れ | 曇り | 晴れ | 薄曇り | 晴れ
一般項目 | 流況コード |  |  | 通常の状況 | 通常の状況 | 通常の状況 | 通常の状況 | 通常の状況 | 通常の状況 | 通常の状況 | 通常の状況 | 通常の状況 | 通常の状況 | 通常の状況 | 通常の状況
一般項目 | 臭気コード |  |  | 無臭 | 無臭 | 無臭 | 無臭 | 無臭 | 無臭 | 無臭 | 無臭 | 無臭 | 無臭 | 無臭 | 無臭
一般項目 | 色相コード |  |  | 黄色・淡（明） | 無色 | 無色 | 無色 | 無色 | 黄色・淡（明） | 無色 | 無色 | 無色 | 無色 | 無色 | 無色
一般項目 | 気温 |  | ℃ | 13.9 | 12.5 | 23 | 25 | 35 | 24 | 23 | 10 | 7 | 5 | 8 | 12
一般項目 | 水温 |  | ℃ | 12.6 | 12.0 | 18 | 23.5 | 26 | 22 | 21 | 11 | 7.6 | 3 | 5 | 9.5
一般項目 | 流量 |  | m3/S | 1.40 | 0.71 | 1.04 | 1.70 | 1.37 | 2.95 | 1.86 | 0.8 | 0.82 | 1.19 | 0.36 | 0.9
一般項目 | 全水深 |  | m | 0.3 | 0.4 | 0.4 | 0.4 | 0.4 | 0.4 | 0.5 | 0.3 | 0.4 | 0.2 | 0.3 | 0.3
一般項目 | 透明度 |  | m
生活環境項目 | pH |  |  | 7.9 | 7.9 | 8.0 | 7.8 | 7.8 | 7.7 | 7.7 | 7.9 | 7.8 | 7.8 | 7.9 | 7.9
生活環境項目 | DO |  | mg/l | 11 | 10 | 10 | 8.9 | 8.6 | 8.6 | 9.6 | 12 | 12 | 12 | 13 | 11
生活環境項目 | BOD |  | mg/l | 1.0 | 1.4 | 0.7 | 0.7 | 0.7 | 1.2 | 0.7 | 1.6 | 1.3 | 6.4 | < 0.5 | 2.4
生活環境項目 | COD |  | mg/l | 3.9 | 2.5 | 1.8 | 2.7 | 4.5 | 2.9 | 1.4 | 1.8 | 1.2 | 6.1 | 0.9 | 3.0
生活環境項目 | SS |  | mg/l | 3 | 1 | 1 | 4 | 6 | 4 | < 1 | < 1 | < 1 | < 1 | < 1 | 1
生活環境項目 | 大腸菌群数 |  | MPN/100ml
生活環境項目 | n-ヘキサン抽出物質_油分等 |  | mg/l
生活環境項目 | 底層DO |  | mg/l
生活環境項目 | 大腸菌数 |  | CFU/100ml | 110 | 100 | 76 | 220 | 260 | 1200 | 110 | 56 | 280 | 840 | 480 | 78
全窒素全燐 | 全窒素 |  | mg/l
全窒素全燐 | 全燐 |  | mg/l
健康項目 | カドミウム |  | mg/l
健康項目 | 全シアン |  | mg/l
健康項目 | 鉛 |  | mg/l
健康項目 | 六価クロム |  | mg/l
健康項目 | 砒素 |  | mg/l
健康項目 | 総水銀 |  | mg/l
健康項目 | アルキル水銀 |  | mg/l
健康項目 | PCB |  | mg/l
健康項目 | ジクロロメタン |  | mg/l
健康項目 | 四塩化炭素 |  | mg/l
健康項目 | 1,2-ジクロロエタン |  | mg/l
健康項目 | 1,1-ジクロロエチレン |  | mg/l
健康項目 | シス-1,2-ジクロロエチレン |  | mg/l
健康項目 | 1,1,1-トリクロロエタン |  | mg/l
健康項目 | 1,1,2-トリクロロエタン |  | mg/l
健康項目 | トリクロロエチレン |  | mg/l
健康項目 | テトラクロロエチレン |  | mg/l
健康項目 | 1,3-ジクロロプロペン |  | mg/l
健康項目 | チウラム |  | mg/l
健康項目 | シマジン |  | mg/l
健康項目 | チオベンカルブ |  | mg/l
健康項目 | ベンゼン |  | mg/l
健康項目 | セレン |  | mg/l
健康項目 | 硝酸性窒素 |  | mg/l
健康項目 | 亜硝酸性窒素 |  | mg/l
健康項目 | 硝酸性窒素及び亜硝酸性窒素 |  | mg/l
健康項目 | ふっ素 |  | mg/l
健康項目 | ほう素 |  | mg/l
健康項目 | 1,4-ジオキサン |  | mg/l |  |  |  | < 0.005 | [5 empty] | < 0.005
要監視項目 | クロロホルム（要監視） |  | mg/l
要監視項目 | トランス-1,2-ジクロロエチレン |  | mg/l
要監視項目 | 1,2-ジクロロプロパン |  | mg/l
要監視項目 | p-ジクロロベンゼン |  | mg/l
要監視項目 | イソキサチオン |  | mg/l
要監視項目 | ダイアジノン |  | mg/l
要監視項目 | フェニトロチオン |  | mg/l
要監視項目 | イソプロチオラン |  | mg/l
要監視項目 | オキシン銅 |  | mg/l
要監視項目 | クロロタロニル |  | mg/l
要監視項目 | プロピザミド |  | mg/l
要監視項目 | EPN |  | mg/l
要監視項目 | ジクロルボス |  | mg/l
要監視項目 | フェノブカルブ |  | mg/l
要監視項目 | イプロベンホス |  | mg/l
要監視項目 | クロルニトロフェン |  | mg/l
要監視項目 | トルエン |  | mg/l
要監視項目 | キシレン |  | mg/l
要監視項目 | フタル酸ジエチルヘキシル |  | mg/l
要監視項目 | ニッケル |  | mg/l
要監視項目 | モリブデン |  | mg/l
要監視項目 | アンチモン |  | mg/l
要監視項目 | 塩化ビニルモノマー |  | mg/l
要監視項目 | エピクロロヒドリン |  | mg/l
要監視項目 | 全マンガン |  | mg/l
要監視項目 | ウラン |  | mg/l
要監視項目 | ペルフルオロオクタンスルホン酸(PFOS) |  | mg/l
要監視項目 | ペルフルオロオクタンスルホン酸（PFOS)(直鎖体) |  | mg/l
要監視項目 | ペルフルオロオクタン酸（PFOA） |  | mg/l
要監視項目 | ペルフルオロオクタン酸（PFOA）（直鎖体） |  | mg/l
要監視項目 | PFOS及びPFOAの合算値 |  | mg/l
トリハロメタン生成能 | トリハロメタン生成能 |  | mg/l
トリハロメタン生成能 | クロロホルム生成能 |  | mg/l
トリハロメタン生成能 | ブロモジクロロメタン生成能 |  | mg/l
トリハロメタン生成能 | ジブロモクロロメタン生成能 |  | mg/l
トリハロメタン生成能 | ブロモホルム生成能 |  | mg/l
特殊項目 | フェノール類 |  | mg/l
特殊項目 | 銅 |  | mg/l
特殊項目 | 亜鉛 |  | mg/l
特殊項目 | 鉄_溶解性 |  | mg/l
特殊項目 | マンガン_溶解性 |  | mg/l
特殊項目 | クロム |  | mg/l
水生生物保全項目（環境基準） | 全亜鉛 |  | mg/l | 0.003 |  | 0.002 |  | 0.013 |  | 0.004 |  | 0.002 |  | 0.004
水生生物保全項目（環境基準） | 1904:ノニルフェノール |  | mg/l | < 0.00006 |  | < 0.00006 |  | < 0.00006 |  | < 0.00006 |  | < 0.00006 |  | < 0.00006
水生生物保全項目（環境基準） | 1905:ノニルフェノール異性体No.01 |  | mg/l
水生生物保全項目（環境基準） | 1906:ノニルフェノール異性体No.02 |  | mg/l
水生生物保全項目（環境基準） | 1907:ノニルフェノール異性体No.03 |  | mg/l
水生生物保全項目（環境基準） | 1908:ノニルフェノール異性体No.04 |  | mg/l
水生生物保全項目（環境基準） | 1909:ノニルフェノール異性体No.05 |  | mg/l
水生生物保全項目（環境基準） | 1910:ノニルフェノール異性体No.06 |  | mg/l
水生生物保全項目（環境基準） | 1911:ノニルフェノール異性体No.07 |  | mg/l
水生生物保全項目（環境基準） | 1912:ノニルフェノール異性体No.08 |  | mg/l
水生生物保全項目（環境基準） | 1913:ノニルフェノール異性体No.09 |  | mg/l
水生生物保全項目（環境基準） | 1914:ノニルフェノール異性体No.10 |  | mg/l
水生生物保全項目（環境基準） | 1915:ノニルフェノール異性体No.11 |  | mg/l
水生生物保全項目（環境基準） | 1916:ノニルフェノール異性体No.12 |  | mg/l
水生生物保全項目（環境基準） | 1917:ノニルフェノール異性体No.13 |  | mg/l
水生生物保全項目（環境基準） | 1940:LAS |  | mg/l | 0.012 |  | 0.0020 |  | 0.0021 |  | 0.0010 |  | < 0.0006 |  | 0.0009
水生生物保全項目（環境基準） | 1941:C10-LAS |  | mg/l
水生生物保全項目（環境基準） | 1942:C11-LAS |  | mg/l
水生生物保全項目（環境基準） | 1943:C12-LAS |  | mg/l
水生生物保全項目（環境基準） | 1944:C13-LAS |  | mg/l
水生生物保全項目（環境基準） | 1945:C14-LAS |  | mg/l
水生生物保全項目（要監視） | クロロホルム（水生生物保全） |  | mg/l
水生生物保全項目（要監視） | フェノール |  | mg/l
水生生物保全項目（要監視） | ホルムアルデヒド |  | mg/l
水生生物保全項目（要監視） | 1970:４-t-オクチルフェノール |  | mg/l
水生生物保全項目（要監視） | 1971:アニリン |  | mg/l
水生生物保全項目（要監視） | 1972:２，４-ジクロロフェノール |  | mg/l
その他項目 | 透視度 |  | ｃｍ | > 30 | > 30 | > 30 | > 30 | > 30 | > 30 | > 30 | > 30 | > 30 | > 30 | > 30 | > 30
その他項目 | アンモニア性窒素 |  | mg/L
その他項目 | 有機性窒素 |  | mg/L
その他項目 | オルトりん酸性りん |  | mg/L
その他項目 | TOC |  | mg/L
その他項目 | 塩化物イオン |  | mg/L
その他項目 | 陰イオン界面活性剤 |  | mg/L
その他項目 | クロロフィル-a |  | μg/L
その他項目 | 下層DO |  | mg/L
その他項目 | 大腸菌数 |  | MPN/100ml
備考